## PO
Planilha de Orçamento Global - Data: Novembro de 2023
Obra: Execução de Pavimentação em Passeios Públicos
Cliente: PREFEITURA MUNICIPAL DE TRIUNFO
Endereço: RUA GAL. FLORES DA CUNHA, 245 - TRIUNFO
PLANILHA DE ORÇAMENTO GLOBAL
ITEM | FONTE REFER. | CÓDIGO | DESCRIÇÃO | QTD | UND | VALOR UNITÁRIO |  |  | BDI | VALOR TOTAL COM BDI
[6 empty] | MATERIAL | MÃO DE OBRA | TOTAL |  | MATERIAL | MÃO DE OBRA | TOTAL
1 | CALÇADAS - LAJE GRÊS
1.1 | PRÓPRIA | CP-01 | REMOÇÃO DE CALÇADAS DE LAJE GRÊS, SEM REAPROVEITAMENTO | 9400 | M2 | 0 | 10.28 | 10.28 | 23.38% | 0 | 119224.56 | 119224.56
1.2 | SINAPI | 97084 | COMPACTAÇÃO MECÂNICA DE SOLO PARA EXECUÇÃO DE RADIER, PISO DE CONCRETO OU LAJE SOBRE SOLO, COM COMPACTADOR DE SOLOS TIPO PLACA VIBRATÓRIA | 18800 | M2 | 0.16 | 0.53 | 0.69 | 23.38% | 3711.27 | 12293.58 | 16004.85
1.3 | PRÓPRIA | CP-02 | ASSENTAMENTO DE LAJE GRÊS PARA CALÇADA - INCLUSIVE LASTRO DE AREIA DE 5 CM E JUNTAS PREENCHIDAS COM ARGAMASSA | 18800 | M2 | 81.55 | 13.34 | 94.89 | 23.38% | 1891588.13 | 309427.16 | 2201015.29
SUBTOTAL ITEM 1: | [9 empty] | 1895299.4 | 440945.3 | 2336244.7
2 | CALÇADAS - CONCRETO
2.1 | SINAPI | 98525 | LIMPEZA MECANIZADA DE CAMADA VEGETAL | 40000 | M2 | 0.2 | 0.24 | 0.44 | 23.38% | 9870.4 | 11844.48 | 21714.88
2.2 | SINAPI | 97084 | COMPACTAÇÃO MECÂNICA DE SOLO PARA EXECUÇÃO DE RADIER, PISO DE CONCRETO OU LAJE SOBRE SOLO, COM COMPACTADOR DE SOLOS TIPO PLACA VIBRATÓRIA | 40000 | M2 | 0.16 | 0.53 | 0.69 | 23.38% | 7896.32 | 26156.56 | 34052.88
2.3 | SINAPI | 96622 | LASTRO COM MATERIAL GRANULAR, APLICADO EM PISOS OU LAJES SOBRE SOLO, ESPESSURA DE 5 CM | 2000 | M2 | 91.06 | 32.31 | 123.37 | 23.38% | 224699.65 | 79728.15 | 304427.8
2.4 | SINAPI | 95877 | TRANSPORTE COM CAMINHÃO BASCULANTE DE 18 M³, EM VIA URBANA PAVIMENTADA - DMT 10KM | 20000 | M3XKM | 1.8 | 0.13 | 1.93 | 23.38% | 44416.8 | 3207.88 | 47624.68
2.5 | SINAPI | 94990 | EXECUÇÃO DE PASSEIO (CALÇADA) OU PISO DE CONCRETO COM CONCRETO MOLDADO IN LOCO, USINADO, ACABAMENTO CONVENCIONAL, NÃO ARMADO | 2400 | M3 | 531.84 | 223.32 | 755.16 | 23.38% | 1574842.06 | 661277.31 | 2236119.37
2.6 | SINAPI | 101094 | PISO PODOTÁTIL, DIRECIONAL OU ALERTA, ASSENTADO SOBRE ARGAMASSA | 100 | M | 148.88 | 12.85 | 161.73 | 23.38% | 18368.81 | 1585.43 | 19954.24
2.7 | SINAPI | 94273 | ASSENTAMENTO DE GUIA (MEIO-FIO) EM TRECHO RETO, CONFECCIONADA EM CONCRETO PRÉ-FABRICADO, DIMENSÕES 100X15X13X30 CM | 5000 | M | 40.57 | 15.17 | 55.74 | 23.38% | 250276.33 | 93583.73 | 343860.06
2.8 | PRÓPRIA | CP-03 | ARMAÇÃO COM TELA Q-196 EM ACESSOS DE CALÇADAS | 2000 | M2 | 29.57 | 0.47 | 30.04 | 23.38% | 72966.93 | 1159.77 | 74126.7
2.9 | SINAPI | 97114 | EXECUÇÃO DE JUNTAS DE CONTRAÇÃO PARA PAVIMENTOS DE CONCRETO | 1000 | M2 | 0.01 | 0.37 | 0.38 | 23.38% | 12.33 | 456.5 | 468.83
SUBTOTAL ITEM 2: | [9 empty] | 2203349.63 | 878999.81 | 3082349.44
TOTAL DO ORÇAMENTO: | [9 empty] | 4098649.03 | 1319945.11 | 5418594.14
Observações:
- Data Base: SINAPI Não-Desonerado 10/23 | [9 empty] | Triunfo/RS, | 2024-03-26
- Encargos Sociais: 112,77%
- BDI: | 23.38%
- Responsável Técnico:

## CPU
Composições de Custo - Data: Novembro de 2023
Obra: Execução de Pavimentação em Passeios Públicos
Cliente: PREFEITURA MUNICIPAL DE TRIUNFO
Endereço: RUA GAL. FLORES DA CUNHA, 245 - TRIUNFO
COMPOSIÇÕES DE CUSTO - SEM BDI
SERVIÇO |  |  | CUSTO MATERIAL |  |  |  |  | CUSTO MÃO DE OBRA | [5 empty] | TOTAL COMPOSIÇÃO
ITEM | DISCRIMINAÇÃO | UND. / REF. | MATERIAL | UND | CUSTO | COEF. | TOTAL MAT | REF. | MÃO DE OBRA | UND | CUSTO | COEF. | TOTAL MO
1 | REMOÇÃO DE CALÇADAS DE LAJE GRÊS, SEM REAPROVEITAMENTO | M2 |  |  |  |  | 0 | [5 empty] | 10.28 | 10.28 | CP-01
CP-01 | - Análoga SINAPI 97635 |  |  |  | 0 |  | 0 | 88260 | CALCETEIRO COM ENCARGOS COMPLEMENTARES | H | 23.41 | 0.24075 | 5.636
[5 empty] | 0 |  | 0 | 88316 | SERVENTE COM ENCARGOS COMPLEMENTARES | H | 21.98 | 0.2113 | 4.6444
[5 empty] | 0 |  | 0 | [5 empty] | 0
[5 empty] | 0 |  | 0 | [5 empty] | 0
[5 empty] | 0 |  | 0 | [5 empty] | 0
2 | ASSENTAMENTO DE LAJE GRÊS PARA CALÇADA - INCLUSIVE LASTRO DE AREIA DE 5 CM E JUNTAS PREENCHIDAS COM ARGAMASSA | M2 |  |  |  |  | 81.55 | [5 empty] | 13.34 | 94.89 | CP-02
CP-02 | - Análoga SINAPI 98679 | COTAÇÃO 01 | LAJE GRÊS ARENÍTICA, 1,00 X 0,50 M, ESPESSURA DE 4 A 5 CM, DO TIPO DURA, COM ARESTAS VIVAS E SEM SINAL DE DECOMPOSIÇÃO | UND | 20.46 | 2 | 40.92 | 88309 | PEDREIRO COM ENCARGOS COMPLEMENTARES | H | 26.68 | 0.354 | 9.4447
|  | 370 | AREIA MÉDIA - POSTO JAZIDA/FORNECEDOR (RETIRADO NA JAZIDA, SEM TRANSPORTE) | M3 | 85 | 0.0568 | 4.828 | 88316 | SERVENTE COM ENCARGOS COMPLEMENTARES | H | 21.98 | 0.177 | 3.8905
|  | 87298 | ARGAMASSA TRAÇO 1:3 (EM VOLUME DE CIMENTO E AREIA MÉDIA ÚMIDA) PARA CONTRAPISO, PREPARO MECÂNICO COM BETONEIRA 400 L | M3 | 716.05 | 0.05 | 35.8025 | [5 empty] | 0
[5 empty] | 0 |  | 0 | [5 empty] | 0
[5 empty] | 0 |  | 0 | [5 empty] | 0
3 | ARMAÇÃO COM TELA Q-196 EM ACESSOS DE CALÇADAS | M2 |  |  |  |  | 29.57 | [5 empty] | 0.47 | 30.04 | CP-03
CP-03 | - Análoga SINAPI 94992 | 7156 | TELA DE AÇO SOLDADA NERVURADA, CA-60, Q-196 (3,11 KG/M2), DIÂMETRO DO FIO = 5,0 MM, LARGURA = 2,45 M, ESPAÇAMENTO DA MALHA = 10 X 10 CM | M2 | 27.34 | 1.0816 | 29.5709 | 88309 | PEDREIRO COM ENCARGOS COMPLEMENTARES | H | 26.68 | 0.007415 | 0.19783
[5 empty] | 0 |  | 0 | 88316 | SERVENTE COM ENCARGOS COMPLEMENTARES | H | 21.98 | 0.01228 | 0.26991
[5 empty] | 0 |  | 0 | [5 empty] | 0
[5 empty] | 0 |  | 0 | [5 empty] | 0
[5 empty] | 0 |  | 0 | [5 empty] | 0
Observações:
- Data Base: SINAPI Não-Desonerado 10/23 | [11 empty] | Triunfo/RS, | 2024-03-26
- Encargos Sociais: 112,77%
- BDI: | 23.38%
- Responsável Técnico:

## Insumos_MAT
Preços Unitários (Materiais) - Data: Novembro de 2023
Obra: Execução de Pavimentação em Passeios Públicos
Cliente: PREFEITURA MUNICIPAL DE TRIUNFO
Endereço: RUA GAL. FLORES DA CUNHA, 245 - TRIUNFO
PREÇOS UNITÁRIOS - MATERIAIS
ITEM | DISCRIMINAÇÃO | UND | P. UNIT. | REFERÊNCIA | CÓDIGO
1 | LAJE GRÊS ARENÍTICA, 1,00 X 0,50 M, ESPESSURA DE 4 A 5 CM, DO TIPO DURA, COM ARESTAS VIVAS E SEM SINAL DE DECOMPOSIÇÃO | UND | 20.46 | COTAÇÃO | COTAÇÃO 01
2 | AREIA MÉDIA - POSTO JAZIDA/FORNECEDOR (RETIRADO NA JAZIDA, SEM TRANSPORTE) | M3 | 85 | SINAPI | 370
3 | ARGAMASSA TRAÇO 1:3 (EM VOLUME DE CIMENTO E AREIA MÉDIA ÚMIDA) PARA CONTRAPISO, PREPARO MECÂNICO COM BETONEIRA 400 L | M3 | 716.05 | SINAPI - COMPOSIÇÃO | 87298
4 | TELA DE AÇO SOLDADA NERVURADA, CA-60, Q-196 (3,11 KG/M2), DIÂMETRO DO FIO = 5,0 MM, LARGURA = 2,45 M, ESPAÇAMENTO DA MALHA = 10 X 10 CM | M2 | 27.34 | SINAPI | 7156

## Insumos_MO
Preços Unitários (Mão de Obra) - Data: Novembro de 2023
Obra: Execução de Pavimentação em Passeios Públicos
Cliente: PREFEITURA MUNICIPAL DE TRIUNFO
Endereço: RUA GAL. FLORES DA CUNHA, 245 - TRIUNFO
PREÇOS UNITÁRIOS - MÃO DE OBRA
ITEM | DISCRIMINAÇÃO | UND | P. UNIT. | REFERÊNCIA | CÓDIGO
1 | CALCETEIRO COM ENCARGOS COMPLEMENTARES | H | 23.41 | SINAPI - COMPOSIÇÃO | 88260
2 | PEDREIRO COM ENCARGOS COMPLEMENTARES | H | 26.68 | SINAPI - COMPOSIÇÃO | 88309
3 | SERVENTE COM ENCARGOS COMPLEMENTARES | H | 21.98 | SINAPI - COMPOSIÇÃO | 88316

## Cotações
Demostrativo de Cotações - Data: Novembro de 2023
Obra: Execução de Pavimentação em Passeios Públicos
Cliente: PREFEITURA MUNICIPAL DE TRIUNFO
Endereço: RUA GAL. FLORES DA CUNHA, 245 - TRIUNFO
CÓDIGO | DESCRIÇÃO DO SERVIÇO OU FORNECIMENTO |  | UNIDADE | DATA BASE | VALOR COTADO
COTAÇÃO 01 | LAJE GRÊS ARENÍTICA, 1,00 X 0,50 M, ESPESSURA DE 4 A 5 CM, DO TIPO DURA, COM ARESTAS VIVAS E SEM SINAL DE DECOMPOSIÇÃO |  | UND |  | 20.46 | COTAÇÃO 01
CNPJ | NOME DA EMPRESA FORNECEDORA | CONTATO | TELEFONE / LINK | DATA COTAÇÃO | PREÇO
05.310.531/0001-02 | OBRAS & OBRAS MATERIAIS PARA CONSTRUÇÃO LTDA | LICITACON | https://portal.tce.rs.gov.br/aplicprod/f?p=50500:10:::NO:10:P10_ID_LICITACAO,P10_PAG_RETORNO,F50500_CD_ORGAO:1088138,14,42400&cs=18EzQbjp-v3MQMFA_iS9HCkGKVqE | 2023-08-07 | 22.4
08.926.733/0001-63 | IVANIR RAMPANELLI EIRELI | LICITACON | https://portal.tce.rs.gov.br/aplicprod/f?p=50500:10:::NO:10:P10_ID_LICITACAO,P10_PAG_RETORNO,F50500_CD_ORGAO:1067563,14,48200&cs=1r1llDWG-qfsFhelxxoeTV3RdzjI | 2023-08-28 | 20.46
05.745.632/0001-06 | PELLISOLI MATERIAIS DE CONSTRUÇÃO LTDA | LICITACON | https://portal.tce.rs.gov.br/aplicprod/f?p=50500:10:::NO:10:P10_ID_LICITACAO,P10_PAG_RETORNO:1024547,19&cs=1qq_CS9s4z7XfgVHyToRNtPPvkQw | 2023-02-28 | 12.55
CÓDIGO | DESCRIÇÃO DO SERVIÇO OU FORNECIMENTO |  | UNIDADE | DATA BASE | VALOR COTADO
COTAÇÃO 02 | [5 empty] | COTAÇÃO 02
CNPJ | NOME DA EMPRESA FORNECEDORA | CONTATO | TELEFONE / LINK | DATA COTAÇÃO | PREÇO
CÓDIGO | DESCRIÇÃO DO SERVIÇO OU FORNECIMENTO |  | UNIDADE | DATA BASE | VALOR COTADO
COTAÇÃO 03 | [5 empty] | COTAÇÃO 03
CNPJ | NOME DA EMPRESA FORNECEDORA | CONTATO | TELEFONE / LINK | DATA COTAÇÃO | PREÇO

## Cronograma
Cronograma - Data: Novembro de 2023
Obra: Execução de Pavimentação em Passeios Públicos
Cliente: PREFEITURA MUNICIPAL DE TRIUNFO
Endereço: RUA GAL. FLORES DA CUNHA, 245 - TRIUNFO
CRONOGRAMA
ITEM |  | 30 DIAS |  | 60 DIAS |  | 90 DIAS |  | 120 DIAS |  | 150 DIAS |  | 180 DIAS |  | 210 DIAS |  | 240 DIAS |  | 270 DIAS |  | 300 DIAS
|  | % EXECUÇÃO | VALOR (R$) | % EXECUÇÃO | VALOR (R$) | % EXECUÇÃO | VALOR (R$) | % EXECUÇÃO | VALOR (R$) | % EXECUÇÃO | VALOR (R$) | % EXECUÇÃO | VALOR (R$) | % EXECUÇÃO | VALOR (R$) | % EXECUÇÃO | VALOR (R$) | % EXECUÇÃO | VALOR (R$) | % EXECUÇÃO | VALOR (R$)
1 | CALÇADAS - LAJE GRÊS | 10% | 233624.47 | 10% | 233624.47 | 10% | 233624.47 | 10% | 233624.47 | 10% | 233624.47 | 10% | 233624.47 | 10% | 233624.47 | 10% | 233624.47 | 10% | 233624.47 | 10% | 233624.47 | 100%
2 | CALÇADAS - CONCRETO | 10% | 308234.944 | 10% | 308234.944 | 10% | 308234.944 | 10% | 308234.944 | 10% | 308234.944 | 10% | 308234.944 | 10% | 308234.944 | 10% | 308234.944 | 10% | 308234.944 | 10% | 308234.944 | 100%
TOTAL DA ETAPA |  | 10% | 541859.414 | 10% | 541859.414 | 10% | 541859.414 | 10% | 541859.414 | 10% | 541859.414 | 10% | 541859.414 | 10% | 541859.414 | 10% | 541859.414 | 10% | 541859.414 | 10% | 541859.414
TOTAL ACUMULADO |  | 10% | 541859.414 | 20% | 1083718.828 | 30% | 1625578.242 | 40% | 2167437.656 | 50% | 2709297.07 | 60% | 3251156.484 | 70% | 3793015.898 | 80% | 4334875.312 | 90% | 4876734.726 | 100% | 5418594.14
Observações: | [17 empty] | Triunfo/RS, | 2024-03-26
- Data Base: SINAPI Não-Desonerado 10/23
- Encargos Sociais: 112,77%
- BDI: | 23.38%
- Responsável Técnico: