## PO REVISADA
PLANILHA ORÇAMENTÁRIA
Obra: PROJETO DE AMPLIAÇÃO E REFORMA DO PRÉDIO PARA INSTALAÇÃO DOS BOMBEIROS (ANTIGO SENAI)
|  |  | Cliente: PREFEITURA MUNICIPAL DE TRIUNFO | [8 empty] | DATA | 2024-04-01
|  |  | Endereço: Av. 13 de Maio, 1111 - Centro, Triunfo - RS, 95840-000 | [8 empty] | BDI: | 24%
[7 empty] | SINAPI PCI.818.01 DATA BASE 18/05/2023 |  |  |  |  | ENCARGOS: | 112.8%
ITEM | ORIGEM | CÓDIGO | DESCRIÇÃO | QTD. | UN | PREÇO UNITÁRIO SEM BDI [R$] |  |  | PREÇO TOTAL S/ BDI | BDI | PREÇO TOTAL COM BDI [R$]
[6 empty] | MATERIAL [R$] | MÃO DE OBRA [R$] | MATERIAL + MÃO DE OBRA [R$] |  |  | MATERIAL [R$] | MÃO DE OBRA [R$] | TOTAL [R$]
1 |  | SERVIÇOS INICIAIS
1.1 | COMP. PRÓPRIA | 1 | PLACA DE OBRA EM CHAPA DE AÇO GALVANIZADA | 4.5 | M2 | 272.0602 | 25.3332 | 297.3934 | 1338.27 | 24% | 1518.1 | 141.36 | 1659.46
1.2 | COMP. PRÓPRIA | 16 | ENTRADA DE ENERGIA ELÉTRICA, AÉREA, TRIFÁSICA, COM CAIXA DE SOBREPOR, CABO DE 35 MM2 E DISJUNTOR DIN 100A ( INCLUSO O POSTE DE CONCRETO200 daN). AF_07/2020_PS | 1 | UN | 3474.58 | 394.68 | 3869.26 | 3869.26 | 24% | 4308.48 | 489.4 | 4797.88
1.3 | SINAPI | 95635 | KIT CAVALETE PARA MEDIÇÃO DE ÁGUA - ENTRADA PRINCIPAL, EM PVC SOLDÁVEL DN 25 (¾") FORNECIMENTO E INSTALAÇÃO (EXCLUSIVE HIDRÔMETRO). AF_11/2016 | 1.68 | M2 | 186.9 | 70.92 | 257.82 | 433.14 | 24% | 389.35 | 147.74 | 537.09
1.4 | COMP. PRÓPRIA | 24 | ENTRADA DE ÁGUA CONFORME NOVO PADRÃO DA CONCESSIONÁRIA | 1 | UN | 356.9917 | 173.7166 | 530.7083 | 530.71 | 24% | 442.67 | 215.41 | 658.08
1.5 | SINAPI | 89356 | TUBO, PVC, SOLDÁVEL, DN 25MM, INSTALADO EM RAMAL OU SUB-RAMAL DE ÁGUA - FORNECIMENTO E INSTALAÇÃO. AF_06/2022 | 61.45 | M | 8.78 | 15.85 | 24.63 | 1513.51 | 24% | 669.02 | 1207.74 | 1876.76
1.6 | SINAPI | 89362 | JOELHO 90 GRAUS, PVC, SOLDÁVEL, DN 25MM, INSTALADO EM RAMAL OU SUB-RAMAL DE ÁGUA - FORNECIMENTO E INSTALAÇÃO. AF_06/2022 | 3 | UN | 3.56 | 6.36 | 9.92 | 29.76 | 24% | 13.24 | 23.66 | 36.9
1.7 | SINAPI | 97635 | DEMOLIÇÃO DE PAVIMENTO INTERTRAVADO, DE FORMA MANUAL, COM REAPROVEITAMENTO. AF_12/2017 | 17.588 | M2 | 3.34 | 10.41 | 13.75 | 241.84 | 24% | 72.84 | 227.03 | 299.87
1.8 | SINAPI | 88267 | ENCANADOR OU BOMBEIRO HIDRÁULICO COM ENCARGOS COMPLEMENTARES - ADEQUAÇÃO PARA LIGAÇÃO DE ÁGUA NO PRÉDIO | 30 | H | 4.84 | 22.55 | 27.39 | 821.7 | 24% | 180.05 | 838.86 | 1018.91
SUBTOTAL ITEM 1: | [10 empty] | 7593.75 | 3291.2 | 10884.95
2 |  | REFORMA PRÉDIO ADMINISTRATIVO
2.1 |  | SALA 1
2.1.1 | SINAPI | 97644 | REMOÇÃO DE PORTAS, DE FORMA MANUAL, SEM REAPROVEITAMENTO. AF_12/2017 | 1.68 | M2 | 2.05 | 6.83 | 8.88 | 14.92 | 24% | 4.27 | 14.23 | 18.5
2.1.2 | SINAPI | 96358 | PAREDE COM PLACAS DE GESSO ACARTONADO (DRYWALL), PARA USO INTERNO, COM DUAS FACES SIMPLES E ESTRUTURA METÁLICA COM GUIAS SIMPLES, SEM VÃOS. AF_06/2017_PS | 1.68 | M2 | 94.66 | 13.77 | 108.43 | 182.16 | 24% | 197.2 | 28.69 | 225.89
2.1.3 | SINAPI | 88495 | EMASSAMENTO COM MASSA LÁTEX, APLICAÇÃO EM PAREDE, UMA DEMÃO, LIXAMENTO MANUAL. AF_04/2023 | 3.36 | M2 | 5.06 | 6.28 | 11.34 | 38.1 | 24% | 21.08 | 26.16 | 47.24
2.1.4 | SINAPI | 88485 | FUNDO SELADOR ACRÍLICO, APLICAÇÃO MANUAL EM PAREDE, UMA DEMÃO. AF_04/2023 | 3.36 | M2 | 1.94 | 1.7 | 3.64 | 12.23 | 24% | 8.08 | 7.08 | 15.16
2.1.5 | SINAPI | 88489 | PINTURA LÁTEX ACRÍLICA PREMIUM, APLICAÇÃO MANUAL EM PAREDES, DUAS DEMÃOS. AF_04/2023 | 76.35 | M2 | 8.23 | 4.14 | 12.37 | 944.45 | 24% | 779.17 | 391.95 | 1171.12
2.1.6 | COMP. PRÓPRIA | 3 | REMOÇÃO DE CANALETA DE FIAÇÃO ELÉTRICA E ORGANIZAÇÃO DA FIAÇÃO DE LÓGICA | 12.92 | M | 5.51 | 21.96 | 27.47 | 354.91 | 24% | 88.27 | 351.82 | 440.09
2.1.7 | SINAPI | 92000 | TOMADA BAIXA DE EMBUTIR (1 MÓDULO), 2P+T 10 A, INCLUINDO SUPORTE E PLACA - FORNECIMENTO E INSTALAÇÃO. AF_03/2023 | 6 | UN | 17.66 | 15.03 | 32.69 | 196.14 | 24% | 131.39 | 111.82 | 243.21
2.1.8 | SINAPI | 91953 | INTERRUPTOR SIMPLES (1 MÓDULO), 10A/250V, INCLUINDO SUPORTE E PLACA - FORNECIMENTO E INSTALAÇÃO. AF_03/2023 | 1 | UN | 16.5 | 14.63 | 31.13 | 31.13 | 24% | 20.46 | 18.14 | 38.6
2.1.9 | COMP. PRÓPRIA | 4 | TOMADA 2P+T 20A, 250V, CONJUNTO MONTADO PARA SOPREPOR 4" X 2" (PLACA + SUPORTE + MODULO) | 1 | UN | 23.25 | 21.96 | 45.21 | 45.21 | 24% | 28.83 | 27.23 | 56.06
2.1.10 | SINAPI | 95727 | ELETRODUTO RÍGIDO SOLDÁVEL, PVC, DN 25 MM (3/4''), APARENTE - FORNECIMENTO E INSTALAÇÃO. AF_10/2022 | 20 | M | 6.66 | 6.73 | 13.39 | 267.8 | 24% | 165.17 | 166.9 | 332.07
2.1.11 | SINAPI | 91928 | CABO DE COBRE FLEXÍVEL ISOLADO, 4 MM², ANTI-CHAMA 450/750 V, PARA CIRCUITOS TERMINAIS - FORNECIMENTO E INSTALAÇÃO. AF_03/2023 | 103.35 | M | 4.58 | 1.57 | 6.15 | 635.6 | 24% | 586.95 | 201.2 | 788.15
2.2 |  | SALA 2
2.2.1 | SINAPI | 96361 | PAREDE COM PLACAS DE GESSO ACARTONADO (DRYWALL), PARA USO INTERNO, COM DUAS FACES SIMPLES E ESTRUTURA METÁLICA COM GUIAS DUPLAS, COM VÃOS. AF_06/2017_PS | 9.04 | M2 | 157.9 | 21.14 | 179.04 | 1618.52 | 24% | 1770 | 236.97 | 2006.97
2.2.2 | SINAPI | 88495 | EMASSAMENTO COM MASSA LÁTEX, APLICAÇÃO EM PAREDE, UMA DEMÃO, LIXAMENTO MANUAL. AF_04/2023 | 18.08 | M2 | 5.06 | 6.28 | 11.34 | 205.03 | 24% | 113.44 | 140.79 | 254.23
2.2.3 | SINAPI | 88485 | FUNDO SELADOR ACRÍLICO, APLICAÇÃO MANUAL EM PAREDE, UMA DEMÃO. AF_04/2023 | 18.08 | M2 | 1.94 | 1.7 | 3.64 | 65.81 | 24% | 43.49 | 38.11 | 81.6
2.2.4 | SINAPI | 88489 | PINTURA LÁTEX ACRÍLICA PREMIUM, APLICAÇÃO MANUAL EM PAREDES, DUAS DEMÃOS. AF_04/2023 | 87.69 | M2 | 8.23 | 4.14 | 12.37 | 1084.73 | 24% | 894.89 | 450.17 | 1345.06
2.2.5 | SINAPI | 90822 | PORTA DE MADEIRA PARA PINTURA, SEMI-OCA (LEVE OU MÉDIA), 80X210CM, ESPESSURA DE 3,5CM, INCLUSO DOBRADIÇAS - FORNECIMENTO E INSTALAÇÃO. AF_12/2019 | 1 | UN | 395.44 | 41.62 | 437.06 | 437.06 | 24% | 490.35 | 51.61 | 541.96
2.2.6 | SINAPI | 90830 | FECHADURA DE EMBUTIR COM CILINDRO, EXTERNA, COMPLETA, ACABAMENTO PADRÃO MÉDIO, INCLUSO EXECUÇÃO DE FURO - FORNECIMENTO E INSTALAÇÃO. AF_12/2019 | 1 | UN | 159.18 | 26.98 | 186.16 | 186.16 | 24% | 197.38 | 33.46 | 230.84
2.2.7 | SINAPI | 102197 | PINTURA FUNDO NIVELADOR ALQUÍDICO BRANCO EM MADEIRA. AF_01/2021 | 3.36 | M2 | 22.65 | 5.64 | 28.29 | 95.05 | 24% | 94.37 | 23.5 | 117.87
2.2.8 | SINAPI | 102209 | PINTURA TINTA DE ACABAMENTO (PIGMENTADA) ESMALTE SINTÉTICO ACETINADO EM MADEIRA, 1 DEMÃO. AF_01/2021 | 3.36 | M2 | 4.26 | 3.84 | 8.1 | 27.22 | 24% | 17.75 | 16 | 33.75
2.2.9 | COMP. PRÓPRIA | 3 | REMOÇÃO DE CANALETA DE FIAÇÃO ELÉTRICA E ORGANIZAÇÃO DA FIAÇÃO DE LÓGICA | 8.97 | M | 5.51 | 21.96 | 27.47 | 246.41 | 24% | 61.29 | 244.26 | 305.55
2.2.10 | SINAPI | 92000 | TOMADA BAIXA DE EMBUTIR (1 MÓDULO), 2P+T 10 A, INCLUINDO SUPORTE E PLACA - FORNECIMENTO E INSTALAÇÃO. AF_03/2023 | 6 | UN | 17.66 | 15.03 | 32.69 | 196.14 | 24% | 131.39 | 111.82 | 243.21
2.2.11 | SINAPI | 91953 | INTERRUPTOR SIMPLES (1 MÓDULO), 10A/250V, INCLUINDO SUPORTE E PLACA - FORNECIMENTO E INSTALAÇÃO. AF_03/2023 | 1 | UN | 16.5 | 14.63 | 31.13 | 31.13 | 24% | 20.46 | 18.14 | 38.6
2.2.12 | COMP. PRÓPRIA | 10 | RENOVAÇÃO REJUNTE (REMOÇÃO DO ANTIGO E APLICAÇÃO DE NOVO) | 21.16 | M2 | 4.1615 | 7.8932 | 12.0547 | 255.08 | 24% | 109.19 | 207.1 | 316.29
2.2.13 | COMP. PRÓPRIA | 9 | ASSENTAMENTO CERÂMICO DE PEÇAS CAÍDAS | 2 | M2 | 9.5636 | 15.0666 | 24.6302 | 49.26 | 24% | 23.72 | 37.37 | 61.09
2.2.14 | SINAPI | 95727 | ELETRODUTO RÍGIDO SOLDÁVEL, PVC, DN 25 MM (3/4''), APARENTE - FORNECIMENTO E INSTALAÇÃO. AF_10/2022 | 3 | M | 6.66 | 6.73 | 13.39 | 40.17 | 24% | 24.78 | 25.04 | 49.82
2.2.15 | SINAPI | 91926 | CABO DE COBRE FLEXÍVEL ISOLADO, 2,5 MM², ANTI-CHAMA 450/750 V, PARA CIRCUITOS TERMINAIS - FORNECIMENTO E INSTALAÇÃO. AF_03/2023 | 96.9 | M | 2.81 | 1.17 | 3.98 | 385.66 | 24% | 337.64 | 140.58 | 478.22
2.2.16 | SINAPI | 91854 | ELETRODUTO FLEXÍVEL CORRUGADO, PVC, DN 25 MM (3/4"), PARA CIRCUITOS TERMINAIS, - FORNECIMENTO E INSTALAÇÃO. AF_03/2023 | 7.3 | M | 4.81 | 5.46 | 10.27 | 74.97 | 24% | 43.54 | 49.42 | 92.96
2.2.17 | COMP. PRÓPRIA | 18 | ASSISTÊNCIA ELÉTRICA - ENG. ELETRICISTA E ELETRICISTA - ADEQUAÇÕES ELETRICIDADE | 8 | H | 10.195 | 138.71 | 148.905 | 1191.24 | 24% | 101.13 | 1376 | 1477.13
2.3 |  | SALA 03 e 04
2.3.1 | SINAPI | 96360 | PAREDE COM PLACAS DE GESSO ACARTONADO (DRYWALL), PARA USO INTERNO, COM DUAS FACES SIMPLES E ESTRUTURA METÁLICA COM GUIAS DUPLAS, SEM VÃOS. AF_06/2017_PS | 24.08 | M2 | 131.13 | 17.45 | 148.58 | 3577.81 | 24% | 3915.44 | 521.04 | 4436.48
2.3.2 | SINAPI | 96373 | INSTALAÇÃO DE REFORÇO METÁLICO EM PAREDE DRYWALL. AF_06/2017 | 7.14 | M | 13.3 | 1.57 | 14.87 | 106.17 | 24% | 117.75 | 13.9 | 131.65
2.3.3 | SINAPI | 88495 | EMASSAMENTO COM MASSA LÁTEX, APLICAÇÃO EM PAREDE, UMA DEMÃO, LIXAMENTO MANUAL. AF_04/2023 | 48.16 | M2 | 5.06 | 6.28 | 11.34 | 546.13 | 24% | 302.18 | 375.03 | 677.21
2.3.4 | SINAPI | 88485 | FUNDO SELADOR ACRÍLICO, APLICAÇÃO MANUAL EM PAREDE, UMA DEMÃO. AF_04/2023 | 48.16 | M2 | 1.94 | 1.7 | 3.64 | 175.3 | 24% | 115.85 | 101.52 | 217.37
2.3.5 | SINAPI | 88489 | PINTURA LÁTEX ACRÍLICA PREMIUM, APLICAÇÃO MANUAL EM PAREDES, DUAS DEMÃOS. AF_04/2023 | 136.37 | M2 | 8.23 | 4.14 | 12.37 | 1686.9 | 24% | 1391.68 | 700.07 | 2091.75
2.3.6 | COMP. PRÓPRIA | 3 | REMOÇÃO DE CANALETA DE FIAÇÃO ELÉTRICA E ORGANIZAÇÃO DA FIAÇÃO DE LÓGICA | 2.7 | M | 5.51 | 21.96 | 27.47 | 74.17 | 24% | 18.45 | 73.52 | 91.97
2.3.7 | SINAPI | 92000 | TOMADA BAIXA DE EMBUTIR (1 MÓDULO), 2P+T 10 A, INCLUINDO SUPORTE E PLACA - FORNECIMENTO E INSTALAÇÃO. AF_03/2023 | 5 | UN | 17.66 | 15.03 | 32.69 | 163.45 | 24% | 109.49 | 93.19 | 202.68
2.3.8 | SINAPI | 91953 | INTERRUPTOR SIMPLES (1 MÓDULO), 10A/250V, INCLUINDO SUPORTE E PLACA - FORNECIMENTO E INSTALAÇÃO. AF_03/2023 | 1 | UN | 16.5 | 14.63 | 31.13 | 31.13 | 24% | 20.46 | 18.14 | 38.6
2.3.9 | SINAPI | 92027 | INTERRUPTOR SIMPLES (2 MÓDULOS) COM 1 TOMADA DE EMBUTIR 2P+T 10 A, INCLUINDO SUPORTE E PLACA - FORNECIMENTO E INSTALAÇÃO. AF_03/2023 | 1 | UN | 37.56 | 31.82 | 69.38 | 69.38 | 24% | 46.57 | 39.46 | 86.03
2.3.10 | SINAPI | 95727 | ELETRODUTO RÍGIDO SOLDÁVEL, PVC, DN 25 MM (3/4''), APARENTE - FORNECIMENTO E INSTALAÇÃO. AF_10/2022 | 3 | M | 6.66 | 6.73 | 13.39 | 40.17 | 24% | 24.78 | 25.04 | 49.82
2.3.11 | SINAPI | 91928 | CABO DE COBRE FLEXÍVEL ISOLADO, 4 MM², ANTI-CHAMA 450/750 V, PARA CIRCUITOS TERMINAIS - FORNECIMENTO E INSTALAÇÃO. AF_03/2023 | 85.56 | M | 4.58 | 1.57 | 6.15 | 526.19 | 24% | 485.91 | 166.57 | 652.48
2.3.12 | SINAPI | 91854 | ELETRODUTO FLEXÍVEL CORRUGADO, PVC, DN 25 MM (3/4"), PARA CIRCUITOS TERMINAIS, - FORNECIMENTO E INSTALAÇÃO. AF_03/2023 | 7.3 | M | 4.81 | 5.46 | 10.27 | 74.97 | 24% | 43.54 | 49.42 | 92.96
2.4 |  | SALA 05 e 06
2.4.1 | SINAPI | 96360 | PAREDE COM PLACAS DE GESSO ACARTONADO (DRYWALL), PARA USO INTERNO, COM DUAS FACES SIMPLES E ESTRUTURA METÁLICA COM GUIAS DUPLAS, SEM VÃOS. AF_06/2017_PS | 24.08 | M2 | 131.13 | 17.45 | 148.58 | 3577.81 | 24% | 3915.44 | 521.04 | 4436.48
2.4.2 | SINAPI | 96373 | INSTALAÇÃO DE REFORÇO METÁLICO EM PAREDE DRYWALL. AF_06/2017 | 7.14 | M | 13.3 | 1.57 | 14.87 | 106.17 | 24% | 117.75 | 13.9 | 131.65
2.4.3 | SINAPI | 88495 | EMASSAMENTO COM MASSA LÁTEX, APLICAÇÃO EM PAREDE, UMA DEMÃO, LIXAMENTO MANUAL. AF_04/2023 | 48.16 | M2 | 5.06 | 6.28 | 11.34 | 546.13 | 24% | 302.18 | 375.03 | 677.21
2.4.4 | SINAPI | 88485 | FUNDO SELADOR ACRÍLICO, APLICAÇÃO MANUAL EM PAREDE, UMA DEMÃO. AF_04/2023 | 48.16 | M2 | 1.94 | 1.7 | 3.64 | 175.3 | 24% | 115.85 | 101.52 | 217.37
2.4.5 | SINAPI | 88489 | PINTURA LÁTEX ACRÍLICA PREMIUM, APLICAÇÃO MANUAL EM PAREDES, DUAS DEMÃOS. AF_04/2023 | 126.75 | M2 | 8.23 | 4.14 | 12.37 | 1567.9 | 24% | 1293.51 | 650.68 | 1944.19
2.4.6 | COMP. PRÓPRIA | 3 | REMOÇÃO DE CANALETA DE FIAÇÃO ELÉTRICA E ORGANIZAÇÃO DA FIAÇÃO DE LÓGICA | 26.26 | M | 5.51 | 21.96 | 27.47 | 721.36 | 24% | 179.42 | 715.07 | 894.49
2.4.7 | SINAPI | 92000 | TOMADA BAIXA DE EMBUTIR (1 MÓDULO), 2P+T 10 A, INCLUINDO SUPORTE E PLACA - FORNECIMENTO E INSTALAÇÃO. AF_03/2023 | 7 | UN | 17.66 | 15.03 | 32.69 | 228.83 | 24% | 153.29 | 130.46 | 283.75
2.4.8 | SINAPI | 91953 | INTERRUPTOR SIMPLES (1 MÓDULO), 10A/250V, INCLUINDO SUPORTE E PLACA - FORNECIMENTO E INSTALAÇÃO. AF_03/2023 | 2 | UN | 16.5 | 14.63 | 31.13 | 62.26 | 24% | 40.92 | 36.28 | 77.2
2.4.9 | SINAPI | 95727 | ELETRODUTO RÍGIDO SOLDÁVEL, PVC, DN 25 MM (3/4''), APARENTE - FORNECIMENTO E INSTALAÇÃO. AF_10/2022 | 6.7 | M | 6.66 | 6.73 | 13.39 | 89.71 | 24% | 55.33 | 55.91 | 111.24
2.4.10 | SINAPI | 91926 | CABO DE COBRE FLEXÍVEL ISOLADO, 2,5 MM², ANTI-CHAMA 450/750 V, PARA CIRCUITOS TERMINAIS - FORNECIMENTO E INSTALAÇÃO. AF_03/2023 | 113.694 | M | 2.81 | 1.17 | 3.98 | 452.5 | 24% | 396.16 | 164.95 | 561.11
2.4.11 | SINAPI | 91854 | ELETRODUTO FLEXÍVEL CORRUGADO, PVC, DN 25 MM (3/4"), PARA CIRCUITOS TERMINAIS, - FORNECIMENTO E INSTALAÇÃO. AF_03/2023 | 13.07 | M | 4.81 | 5.46 | 10.27 | 134.23 | 24% | 77.95 | 88.49 | 166.44
2.5 |  | SALA 11
2.5.1 | SINAPI | 96111 | FORRO EM RÉGUAS DE PVC, FRISADO, PARA AMBIENTES RESIDENCIAIS, INCLUSIVE ESTRUTURA DE FIXAÇÃO. AF_05/2017_PS | 5 | M2 | 63.41 | 12.09 | 75.5 | 377.5 | 24% | 393.14 | 74.96 | 468.1
2.5.2 | SINAPI | 88489 | PINTURA LÁTEX ACRÍLICA PREMIUM, APLICAÇÃO MANUAL EM PAREDES, DUAS DEMÃOS. AF_04/2023 | 68.6 | M2 | 8.23 | 4.14 | 12.37 | 848.58 | 24% | 700.08 | 352.16 | 1052.24
2.5.3 | COMP. PRÓPRIA | 3 | REMOÇÃO DE CANALETA DE FIAÇÃO ELÉTRICA E ORGANIZAÇÃO DA FIAÇÃO DE LÓGICA | 10 | M | 5.51 | 21.96 | 27.47 | 274.7 | 24% | 68.32 | 272.3 | 340.62
2.5.4 | SINAPI | 92000 | TOMADA BAIXA DE EMBUTIR (1 MÓDULO), 2P+T 10 A, INCLUINDO SUPORTE E PLACA - FORNECIMENTO E INSTALAÇÃO. AF_03/2023 | 5 | UN | 17.66 | 15.03 | 32.69 | 163.45 | 24% | 109.49 | 93.19 | 202.68
2.5.5 | SINAPI | 91953 | INTERRUPTOR SIMPLES (1 MÓDULO), 10A/250V, INCLUINDO SUPORTE E PLACA - FORNECIMENTO E INSTALAÇÃO. AF_03/2023 | 1 | UN | 16.5 | 14.63 | 31.13 | 31.13 | 24% | 20.46 | 18.14 | 38.6
2.5.6 | COMP. PRÓPRIA | 6 | SUBSTITUICAO DE VIDRO LISO 6MM | 0.5 | M2 | 166.87 | 40.58 | 207.45 | 103.73 | 24% | 103.46 | 25.16 | 128.62
2.5.7 | COMP. PRÓPRIA | 4 | TOMADA 2P+T 20A, 250V, CONJUNTO MONTADO PARA SOPREPOR 4" X 2" (PLACA + SUPORTE + MODULO) | 1 | UN | 23.25 | 21.96 | 45.21 | 45.21 | 24% | 28.83 | 27.23 | 56.06
2.5.8 | SINAPI | 95727 | ELETRODUTO RÍGIDO SOLDÁVEL, PVC, DN 25 MM (3/4''), APARENTE - FORNECIMENTO E INSTALAÇÃO. AF_10/2022 | 12.45 | M | 6.66 | 6.73 | 13.39 | 166.71 | 24% | 102.82 | 103.9 | 206.72
2.5.9 | SINAPI | 91928 | CABO DE COBRE FLEXÍVEL ISOLADO, 4 MM², ANTI-CHAMA 450/750 V, PARA CIRCUITOS TERMINAIS - FORNECIMENTO E INSTALAÇÃO. AF_03/2023 | 104.7 | M | 4.58 | 1.57 | 6.15 | 643.91 | 24% | 594.61 | 203.83 | 798.44
2.6 |  | SALA 12 E 13
2.6.2 | SINAPI | 88489 | PINTURA LÁTEX ACRÍLICA PREMIUM, APLICAÇÃO MANUAL EM PAREDES, DUAS DEMÃOS. AF_04/2023 | 173.84 | M2 | 8.23 | 4.14 | 12.37 | 2150.4 | 24% | 1774.07 | 892.43 | 2666.5
2.6.3 | COMP. PRÓPRIA | 3 | REMOÇÃO DE CANALETA DE FIAÇÃO ELÉTRICA E ORGANIZAÇÃO DA FIAÇÃO DE LÓGICA | 10.4 | M | 5.51 | 21.96 | 27.47 | 285.69 | 24% | 71.06 | 283.2 | 354.26
2.6.4 | SINAPI | 92000 | TOMADA BAIXA DE EMBUTIR (1 MÓDULO), 2P+T 10 A, INCLUINDO SUPORTE E PLACA - FORNECIMENTO E INSTALAÇÃO. AF_03/2023 | 15 | UN | 17.66 | 15.03 | 32.69 | 490.35 | 24% | 328.48 | 279.56 | 608.04
2.6.5 | SINAPI | 91959 | INTERRUPTOR SIMPLES (2 MÓDULOS), 10A/250V, INCLUINDO SUPORTE E PLACA - FORNECIMENTO E INSTALAÇÃO. AF_03/2023 | 2 | UN | 26.05 | 21.51 | 47.56 | 95.12 | 24% | 64.6 | 53.34 | 117.94
2.6.6 | COMP. PRÓPRIA | 4 | TOMADA 2P+T 20A, 250V, CONJUNTO MONTADO PARA SOPREPOR 4" X 2" (PLACA + SUPORTE + MODULO) | 2 | UN | 23.25 | 21.96 | 45.21 | 90.42 | 24% | 57.66 | 54.46 | 112.12
2.6.7 | SINAPI | 95727 | ELETRODUTO RÍGIDO SOLDÁVEL, PVC, DN 25 MM (3/4''), APARENTE - FORNECIMENTO E INSTALAÇÃO. AF_10/2022 | 7.8 | M | 6.66 | 6.73 | 13.39 | 104.44 | 24% | 64.42 | 65.09 | 129.51
2.6.8 | SINAPI | 91928 | CABO DE COBRE FLEXÍVEL ISOLADO, 4 MM², ANTI-CHAMA 450/750 V, PARA CIRCUITOS TERMINAIS - FORNECIMENTO E INSTALAÇÃO. AF_03/2023 | 153.99 | M | 4.58 | 1.57 | 6.15 | 947.04 | 24% | 874.54 | 299.79 | 1174.33
2.6.9 | SINAPI | 91854 | ELETRODUTO FLEXÍVEL CORRUGADO, PVC, DN 25 MM (3/4"), PARA CIRCUITOS TERMINAIS, - FORNECIMENTO E INSTALAÇÃO. AF_03/2023 | 14 | M | 4.81 | 5.46 | 10.27 | 143.78 | 24% | 83.5 | 94.79 | 178.29
2.7 |  | SALA 14
2.7.1 | SINAPI | 88488 | PINTURA LÁTEX ACRÍLICA PREMIUM, APLICAÇÃO MANUAL EM TETO, DUAS DEMÃOS. AF_04/2023 | 9.98 | M2 | 8.77 | 5.79 | 14.56 | 145.31 | 24% | 108.53 | 71.65 | 180.18
2.7.2 | SINAPI | 91953 | INTERRUPTOR SIMPLES (1 MÓDULO), 10A/250V, INCLUINDO SUPORTE E PLACA - FORNECIMENTO E INSTALAÇÃO. AF_03/2023 | 1 | UN | 16.5 | 14.63 | 31.13 | 31.13 | 24% | 20.46 | 18.14 | 38.6
2.7.3 | COMP. PRÓPRIA | 3 | REMOÇÃO DE CANALETA DE FIAÇÃO ELÉTRICA E ORGANIZAÇÃO DA FIAÇÃO DE LÓGICA | 10 | M | 5.51 | 21.96 | 27.47 | 274.7 | 24% | 68.32 | 272.3 | 340.62
2.7.4 | SINAPI | 97622 | DEMOLIÇÃO DE ALVENARIA E DIVISÓRIAS, DE FORMA MANUAL, SEM REAPROVEITAMENTO. AF_12/2017 | 2.4 | M3 | 13.64 | 41.67 | 55.31 | 132.74 | 24% | 40.59 | 124.01 | 164.6
2.7.5 | SINAPI | 96385 | EXECUÇÃO E COMPACTAÇÃO DE ATERRO COM SOLO PREDOMINANTEMENTE ARGILOSO - EXCLUSIVE SOLO, ESCAVAÇÃO, CARGA E TRANSPORTE. AF_11/2019 | 2.828 | M3 | 7.77 | 3.68 | 11.45 | 32.38 | 24% | 27.25 | 12.9 | 40.15
2.7.6 | SINAPI | 96622 | LASTRO COM MATERIAL GRANULAR, APLICADO EM PISOS OU LAJES SOBRE SOLO, ESPESSURA DE *5 CM*. AF_08/2017 | 0.707 | M3 | 91.07 | 30.98 | 122.05 | 86.29 | 24% | 79.84 | 27.16 | 107
2.7.7 | SINAPI | 94993 | EXECUÇÃO DE PASSEIO (CALÇADA) OU PISO DE CONCRETO COM CONCRETO MOLDADO IN LOCO, USINADO, ACABAMENTO CONVENCIONAL, ESPESSURA 6 CM, ARMADO. AF_08/2022 | 14.14 | M2 | 71.39 | 6.12 | 77.51 | 1095.99 | 24% | 1251.72 | 107.31 | 1359.03
2.7.8 | SINAPI | 97113 | APLICAÇÃO DE LONA PLÁSTICA PARA EXECUÇÃO DE PAVIMENTOS DE CONCRETO. AF_04/2022 | 14.14 | M2 | 3.17 | 0.18 | 3.35 | 47.37 | 24% | 55.58 | 3.16 | 58.74
2.7.9 | COMP. PRÓPRIA | 7 | PERFIL UDC ("U" DOBRADO DE CHAPA) SIMPLES DE ACO LAMINADO, GALVANIZADO, ASTM A36, 127 X 50 MM, E= 3 MM | 25 | M | 66.4635 | 27.6228 | 94.0863 | 2352.16 | 24% | 2060.37 | 856.31 | 2916.68
2.7.10 | SINAPI | 94213 | TELHAMENTO COM TELHA DE AÇO/ALUMÍNIO E = 0,5 MM, COM ATÉ 2 ÁGUAS, INCLUSO IÇAMENTO. AF_07/2019 | 22.07 | M2 | 65.2 | 3.38 | 68.58 | 1513.56 | 24% | 1784.32 | 92.5 | 1876.82
2.7.11 | SINAPI | 94228 | CALHA EM CHAPA DE AÇO GALVANIZADO NÚMERO 24, DESENVOLVIMENTO DE 50 CM, INCLUSO TRANSPORTE VERTICAL. AF_07/2019 | 4.6 | M | 86.58 | 12.09 | 98.67 | 453.88 | 24% | 493.85 | 68.96 | 562.81
2.7.12 | SINAPI | 91790 | (COMPOSIÇÃO REPRESENTATIVA) DO SERVIÇO DE INSTALAÇÃO DE TUBOS DE PVC, SÉRIE R, ÁGUA PLUVIAL, DN 100 MM (INSTALADO EM RAMAL DE ENCAMINHAMENTO, OU CONDUTORES VERTICAIS), INCLUSIVE CONEXÕES, CORTES E FIXAÇÕES, PARA PRÉDIOS. AF_10/2015 | 4.5 | M | 49.9 | 14.37 | 64.27 | 289.22 | 24% | 278.44 | 80.18 | 358.62
2.7.13 | SINAPI | 91926 | CABO DE COBRE FLEXÍVEL ISOLADO, 2,5 MM², ANTI-CHAMA 450/750 V, PARA CIRCUITOS TERMINAIS - FORNECIMENTO E INSTALAÇÃO. AF_03/2023 | 15.96 | M | 2.81 | 1.17 | 3.98 | 63.52 | 24% | 55.61 | 23.15 | 78.76
2.7.14 | SINAPI | 95727 | ELETRODUTO RÍGIDO SOLDÁVEL, PVC, DN 25 MM (3/4''), APARENTE - FORNECIMENTO E INSTALAÇÃO. AF_10/2022 | 7.13 | M | 6.66 | 6.73 | 13.39 | 95.47 | 24% | 58.88 | 59.5 | 118.38
2.7.15 | COMP. PRÓPRIA | 14 | PLAFON LED QUADRADO 18W PAINEL SOBREPOR SLIM | 2 | UN | 34.4164 | 12.3955 | 46.8119 | 46.81 | 24% | 42.68 | 15.37 | 58.05
2.7.16 | COMP. PRÓPRIA | 19 | PORTA DE ABRIR / GIRO, EM GRADIL FERRO, COM BARRA CHATA 3 CM X 1/4", COM REQUADRO E GUARNICAO - COMPLETO - PINTADA E INSTALADA | 12.8 | M2 | 530.496 | 21.33 | 551.826 | 7063.37 | 24% | 8420.03 | 338.55 | 8758.58
2.7.17 | COMP. PRÓPRIA | 15 | INTERRUPTOR SIMPLES 10A, 250V, CONJUNTO MONTADO PARA SOBREPOR 4" X 2" (CAIXA + MODULO) | 1 | UN | 13.7664 | 12.3955 | 26.1619 | 26.16 | 24% | 17.07 | 15.37 | 32.44
2.8 |  | SALA 15
2.8.1 | SINAPI | 88488 | PINTURA LÁTEX ACRÍLICA PREMIUM, APLICAÇÃO MANUAL EM TETO, DUAS DEMÃOS. AF_04/2023 | 28.7 | M2 | 8.77 | 5.79 | 14.56 | 417.87 | 24% | 312.11 | 206.05 | 518.16
2.8.2 | SINAPI | 92000 | TOMADA BAIXA DE EMBUTIR (1 MÓDULO), 2P+T 10 A, INCLUINDO SUPORTE E PLACA - FORNECIMENTO E INSTALAÇÃO. AF_03/2023 | 5 | UN | 17.66 | 15.03 | 32.69 | 163.45 | 24% | 109.49 | 93.19 | 202.68
2.8.3 | SINAPI | 91959 | INTERRUPTOR SIMPLES (2 MÓDULOS), 10A/250V, INCLUINDO SUPORTE E PLACA - FORNECIMENTO E INSTALAÇÃO. AF_03/2023 | 1 | UN | 26.05 | 21.51 | 47.56 | 47.56 | 24% | 32.3 | 26.67 | 58.97
2.9 |  | SALA 16 E 17
2.9.1 | SINAPI | 97622 | DEMOLIÇÃO DE ALVENARIA E DIVISÓRIAS, DE FORMA MANUAL, SEM REAPROVEITAMENTO. AF_12/2017 | 0.6545 | M3 | 13.64 | 41.67 | 55.31 | 36.2 | 24% | 11.07 | 33.82 | 44.89
2.9.2 | SINAPI | 88489 | PINTURA LÁTEX ACRÍLICA PREMIUM, APLICAÇÃO MANUAL EM PAREDES, DUAS DEMÃOS. AF_04/2023 | 16.61 | M2 | 8.23 | 4.14 | 12.37 | 205.47 | 24% | 169.51 | 85.27 | 254.78
2.9.3 | SINAPI | 88488 | PINTURA LÁTEX ACRÍLICA PREMIUM, APLICAÇÃO MANUAL EM TETO, DUAS DEMÃOS. AF_04/2023 | 34.58 | M2 | 8.77 | 5.79 | 14.56 | 503.48 | 24% | 376.05 | 248.27 | 624.32
2.9.4 | SINAPI | 91996 | TOMADA MÉDIA DE EMBUTIR (1 MÓDULO), 2P+T 10 A, INCLUINDO SUPORTE E PLACA - FORNECIMENTO E INSTALAÇÃO. AF_03/2023 | 5 | UN | 18.51 | 18.05 | 36.56 | 182.8 | 24% | 114.76 | 111.91 | 226.67
2.9.5 | SINAPI | 92023 | INTERRUPTOR SIMPLES (1 MÓDULO) COM 1 TOMADA DE EMBUTIR 2P+T 10 A, INCLUINDO SUPORTE E PLACA - FORNECIMENTO E INSTALAÇÃO. AF_03/2023 | 2 | UN | 28.02 | 24.93 | 52.95 | 105.9 | 24% | 69.49 | 61.83 | 131.32
2.10 |  | CORREDOR
2.10.1 | SINAPI | 88488 | PINTURA LÁTEX ACRÍLICA PREMIUM, APLICAÇÃO MANUAL EM TETO, DUAS DEMÃOS. AF_04/2023 | 73.07 | M2 | 8.77 | 5.79 | 14.56 | 1063.9 | 24% | 794.62 | 524.61 | 1319.23
2.10.2 | SINAPI | 92000 | TOMADA BAIXA DE EMBUTIR (1 MÓDULO), 2P+T 10 A, INCLUINDO SUPORTE E PLACA - FORNECIMENTO E INSTALAÇÃO. AF_03/2023 | 1 | UN | 17.66 | 15.03 | 32.69 | 32.69 | 24% | 21.9 | 18.64 | 40.54
2.10.3 | SINAPI | 91955 | INTERRUPTOR PARALELO (1 MÓDULO), 10A/250V, INCLUINDO SUPORTE E PLACA - FORNECIMENTO E INSTALAÇÃO. AF_03/2023 | 2 | UN | 19.77 | 18.05 | 37.82 | 75.64 | 24% | 49.03 | 44.76 | 93.79
2.10.4 | SINAPI | 101878 | QUADRO DE DISTRIBUIÇÃO DE ENERGIA EM CHAPA DE AÇO GALVANIZADO, DE SOBREPOR, COM BARRAMENTO TRIFÁSICO, PARA 18 DISJUNTORES DIN 100A - FORNECIMENTO E INSTALAÇÃO. AF_10/2020 | 1 | UN | 517.59 | 61.78 | 579.37 | 579.37 | 24% | 641.81 | 76.61 | 718.42
2.10.5 | COMP. PRÓPRIA | 25 | FORNECIMENTO E INSTALAÇÃO DE ELETROCALHA PERFURADA GALVANIZADA DE 100 X 50 X 3000 MM | 8.474 | M | 56.664 | 50.434 | 107.098 | 907.55 | 24% | 595.41 | 529.95 | 1125.36
2.10.6 | COMP. PRÓPRIA | 18 | ASSISTÊNCIA ELÉTRICA - ENG. ELETRICISTA E ELETRICISTA - ADEQUAÇÕES ELETRICIDADE | 10 | H | 10.195 | 138.71 | 148.905 | 1489.05 | 24% | 126.42 | 1720 | 1846.42
2.10.7 | SINAPI | 93655 | DISJUNTOR MONOPOLAR TIPO DIN, CORRENTE NOMINAL DE 20A - FORNECIMENTO E INSTALAÇÃO. AF_10/2020 | 2 | UN | 11.3 | 2.68 | 13.98 | 27.96 | 24% | 28.02 | 6.65 | 34.67
2.10.8 | SINAPI | 93658 | DISJUNTOR MONOPOLAR TIPO DIN, CORRENTE NOMINAL DE 40A - FORNECIMENTO E INSTALAÇÃO. AF_10/2020 | 4 | UN | 16.87 | 5.48 | 22.35 | 89.4 | 24% | 83.68 | 27.18 | 110.86
2.10.9 | SINAPI | 93656 | DISJUNTOR MONOPOLAR TIPO DIN, CORRENTE NOMINAL DE 25A - FORNECIMENTO E INSTALAÇÃO. AF_10/2020 | 5 | UN | 11.3 | 2.68 | 13.98 | 69.9 | 24% | 70.06 | 16.62 | 86.68
2.10.10 | SINAPI | 93657 | DISJUNTOR MONOPOLAR TIPO DIN, CORRENTE NOMINAL DE 32A - FORNECIMENTO E INSTALAÇÃO. AF_10/2020 | 2 | UN | 11.87 | 3.69 | 15.56 | 31.12 | 24% | 29.44 | 9.15 | 38.59
2.10.11 | SINAPI | 95728 | ELETRODUTO RÍGIDO SOLDÁVEL, PVC, DN 32 MM (1''), APARENTE - FORNECIMENTO E INSTALAÇÃO. AF_10/2022 | 8.55 | M | 9.67 | 10 | 19.67 | 168.18 | 24% | 102.52 | 106.02 | 208.54
2.10.12 | SINAPI | 91840 | ELETRODUTO FLEXÍVEL CORRUGADO, PEAD, DN 40 MM (1 1/4"), PARA CIRCUITOS TERMINAIS, - FORNECIMENTO E INSTALAÇÃO. AF_03/2023 | 16.97 | M | 10.17 | 6.73 | 16.9 | 286.79 | 24% | 214.01 | 141.62 | 355.63
2.10.13 | SINAPI | 91928 | CABO DE COBRE FLEXÍVEL ISOLADO, 4 MM², ANTI-CHAMA 450/750 V, PARA CIRCUITOS TERMINAIS - FORNECIMENTO E INSTALAÇÃO. AF_03/2023 | 66.48 | M | 4.58 | 1.57 | 6.15 | 408.85 | 24% | 377.55 | 129.42 | 506.97
2.10.14 | SINAPI | 90436 | FURO EM ALVENARIA PARA DIÂMETROS MENORES OU IGUAIS A 40 MM. AF_05/2015 | 10 | UN | 2.69 | 12.68 | 15.37 | 153.7 | 24% | 33.36 | 157.23 | 190.59
2.10.15 | SINAPI | 100741 | PINTURA COM TINTA ALQUÍDICA DE ACABAMENTO (ESMALTE SINTÉTICO ACETINADO) PULVERIZADA SOBRE SUPERFÍCIES METÁLICAS (EXCETO PERFIL) EXECUTADO EM OBRA (POR DEMÃO). AF_01/2020_PE | 15 | M2 | 13.35 | 10.61 | 23.96 | 359.4 | 24% | 248.31 | 197.35 | 445.66
2.11 |  | BANHEIRO FEMININO (7)
2.11.1 | SINAPI | 88488 | PINTURA LÁTEX ACRÍLICA PREMIUM, APLICAÇÃO MANUAL EM TETO, DUAS DEMÃOS. AF_04/2023 | 6.02 | M2 | 8.77 | 5.79 | 14.56 | 87.65 | 24% | 65.47 | 43.22 | 108.69
2.11.2 | SINAPI | 97665 | REMOÇÃO DE LUMINÁRIAS, DE FORMA MANUAL, SEM REAPROVEITAMENTO. AF_12/2017 | 3 | UN | 0.26 | 1 | 1.26 | 3.78 | 24% | 0.97 | 3.72 | 4.69
2.11.3 | SINAPI | 91996 | TOMADA MÉDIA DE EMBUTIR (1 MÓDULO), 2P+T 10 A, INCLUINDO SUPORTE E PLACA - FORNECIMENTO E INSTALAÇÃO. AF_03/2023 | 1 | UN | 18.51 | 18.05 | 36.56 | 36.56 | 24% | 22.95 | 22.38 | 45.33
2.11.4 | SINAPI | 91953 | INTERRUPTOR SIMPLES (1 MÓDULO), 10A/250V, INCLUINDO SUPORTE E PLACA - FORNECIMENTO E INSTALAÇÃO. AF_03/2023 | 1 | UN | 16.5 | 14.63 | 31.13 | 31.13 | 24% | 20.46 | 18.14 | 38.6
2.11.5 | SINAPI | 100860 | CHUVEIRO ELÉTRICO COMUM CORPO PLÁSTICO, TIPO DUCHA  FORNECIMENTO E INSTALAÇÃO. AF_01/2020 | 1 | UN | 77.52 | 12.29 | 89.81 | 89.81 | 24% | 96.12 | 15.24 | 111.36
2.11.6 | SINAPI | 95727 | ELETRODUTO RÍGIDO SOLDÁVEL, PVC, DN 25 MM (3/4''), APARENTE - FORNECIMENTO E INSTALAÇÃO. AF_10/2022 | 7.15 | M | 6.66 | 6.73 | 13.39 | 95.74 | 24% | 59.05 | 59.67 | 118.72
2.11.7 | SINAPI | 91926 | CABO DE COBRE FLEXÍVEL ISOLADO, 2,5 MM², ANTI-CHAMA 450/750 V, PARA CIRCUITOS TERMINAIS - FORNECIMENTO E INSTALAÇÃO. AF_03/2023 | 14.3 | M | 2.81 | 1.17 | 3.98 | 56.91 | 24% | 49.83 | 20.75 | 70.58
2.11.8 | COMP. PRÓPRIA | 14 | PLAFON LED QUADRADO 18W PAINEL SOBREPOR SLIM | 3 | UN | 34.4164 | 12.3955 | 46.8119 | 140.44 | 24% | 128.03 | 46.11 | 174.14
2.11.9 | COMP. PRÓPRIA | 3 | REMOÇÃO DE CANALETA DE FIAÇÃO ELÉTRICA E ORGANIZAÇÃO DA FIAÇÃO DE LÓGICA | 1.05 | M | 5.51 | 21.96 | 27.47 | 28.84 | 24% | 7.17 | 28.59 | 35.76
2.11.10 | SINAPI | 91930 | CABO DE COBRE FLEXÍVEL ISOLADO, 6 MM², ANTI-CHAMA 450/750 V, PARA CIRCUITOS TERMINAIS - FORNECIMENTO E INSTALAÇÃO. AF_03/2023 | 45.45 | M | 6.52 | 2.06 | 8.58 | 389.96 | 24% | 367.45 | 116.1 | 483.55
2.11.11 | SINAPI | 97661 | REMOÇÃO DE CABOS ELÉTRICOS, DE FORMA MANUAL, SEM REAPROVEITAMENTO. AF_12/2017 | 45.45 | M | 0.12 | 0.54 | 0.66 | 30 | 24% | 6.76 | 30.43 | 37.19
2.11.12 | SINAPI | 97634 | DEMOLIÇÃO DE REVESTIMENTO CERÂMICO, DE FORMA MECANIZADA COM MARTELETE, SEM REAPROVEITAMENTO. AF_12/2017 | 63.99 | M2 | 2.96 | 9.8 | 12.76 | 816.51 | 24% | 234.87 | 777.61 | 1012.48
2.11.13 | SINAPI | 87265 | REVESTIMENTO CERÂMICO PARA PAREDES INTERNAS COM PLACAS TIPO ESMALTADA EXTRA DE DIMENSÕES 20X20 CM APLICADAS NA ALTURA INTEIRA DAS PAREDES. AF_02/2023_PE | 54.78 | M2 | 41.08 | 15.06 | 56.14 | 3075.35 | 24% | 2790.45 | 1022.98 | 3813.43
2.11.14 | SINAPI | 88267 | ENCANADOR OU BOMBEIRO HIDRÁULICO COM ENCARGOS COMPLEMENTARES - TESTE E MANUTENÇÃO DO SISTEMA | 10 | H | 4.84 | 22.55 | 27.39 | 273.9 | 24% | 60.02 | 279.62 | 339.64
2.12 |  | BANHEIRO MASCULINO (8)
2.12.1 | SINAPI | 88488 | PINTURA LÁTEX ACRÍLICA PREMIUM, APLICAÇÃO MANUAL EM TETO, DUAS DEMÃOS. AF_04/2023 | 8.28 | M2 | 8.77 | 5.79 | 14.56 | 120.56 | 24% | 90.04 | 59.45 | 149.49
2.12.2 | SINAPI | 97665 | REMOÇÃO DE LUMINÁRIAS, DE FORMA MANUAL, SEM REAPROVEITAMENTO. AF_12/2017 | 3 | UN | 0.26 | 1 | 1.26 | 3.78 | 24% | 0.97 | 3.72 | 4.69
2.12.3 | SINAPI | 91996 | TOMADA MÉDIA DE EMBUTIR (1 MÓDULO), 2P+T 10 A, INCLUINDO SUPORTE E PLACA - FORNECIMENTO E INSTALAÇÃO. AF_03/2023 | 1 | UN | 18.51 | 18.05 | 36.56 | 36.56 | 24% | 22.95 | 22.38 | 45.33
2.12.4 | SINAPI | 91953 | INTERRUPTOR SIMPLES (1 MÓDULO), 10A/250V, INCLUINDO SUPORTE E PLACA - FORNECIMENTO E INSTALAÇÃO. AF_03/2023 | 1 | UN | 16.5 | 14.63 | 31.13 | 31.13 | 24% | 20.46 | 18.14 | 38.6
2.12.5 | SINAPI | 100860 | CHUVEIRO ELÉTRICO COMUM CORPO PLÁSTICO, TIPO DUCHA  FORNECIMENTO E INSTALAÇÃO. AF_01/2020 | 3 | UN | 77.52 | 12.29 | 89.81 | 269.43 | 24% | 288.37 | 45.72 | 334.09
2.12.6 | SINAPI | 91993 | TOMADA ALTA DE EMBUTIR (1 MÓDULO), 2P+T 20 A, INCLUINDO SUPORTE E PLACA - FORNECIMENTO E INSTALAÇÃO. AF_03/2023 | 3 | UN | 23.05 | 25.96 | 49.01 | 147.03 | 24% | 85.75 | 96.57 | 182.32
2.12.7 | COMP. PRÓPRIA | 15 | INTERRUPTOR SIMPLES 10A, 250V, CONJUNTO MONTADO PARA SOBREPOR 4" X 2" (CAIXA + MODULO) | 1 | UN | 13.7664 | 12.3955 | 26.1619 | 26.16 | 24% | 17.07 | 15.37 | 32.44
2.12.8 | COMP. PRÓPRIA | 14 | PLAFON LED QUADRADO 18W PAINEL SOBREPOR SLIM | 3 | UN | 34.4164 | 12.3955 | 46.8119 | 140.44 | 24% | 128.03 | 46.11 | 174.14
2.12.9 | SINAPI | 90447 | RASGO EM ALVENARIA PARA ELETRODUTOS COM DIAMETROS MENORES OU IGUAIS A 40 MM. AF_05/2015 | 5 | M | 1.32 | 5.43 | 6.75 | 33.75 | 24% | 8.18 | 33.67 | 41.85
2.12.10 | SINAPI | 95727 | ELETRODUTO RÍGIDO SOLDÁVEL, PVC, DN 25 MM (3/4''), APARENTE - FORNECIMENTO E INSTALAÇÃO. AF_10/2022 | 6.6 | M | 6.66 | 6.73 | 13.39 | 88.37 | 24% | 54.51 | 55.08 | 109.59
2.12.11 | SINAPI | 95728 | ELETRODUTO RÍGIDO SOLDÁVEL, PVC, DN 32 MM (1''), APARENTE - FORNECIMENTO E INSTALAÇÃO. AF_10/2022 | 2 | M | 9.67 | 10 | 19.67 | 39.34 | 24% | 23.98 | 24.8 | 48.78
2.12.12 | SINAPI | 91856 | ELETRODUTO FLEXÍVEL CORRUGADO, PVC, DN 32 MM (1"), PARA CIRCUITOS TERMINAIS, INSTALADO EM PAREDE - FORNECIMENTO E INSTALAÇÃO. AF_03/2023 | 5.15 | M | 7.38 | 6.06 | 13.44 | 69.22 | 24% | 47.13 | 38.7 | 85.83
2.12.13 | SINAPI | 91939 | CAIXA RETANGULAR 4" X 2" ALTA (2,00 M DO PISO), PVC, INSTALADA EM PAREDE - FORNECIMENTO E INSTALAÇÃO. AF_03/2023 | 2 | UN | 9.25 | 22.52 | 31.77 | 63.54 | 24% | 22.94 | 55.85 | 78.79
2.12.14 | SINAPI | 91926 | CABO DE COBRE FLEXÍVEL ISOLADO, 2,5 MM², ANTI-CHAMA 450/750 V, PARA CIRCUITOS TERMINAIS - FORNECIMENTO E INSTALAÇÃO. AF_03/2023 | 28.22 | M | 2.81 | 1.17 | 3.98 | 112.32 | 24% | 98.33 | 40.94 | 139.27
2.12.15 | SINAPI | 91930 | CABO DE COBRE FLEXÍVEL ISOLADO, 6 MM², ANTI-CHAMA 450/750 V, PARA CIRCUITOS TERMINAIS - FORNECIMENTO E INSTALAÇÃO. AF_03/2023 | 91.3483 | M | 6.52 | 2.06 | 8.58 | 783.77 | 24% | 738.53 | 233.34 | 971.87
2.12.16 | SINAPI | 97634 | DEMOLIÇÃO DE REVESTIMENTO CERÂMICO, DE FORMA MECANIZADA COM MARTELETE, SEM REAPROVEITAMENTO. AF_12/2017 | 63.99 | M2 | 2.96 | 9.8 | 12.76 | 816.51 | 24% | 234.87 | 777.61 | 1012.48
2.12.17 | SINAPI | 87265 | REVESTIMENTO CERÂMICO PARA PAREDES INTERNAS COM PLACAS TIPO ESMALTADA EXTRA DE DIMENSÕES 20X20 CM APLICADAS NA ALTURA INTEIRA DAS PAREDES. AF_02/2023_PE | 63.99 | M2 | 41.08 | 15.06 | 56.14 | 3592.4 | 24% | 3259.6 | 1194.97 | 4454.57
2.12.18 | SINAPI | 97629 | DEMOLIÇÃO DE LAJES / CONTRAPISO, DE FORMA MECANIZADA COM MARTELETE, SEM REAPROVEITAMENTO. AF_12/2017 | 1 | M3 | 34.65 | 104.45 | 139.1 | 139.1 | 24% | 42.97 | 129.52 | 172.49
2.12.19 | SINAPI | 95241 | LASTRO DE CONCRETO MAGRO, APLICADO EM PISOS, LAJES SOBRE SOLO OU RADIERS, ESPESSURA DE 5 CM. AF_07/2016 | 4.17 | M2 | 19.32 | 10.24 | 29.56 | 123.27 | 24% | 99.9 | 52.95 | 152.85
2.12.20 | SINAPI | 87767 | CONTRAPISO EM ARGAMASSA TRAÇO 1:4 (CIMENTO E AREIA), PREPARO MANUAL, APLICADO EM ÁREAS MOLHADAS SOBRE IMPERMEABILIZAÇÃO, ACABAMENTO NÃO REFORÇADO, ESPESSURA 4CM. AF_07/2021 | 4.17 | M2 | 34.41 | 26.72 | 61.13 | 254.91 | 24% | 177.93 | 138.16 | 316.09
2.12.21 | SINAPI | 91793 | (COMPOSIÇÃO REPRESENTATIVA) DO SERVIÇO DE INSTALAÇÃO DE TUBO DE PVC, SÉRIE NORMAL, ESGOTO PREDIAL, DN 50 MM (INSTALADO EM RAMAL DE DESCARGA OU RAMAL DE ESGOTO SANITÁRIO), INCLUSIVE CONEXÕES, CORTES E FIXAÇÕES PARA, PRÉDIOS. AF_10/2015 | 1.5 | M | 58.31 | 45.11 | 103.42 | 155.13 | 24% | 108.46 | 83.9 | 192.36
2.12.22 | SINAPI | 91795 | (COMPOSIÇÃO REPRESENTATIVA) DO SERVIÇO DE INST. TUBO PVC, SÉRIE N, ESGOTO PREDIAL, 100 MM (INST. RAMAL DESCARGA, RAMAL DE ESG. SANIT., PRUMADA ESG. SANIT., VENTILAÇÃO OU SUB-COLETOR AÉREO), INCL. CONEXÕES E CORTES, FIXAÇÕES, P/ PRÉDIOS. AF_10/2015 | 3.59 | M | 49.85 | 26.83 | 76.68 | 275.28 | 24% | 221.91 | 119.44 | 341.35
2.12.23 | COMP. PRÓPRIA | 8 | RALO SIFONADO CILINDRICO, PVC, 100X40MM, COM GRELHA REDONDA BRANCA | 3 | UN | 15.515 | 7.975 | 23.49 | 70.47 | 24% | 57.72 | 29.67 | 87.39
2.12.24 | SINAPI | 98555 | IMPERMEABILIZAÇÃO DE SUPERFÍCIE COM ARGAMASSA POLIMÉRICA / MEMBRANA ACRÍLICA, 3 DEMÃOS. AF_06/2018 | 4.17 | M2 | 14.43 | 13.39 | 27.82 | 116.01 | 24% | 74.61 | 69.24 | 143.85
2.12.25 | SINAPI | 87249 | REVESTIMENTO CERÂMICO PARA PISO COM PLACAS TIPO ESMALTADA EXTRA DE DIMENSÕES 45X45 CM APLICADA EM AMBIENTES DE ÁREA MENOR QUE 5 M2. AF_02/2023_PE | 4.17 | M2 | 43.22 | 19.55 | 62.77 | 261.75 | 24% | 223.48 | 101.09 | 324.57
2.12.26 | SINAPI | 91785 | (COMPOSIÇÃO REPRESENTATIVA) DO SERVIÇO DE INSTALAÇÃO DE TUBOS DE PVC, SOLDÁVEL, ÁGUA FRIA, DN 25 MM (INSTALADO EM RAMAL, SUB-RAMAL, RAMAL DE DISTRIBUIÇÃO OU PRUMADA), INCLUSIVE CONEXÕES, CORTES E FIXAÇÕES, PARA PRÉDIOS. AF_10/2015 | 15 | M | 18.31 | 29.8 | 48.11 | 721.65 | 24% | 340.57 | 554.28 | 894.85
2.12.27 | SINAPI | 89987 | REGISTRO DE GAVETA BRUTO, LATÃO, ROSCÁVEL, 3/4", COM ACABAMENTO E CANOPLA CROMADOS - FORNECIMENTO E INSTALAÇÃO. AF_08/2021 | 1 | UN | 103.38 | 9.19 | 112.57 | 112.57 | 24% | 128.19 | 11.4 | 139.59
2.12.28 | SINAPI | 103049 | REGISTRO DE PRESSÃO, PVC, SOLDÁVEL, VOLANTE SIMPLES, DN 25 MM - FORNECIMENTO E INSTALAÇÃO. AF_08/2021 | 3 | UN | 25.29 | 3.3 | 28.59 | 85.77 | 24% | 94.08 | 12.28 | 106.36
2.12.29 | SINAPI | 97663 | REMOÇÃO DE LOUÇAS, DE FORMA MANUAL, SEM REAPROVEITAMENTO. AF_12/2017 | 3 | UN | 2.66 | 9.48 | 12.14 | 36.42 | 24% | 9.9 | 35.27 | 45.17
2.12.30 | SINAPI | 88267 | ENCANADOR OU BOMBEIRO HIDRÁULICO COM ENCARGOS COMPLEMENTARES - TESTE E MANUTENÇÃO DO SISTEMA | 10 | H | 4.84 | 22.55 | 27.39 | 273.9 | 24% | 60.02 | 279.62 | 339.64
2.13 |  | BANHEIRO (9)
2.13.1 | SINAPI | 88488 | PINTURA LÁTEX ACRÍLICA PREMIUM, APLICAÇÃO MANUAL EM TETO, DUAS DEMÃOS. AF_04/2023 | 7.34 | M2 | 8.77 | 5.79 | 14.56 | 106.87 | 24% | 79.82 | 52.7 | 132.52
2.13.2 | SINAPI | 97665 | REMOÇÃO DE LUMINÁRIAS, DE FORMA MANUAL, SEM REAPROVEITAMENTO. AF_12/2017 | 3 | UN | 0.26 | 1 | 1.26 | 3.78 | 24% | 0.97 | 3.72 | 4.69
2.13.3 | SINAPI | 91996 | TOMADA MÉDIA DE EMBUTIR (1 MÓDULO), 2P+T 10 A, INCLUINDO SUPORTE E PLACA - FORNECIMENTO E INSTALAÇÃO. AF_03/2023 | 1 | UN | 18.51 | 18.05 | 36.56 | 36.56 | 24% | 22.95 | 22.38 | 45.33
2.13.4 | COMP. PRÓPRIA | 15 | INTERRUPTOR SIMPLES 10A, 250V, CONJUNTO MONTADO PARA SOBREPOR 4" X 2" (CAIXA + MODULO) | 1 | UN | 13.7664 | 12.3955 | 26.1619 | 26.16 | 24% | 17.07 | 15.37 | 32.44
2.13.5 | SINAPI | 95727 | ELETRODUTO RÍGIDO SOLDÁVEL, PVC, DN 25 MM (3/4''), APARENTE - FORNECIMENTO E INSTALAÇÃO. AF_10/2022 | 7.22 | M | 6.66 | 6.73 | 13.39 | 96.68 | 24% | 59.63 | 60.25 | 119.88
2.13.6 | SINAPI | 91926 | CABO DE COBRE FLEXÍVEL ISOLADO, 2,5 MM², ANTI-CHAMA 450/750 V, PARA CIRCUITOS TERMINAIS - FORNECIMENTO E INSTALAÇÃO. AF_03/2023 | 14.52 | M | 2.81 | 1.17 | 3.98 | 57.79 | 24% | 50.59 | 21.07 | 71.66
2.13.7 | COMP. PRÓPRIA | 14 | PLAFON LED QUADRADO 18W PAINEL SOBREPOR SLIM | 3 | UN | 34.4164 | 12.3955 | 46.8119 | 140.44 | 24% | 128.03 | 46.11 | 174.14
2.13.8 | COMP. PRÓPRIA | 3 | REMOÇÃO DE CANALETA DE FIAÇÃO ELÉTRICA E ORGANIZAÇÃO DA FIAÇÃO DE LÓGICA | 1 | M | 5.51 | 21.96 | 27.47 | 27.47 | 24% | 6.83 | 27.23 | 34.06
2.13.9 | COMP. PRÓPRIA | 10 | RENOVAÇÃO REJUNTE (REMOÇÃO DO ANTIGO E APLICAÇÃO DE NOVO) | 61.85 | M2 | 4.1615 | 7.8932 | 12.0547 | 745.58 | 24% | 319.16 | 605.36 | 924.52
2.13.10 | COMP. PRÓPRIA | 9 | ASSENTAMENTO CERÂMICO DE PEÇAS CAÍDAS | 5 | M2 | 9.5636 | 15.0666 | 24.6302 | 123.15 | 24% | 59.29 | 93.41 | 152.7
2.13.11 | SINAPI | 88267 | ENCANADOR OU BOMBEIRO HIDRÁULICO COM ENCARGOS COMPLEMENTARES - TESTE E MANUTENÇÃO DO SISTEMA | 10 | H | 4.84 | 22.55 | 27.39 | 273.9 | 24% | 60.02 | 279.62 | 339.64
2.14 |  | FACHADA
2.14.1 | COMP. PRÓPRIA | 10 | LIMPEZA DE CALHA | 106.09 | M | 1.07 | 3.19 | 4.26 | 451.94 | 24% | 140.76 | 419.65 | 560.41
2.15 |  | SERVIÇOS FINAIS
2.15.1 | SINAPI | 99803 | LIMPEZA DE PISO CERÂMICO OU PORCELANATO COM PANO ÚMIDO. AF_04/2019 | 513.86 | M2 | 0.49 | 1.57 | 2.06 | 1058.55 | 24% | 312.22 | 1000.38 | 1312.6
SUBTOTAL ITEM 2: | [10 empty] | 56607.97 | 29039.71 | 85647.68
3 |  | PÁTIO
3.1 |  | REMOÇOES, REVESTIMENTOS E MOVIMENTAÇÃO DE TERRA
3.1.1 | SINAPI | 88309 | REMOÇAO DE PORTÕES CORRER | 10 | H | 5.52 | 20.29 | 25.81 | 258.1 | 24% | 68.45 | 251.6 | 320.05
3.1.2 | SINAPI | 97665 | REMOÇÃO DE LUMINÁRIAS, DE FORMA MANUAL, SEM REAPROVEITAMENTO. AF_12/2017 | 5 | UN | 0.26 | 1 | 1.26 | 6.3 | 24% | 1.61 | 6.2 | 7.81
3.1.3 | SINAPI | 97661 | REMOÇÃO DE CABOS ELÉTRICOS, DE FORMA MANUAL, SEM REAPROVEITAMENTO. AF_12/2017 | 100 | M | 0.12 | 0.54 | 0.66 | 66 | 24% | 14.88 | 66.96 | 81.84
3.4 |  | ASSEPSIA
3.4.1 |  | INFRAESTRUTURA
3.4.1.1 | SINAPI | 97636 | DEMOLIÇÃO PARCIAL DE PAVIMENTO ASFÁLTICO, DE FORMA MECANIZADA, SEM REAPROVEITAMENTO. AF_12/2017 | 12.94 | M2 | 13.44 | 7.18 | 20.62 | 266.82 | 24% | 215.65 | 115.21 | 330.86
3.4.1.2 | SINAPI | 96523 | ESCAVAÇÃO MANUAL PARA BLOCO DE COROAMENTO OU SAPATA (INCLUINDO ESCAVAÇÃO PARA COLOCAÇÃO DE FÔRMAS). AF_06/2017 | 2.048 | M3 | 22.86 | 72.84 | 95.7 | 195.99 | 24% | 58.05 | 184.98 | 243.03
3.4.1.3 | SINAPI | 96527 | ESCAVAÇÃO MANUAL DE VALA PARA VIGA BALDRAME (INCLUINDO ESCAVAÇÃO PARA COLOCAÇÃO DE FÔRMAS). AF_06/2017 | 1.608 | M3 | 30.15 | 95.63 | 125.78 | 202.25 | 24% | 60.12 | 190.68 | 250.8
3.4.1.4 | SINAPI | 96531 | FABRICAÇÃO, MONTAGEM E DESMONTAGEM DE FÔRMA PARA BLOCO DE COROAMENTO, EM MADEIRA SERRADA, E=25 MM, 2 UTILIZAÇÕES. AF_06/2017 | 10.24 | M2 | 58.92 | 43.59 | 102.51 | 1049.7 | 24% | 748.14 | 553.49 | 1301.63
3.4.1.5 | SINAPI | 96533 | FABRICAÇÃO, MONTAGEM E DESMONTAGEM DE FÔRMA PARA VIGA BALDRAME, EM MADEIRA SERRADA, E=25 MM, 2 UTILIZAÇÕES. AF_06/2017 | 8.04 | M2 | 53.6 | 35.96 | 89.56 | 720.06 | 24% | 534.37 | 358.51 | 892.88
3.4.1.6 | SINAPI | 96624 | LASTRO COM MATERIAL GRANULAR (PEDRA BRITADA N.2), APLICADO EM PISOS OU LAJES SOBRE SOLO, ESPESSURA DE *10 CM*. AF_08/2017 | 1.295 | M3 | 89.77 | 26.36 | 116.13 | 150.39 | 24% | 144.15 | 42.33 | 186.48
3.4.1.7 | SINAPI | 96543 | ARMAÇÃO DE BLOCO, VIGA BALDRAME E SAPATA UTILIZANDO AÇO CA-60 DE 5 MM - MONTAGEM. AF_06/2017 | 15.0381 | KG | 11.61 | 6.23 | 17.84 | 268.28 | 24% | 216.49 | 116.17 | 332.66
3.4.1.8 | SINAPI | 96545 | ARMAÇÃO DE BLOCO, VIGA BALDRAME OU SAPATA UTILIZANDO AÇO CA-50 DE 8 MM - MONTAGEM. AF_06/2017 | 42.4996 | KG | 12.03 | 3.27 | 15.3 | 650.24 | 24% | 633.98 | 172.33 | 806.31
3.4.1.9 | SINAPI | 96557 | CONCRETAGEM DE BLOCOS DE COROAMENTO E VIGAS BALDRAMES, FCK 30 MPA, COM USO DE BOMBA  LANÇAMENTO, ADENSAMENTO E ACABAMENTO. AF_06/2017 | 2.885 | M3 | 622.99 | 16.02 | 639.01 | 1843.54 | 24% | 2228.68 | 57.31 | 2285.99
3.4.1.10 | SINAPI | 94994 | EXECUÇÃO DE PASSEIO (CALÇADA) OU PISO DE CONCRETO COM CONCRETO MOLDADO IN LOCO, FEITO EM OBRA, ACABAMENTO CONVENCIONAL, ESPESSURA 8 CM, ARMADO. AF_08/2022 | 12.94 | M2 | 77.42 | 18.89 | 96.31 | 1246.25 | 24% | 1242.25 | 303.1 | 1545.35
3.4.2 |  | SUPRAESTRUTURA, PAREDES E TANQUE
3.4.2.1 | SINAPI | 92413 | MONTAGEM E DESMONTAGEM DE FÔRMA DE PILARES RETANGULARES E ESTRUTURAS SIMILARES, PÉ-DIREITO SIMPLES, EM MADEIRA SERRADA, 4 UTILIZAÇÕES. AF_09/2020 | 7.3 | M2 | 47.64 | 53.5 | 101.14 | 738.32 | 24% | 431.24 | 484.28 | 915.52
3.4.2.2 | SINAPI | 92448 | MONTAGEM E DESMONTAGEM DE FÔRMA DE VIGA, ESCORAMENTO COM PONTALETE DE MADEIRA, PÉ-DIREITO SIMPLES, EM MADEIRA SERRADA, 4 UTILIZAÇÕES. AF_09/2020 | 10.72 | M2 | 72.44 | 56.06 | 128.5 | 1377.52 | 24% | 962.93 | 745.19 | 1708.12
3.4.2.3 | SINAPI | 103674 | CONCRETAGEM DE VIGAS E LAJES, FCK=25 MPA, PARA LAJES PREMOLDADAS COM USO DE BOMBA - LANÇAMENTO, ADENSAMENTO E ACABAMENTO. AF_02/2022_PS | 0.837 | M3 | 588.85 | 45.43 | 634.28 | 530.89 | 24% | 611.16 | 47.15 | 658.31
3.4.2.4 | SINAPI | 103672 | CONCRETAGEM DE PILARES, FCK = 25 MPA, COM USO DE BOMBA - LANÇAMENTO, ADENSAMENTO E ACABAMENTO. AF_02/2022_PS | 0.412 | M3 | 584.81 | 30.46 | 615.27 | 253.49 | 24% | 298.77 | 15.56 | 314.33
3.4.2.5 | SINAPI | 92760 | ARMAÇÃO DE PILAR OU VIGA DE ESTRUTURA CONVENCIONAL DE CONCRETO ARMADO UTILIZANDO AÇO CA-50 DE 6,3 MM - MONTAGEM. AF_06/2022 | 34.5749 | KG | 11.42 | 2.47 | 13.89 | 480.25 | 24% | 489.61 | 105.9 | 595.51
3.4.2.6 | SINAPI | 92762 | ARMAÇÃO DE PILAR OU VIGA DE ESTRUTURA CONVENCIONAL DE CONCRETO ARMADO UTILIZANDO AÇO CA-50 DE 10,0 MM - MONTAGEM. AF_06/2022 | 62.6625 | KG | 10.8 | 1.05 | 11.85 | 742.55 | 24% | 839.18 | 81.59 | 920.77
3.4.2.7 | SINAPI | 98557 | IMPERMEABILIZAÇÃO DE SUPERFÍCIE COM EMULSÃO ASFÁLTICA, 6 DEMÃOS AF_06/2018 | 12.94 | M2 | 119.07 | 31.77 | 150.84 | 1951.87 | 24% | 1910.55 | 509.77 | 2420.32
3.4.2.8 | SINAPI | 98565 | PROTEÇÃO MECÂNICA DE SUPERFICIE HORIZONTAL COM ARGAMASSA DE CIMENTO E AREIA, TRAÇO 1:3, E=3CM. AF_06/2018 | 12.94 | M2 | 28.84 | 22.02 | 50.86 | 658.13 | 24% | 462.76 | 353.32 | 816.08
3.4.2.9 | SINAPI | 101964 | LAJE PRÉ-MOLDADA UNIDIRECIONAL, BIAPOIADA, PARA FORRO, ENCHIMENTO EM CERÂMICA, VIGOTA CONVENCIONAL, ALTURA TOTAL DA LAJE (ENCHIMENTO+CAPA) = (8+3). AF_11/2020 | 12.94 | M2 | 133.99 | 25.15 | 159.14 | 2059.27 | 24% | 2149.95 | 403.55 | 2553.5
3.4.2.10 | SINAPI | 89453 | ALVENARIA DE BLOCOS DE CONCRETO ESTRUTURAL 14X19X39 CM (ESPESSURA 14 CM), FBK = 4,5 MPA, UTILIZANDO PALHETA. AF_10/2022 | 6.32 | M2 | 73.67 | 17.34 | 91.01 | 575.18 | 24% | 577.34 | 135.89 | 713.23
3.4.2.11 | SINAPI | 102489 | PINTURA HIDROFUGANTE COM SILICONE, APLICAÇÃO MANUAL, 2 DEMÃOS. AF_05/2021 | 52.9805 | M2 | 17.9 | 9.64 | 27.54 | 1459.08 | 24% | 1175.96 | 633.31 | 1809.27
3.4.2.12 | SINAPI | 87879 | CHAPISCO APLICADO EM ALVENARIAS E ESTRUTURAS DE CONCRETO INTERNAS, COM COLHER DE PEDREIRO. ARGAMASSA TRAÇO 1:3 COM PREPARO EM BETONEIRA 400L. AF_10/2022 | 11.3 | M2 | 2.14 | 2.17 | 4.31 | 48.7 | 24% | 29.99 | 30.41 | 60.4
3.4.2.13 | SINAPI | 87531 | EMBOÇO, PARA RECEBIMENTO DE CERÂMICA, EM ARGAMASSA TRAÇO 1:2:8, PREPARO MECÂNICO COM BETONEIRA 400L, APLICADO MANUALMENTE EM FACES INTERNAS DE PAREDES, PARA AMBIENTE COM ÁREA ENTRE 5M2 E 10M2, ESPESSURA DE 20MM, COM EXECUÇÃO DE TALISCAS. AF_06/2014 | 11.3 | M2 | 18.89 | 14.91 | 33.8 | 381.94 | 24% | 264.69 | 208.92 | 473.61
3.4.2.14 | SINAPI | 87265 | REVESTIMENTO CERÂMICO PARA PAREDES INTERNAS COM PLACAS TIPO ESMALTADA EXTRA DE DIMENSÕES 20X20 CM APLICADAS NA ALTURA INTEIRA DAS PAREDES. AF_02/2023_PE | 11.3 | M2 | 41.08 | 15.06 | 56.14 | 634.38 | 24% | 575.61 | 211.02 | 786.63
3.4.3 |  | HIDROSSANITÁRIO
3.4.3.1 | SINAPI | 98052 | TANQUE SÉPTICO CIRCULAR, EM CONCRETO PRÉ-MOLDADO, DIÂMETRO INTERNO = 1,10 M, ALTURA INTERNA = 2,50 M, VOLUME ÚTIL: 2138,2 L (PARA 5 CONTRIBUINTES). AF_12/2020_PA | 1 | UN | 1815.56 | 220.18 | 2035.74 | 2035.74 | 24% | 2251.29 | 273.02 | 2524.31
3.4.3.2 | SINAPI | 98058 | FILTRO ANAERÓBIO CIRCULAR, EM CONCRETO PRÉ-MOLDADO, DIÂMETRO INTERNO = 1,10 M, ALTURA INTERNA = 1,50 M, VOLUME ÚTIL: 1140,4 L (PARA 5 CONTRIBUINTES). AF_12/2020_PA | 1 | UN | 1484.22 | 257.37 | 1741.59 | 1741.59 | 24% | 1840.43 | 319.14 | 2159.57
3.4.3.3 | SINAPI | 98062 | SUMIDOURO CIRCULAR, EM CONCRETO PRÉ-MOLDADO, DIÂMETRO INTERNO = 1,88 M, ALTURA INTERNA = 2,00 M, ÁREA DE INFILTRAÇÃO: 13,1 M² (PARA 5 CONTRIBUINTES). AF_12/2020_PA | 1 | UN | 2785.62 | 250.87 | 3036.49 | 3036.49 | 24% | 3454.17 | 311.08 | 3765.25
3.4.3.4 | SINAPI | 91793 | (COMPOSIÇÃO REPRESENTATIVA) DO SERVIÇO DE INSTALAÇÃO DE TUBO DE PVC, SÉRIE NORMAL, ESGOTO PREDIAL, DN 50 MM (INSTALADO EM RAMAL DE DESCARGA OU RAMAL DE ESGOTO SANITÁRIO), INCLUSIVE CONEXÕES, CORTES E FIXAÇÕES PARA, PRÉDIOS. AF_10/2015 | 1.5 | M | 58.31 | 45.11 | 103.42 | 155.13 | 24% | 108.46 | 83.9 | 192.36
3.4.3.5 | COMP. PRÓPRIA | 8 | RALO SIFONADO CILINDRICO, PVC, 100X40MM, COM GRELHA REDONDA BRANCA | 1 | UN | 15.515 | 7.975 | 23.49 | 23.49 | 24% | 19.24 | 9.89 | 29.13
3.4.3.6 | SINAPI | 86939 | LAVATÓRIO LOUÇA BRANCA COM COLUNA, *44 X 35,5* CM, PADRÃO POPULAR, INCLUSO SIFÃO FLEXÍVEL EM PVC, VÁLVULA E ENGATE FLEXÍVEL 30CM EM PLÁSTICO E COM TORNEIRA CROMADA PADRÃO POPULAR - FORNECIMENTO E INSTALAÇÃO. AF_01/2020 | 1 | UN | 423.27 | 39.42 | 462.69 | 462.69 | 24% | 524.85 | 48.88 | 573.73
3.4.3.7 | SINAPI | 86910 | TORNEIRA CROMADA TUBO MÓVEL, DE PAREDE, 1/2 OU 3/4, PARA PIA DE COZINHA, PADRÃO MÉDIO - FORNECIMENTO E INSTALAÇÃO. AF_01/2020 | 1 | UN | 188.09 | 3.19 | 191.28 | 191.28 | 24% | 233.23 | 3.96 | 237.19
3.4.3.8 | SINAPI | 91785 | (COMPOSIÇÃO REPRESENTATIVA) DO SERVIÇO DE INSTALAÇÃO DE TUBOS DE PVC, SOLDÁVEL, ÁGUA FRIA, DN 25 MM (INSTALADO EM RAMAL, SUB-RAMAL, RAMAL DE DISTRIBUIÇÃO OU PRUMADA), INCLUSIVE CONEXÕES, CORTES E FIXAÇÕES, PARA PRÉDIOS. AF_10/2015 | 9.17 | M | 18.31 | 29.8 | 48.11 | 441.17 | 24% | 208.2 | 338.85 | 547.05
3.4.3.9 | SINAPI | 89987 | REGISTRO DE GAVETA BRUTO, LATÃO, ROSCÁVEL, 3/4", COM ACABAMENTO E CANOPLA CROMADOS - FORNECIMENTO E INSTALAÇÃO. AF_08/2021 | 1 | UN | 103.38 | 9.19 | 112.57 | 112.57 | 24% | 128.19 | 11.4 | 139.59
3.4.3.10 | SINAPI | 91795 | (COMPOSIÇÃO REPRESENTATIVA) DO SERVIÇO DE INST. TUBO PVC, SÉRIE N, ESGOTO PREDIAL, 100 MM (INST. RAMAL DESCARGA, RAMAL DE ESG. SANIT., PRUMADA ESG. SANIT., VENTILAÇÃO OU SUB-COLETOR AÉREO), INCL. CONEXÕES E CORTES, FIXAÇÕES, P/ PRÉDIOS. AF_10/2015 | 2.5 | M | 49.85 | 26.83 | 76.68 | 191.7 | 24% | 154.54 | 83.17 | 237.71
3.5 |  | ELÉTRICO
3.5.1 |  | GARAJÃO
3.5.1.1 | SINAPI | 95728 | ELETRODUTO RÍGIDO SOLDÁVEL, PVC, DN 32 MM (1''), APARENTE - FORNECIMENTO E INSTALAÇÃO. AF_10/2022 | 100 | M | 9.67 | 10 | 19.67 | 1967 | 24% | 1199.08 | 1240 | 2439.08
3.5.1.2 | SINAPI | 91928 | CABO MULTIPOLAR DE COBRE, FLEXIVEL, CLASSE 4 OU 5, ISOLACAO EM HEPR, COBERTURA EM PVC-ST2, ANTICHAMA BWF-B, 0,6/1 KV, 3 CONDUTORES DE 4 MM2 | 100 | M | 14.9621 | 1.42 | 16.382 | 1638.2 | 24% | 1855.29 | 176.07 | 2031.36
3.5.1.4 | SINAPI | 97887 | CAIXA ENTERRADA ELÉTRICA RETANGULAR, EM ALVENARIA COM TIJOLOS CERÂMICOS MACIÇOS, FUNDO COM BRITA, DIMENSÕES INTERNAS: 0,4X0,4X0,4 M. AF_12/2020 | 4 | UN | 137.9 | 117.52 | 255.42 | 1021.68 | 24% | 683.98 | 582.9 | 1266.88
3.5.1.5 | SINAPI | 96985 | HASTE DE ATERRAMENTO 5/8 PARA SPDA - FORNECIMENTO E INSTALAÇÃO. AF_12/2017 | 1 | UN | 116.24 | 10.25 | 126.49 | 126.49 | 24% | 144.14 | 12.71 | 156.85
3.5.1.6 | COMP. PRÓPRIA | 21 | REFLETOR 200W - FORNECIMENTO E INSTALAÇÃO | 4 | UN | 707.6654 | 23.8876 | 731.553 | 2926.21 | 24% | 3510.02 | 118.48 | 3628.5
3.5.2 |  | ASSEPCIA
3.5.2.1 | SINAPI | 95727 | ELETRODUTO RÍGIDO SOLDÁVEL, PVC, DN 25 MM (3/4''), APARENTE - FORNECIMENTO E INSTALAÇÃO. AF_10/2022 | 7.13 | M | 6.66 | 6.73 | 13.39 | 95.47 | 24% | 58.88 | 59.5 | 118.38
3.5.2.2 | SINAPI | 91840 | ELETRODUTO FLEXÍVEL CORRUGADO, PEAD, DN 40 MM (1 1/4"), PARA CIRCUITOS TERMINAIS - FORNECIMENTO E INSTALAÇÃO. AF_03/2023 | 27.48 | M | 10.17 | 6.73 | 16.9 | 464.41 | 24% | 346.54 | 229.33 | 575.87
3.5.2.3 | SINAPI | 91927 | CABO DE COBRE FLEXÍVEL ISOLADO, 2,5 MM², ANTI-CHAMA 0,6/1,0 KV, PARA CIRCUITOS TERMINAIS - FORNECIMENTO E INSTALAÇÃO. AF_03/2023 | 79.22 | M | 3.28 | 1.17 | 4.45 | 352.53 | 24% | 322.2 | 114.93 | 437.13
3.5.2.4 | SINAPI | 97887 | CAIXA ENTERRADA ELÉTRICA RETANGULAR, EM ALVENARIA COM TIJOLOS CERÂMICOS MACIÇOS, FUNDO COM BRITA, DIMENSÕES INTERNAS: 0,4X0,4X0,4 M. AF_12/2020 | 2 | UN | 137.9 | 117.52 | 255.42 | 510.84 | 24% | 341.99 | 291.45 | 633.44
3.5.2.5 | SINAPI | 96985 | HASTE DE ATERRAMENTO 5/8 PARA SPDA - FORNECIMENTO E INSTALAÇÃO. AF_12/2017 | 1 | UN | 116.24 | 10.25 | 126.49 | 126.49 | 24% | 144.14 | 12.71 | 156.85
3.5.2.6 | COMP. PRÓPRIA | 15 | INTERRUPTOR SIMPLES 10A, 250V, CONJUNTO MONTADO PARA SOBREPOR 4" X 2" (CAIXA + MODULO) | 1 | UN | 13.7664 | 12.3955 | 26.1619 | 26.16 | 24% | 17.07 | 15.37 | 32.44
3.5.2.7 | COMP. PRÓPRIA | 14 | PLAFON LED QUADRADO 18W PAINEL SOBREPOR SLIM | 1 | UN | 34.4164 | 12.3955 | 46.8119 | 46.81 | 24% | 42.68 | 15.37 | 58.05
3.6 |  | RESERVATÓRIO
3.6.1 | COTAÇÃO | COT.003 | LOCAÇÃO DE PLATAFORMA ELEVATÓRIA ARTICULADA | 2 | DIÁRIA | 686.238 | 294.102 | 980.34 | 1960.68 | 24% | 1701.87 | 729.37 | 2431.24
SUBTOTAL ITEM 3: | [10 empty] | 36237.04 | 11466.21 | 47703.25
4 |  | INSTALAÇÕES ELÉTRICAS - QGBT
4.1 | COMP. PRÓPRIA | 18 | ASSISTÊNCIA ELÉTRICA - ENG. ELETRICISTA E ELETRICISTA - ADEQUAÇÕES ELETRICIDADE , COM LAUDO E ART | 40 | H | 10.195 | 138.71 | 148.905 | 5956.2 | 24% | 505.67 | 6880.02 | 7385.69
4.2 | SINAPI | 101878 | QUADRO DE DISTRIBUIÇÃO DE ENERGIA EM CHAPA DE AÇO GALVANIZADO, DE SOBREPOR, COM BARRAMENTO TRIFÁSICO, PARA 18 DISJUNTORES DIN 100A - FORNECIMENTO E INSTALAÇÃO. AF_10/2020 | 1 | UN | 517.59 | 61.78 | 579.37 | 579.37 | 24% | 641.81 | 76.61 | 718.42
4.3 | SINAPI | 90437 | FURO EM ALVENARIA PARA DIÂMETROS MAIORES QUE 40 MM E MENORES OU IGUAIS A 75 MM. AF_05/2015 | 1 | UN | 6.66 | 30.67 | 37.33 | 37.33 | 24% | 8.26 | 38.03 | 46.29
4.4 | COMP. PRÓPRIA | 22 | DISJUNTOR MONOPOLAR TIPO DIN, CORRENTE NOMINAL DE 63A - FORNECIMENTO E INSTALAÇÃO. AF_10/2020 | 2 | UN | 20.815 | 7.6758 | 28.4908 | 56.98 | 24% | 51.62 | 19.04 | 70.66
4.5 | SINAPI | 93659 | DISJUNTOR MONOPOLAR TIPO DIN, CORRENTE NOMINAL DE 50A - FORNECIMENTO E INSTALAÇÃO. AF_10/2020 | 1 | UN | 17.84 | 7.66 | 25.5 | 25.5 | 24% | 22.12 | 9.5 | 31.62
4.6 | SINAPI | 93657 | DISJUNTOR MONOPOLAR TIPO DIN, CORRENTE NOMINAL DE 32A - FORNECIMENTO E INSTALAÇÃO. AF_10/2020 | 2 | UN | 11.87 | 3.69 | 15.56 | 31.12 | 24% | 29.44 | 9.15 | 38.59
4.7 | COMP. PRÓPRIA | 23 | DISJUNTOR TRIPOLAR TIPO DIN, CORRENTE NOMINAL DE 100A - FORNECIMENTO E INSTALAÇÃO. | 1 | UN | 201.731 | 12.171 | 213.902 | 213.9 | 24% | 250.15 | 15.09 | 265.24
4.8 | SINAPI | 91840 | ELETRODUTO FLEXÍVEL CORRUGADO, PEAD, DN 40 MM (1 1/4"), PARA CIRCUITOS TERMINAIS - FORNECIMENTO E INSTALAÇÃO. AF_03/2023 | 47.95 | M | 10.17 | 6.73 | 16.9 | 810.36 | 24% | 604.69 | 400.15 | 1004.84
4.9 | SINAPI | 97887 | CAIXA ENTERRADA ELÉTRICA RETANGULAR, EM ALVENARIA COM TIJOLOS CERÂMICOS MACIÇOS, FUNDO COM BRITA, DIMENSÕES INTERNAS: 0,4X0,4X0,4 M. AF_12/2020 | 1 | UN | 137.9 | 117.52 | 255.42 | 255.42 | 24% | 171 | 145.72 | 316.72
4.10 | SINAPI | 101233 | ESCAVAÇÃO VERTICAL PARA INFRAESTRUTURA, COM CARGA, DESCARGA E TRANSPORTE DE SOLO DE 1ª CATEGORIA, COM ESCAVADEIRA HIDRÁULICA (CAÇAMBA: 1,2 M³ / 155 HP), FROTA DE 3 CAMINHÕES BASCULANTES DE 18 M³, DMT ATÉ 1 KM E VELOCIDADE MÉDIA14 KM/H. AF_05/2020 | 7.1925 | M3 | 7.96 | 0.94 | 8.9 | 64.01 | 24% | 70.99 | 8.38 | 79.37
4.11 | SINAPI | 92986 | CABO DE COBRE FLEXÍVEL ISOLADO, 35 MM², ANTI-CHAMA 0,6/1,0 KV, PARA REDE ENTERRADA DE DISTRIBUIÇÃO DE ENERGIA ELÉTRICA - FORNECIMENTO E INSTALAÇÃO. AF_12/2021 | 199.8 | M | 31.6 | 2.8 | 34.4 | 6873.12 | 24% | 7828.96 | 693.71 | 8522.67
4.12 | SINAPI | 92980 | CABO DE COBRE FLEXÍVEL ISOLADO, 10 MM², ANTI-CHAMA 0,6/1,0 KV, PARA DISTRIBUIÇÃO - FORNECIMENTO E INSTALAÇÃO. AF_12/2015 | 49.95 | M | 9.05 | 0.35 | 9.4 | 469.53 | 24% | 560.54 | 21.68 | 582.22
4.13 | SINAPI | 101233 | ESCAVAÇÃO VERTICAL PARA INFRAESTRUTURA, COM CARGA, DESCARGA E TRANSPORTE DE SOLO DE 1ª CATEGORIA, COM ESCAVADEIRA HIDRÁULICA (CAÇAMBA: 1,2 M³ / 155 HP), FROTA DE 3 CAMINHÕES BASCULANTES DE 18 M³, DMT ATÉ 1 KM E VELOCIDADE MÉDIA14 KM/H. AF_05/2020 | 7.1925 | M3 | 7.96 | 0.94 | 8.9 | 64.01 | 24% | 70.99 | 8.38 | 79.37
SUBTOTAL ITEM 4: | [10 empty] | 10816.24 | 8325.46 | 19141.7
5 |  | ANTIGA OFICINA ELÉTRICA
5.1 | SINAPI | 97622 | DEMOLIÇÃO DE ALVENARIA DE BLOCO FURADO, DE FORMA MANUAL, SEM REAPROVEITAMENTO. AF_12/2017 | 4 | M2 | 13.64 | 41.67 | 55.31 | 221.24 | 24% | 67.65 | 206.68 | 274.33
5.2 | SINAPI | 88264 | REMOÇÃO DE CHUVEIROS | 4 | H | 5.51 | 21.96 | 27.47 | 109.88 | 24% | 27.33 | 108.92 | 136.25
SUBTOTAL ITEM 5: | [10 empty] | 94.98 | 315.6 | 410.58
6 |  | MURO FRONTAL LOTE
6.1 | SINAPI | 99814 | LIMPEZA DE SUPERFÍCIE COM JATO DE ALTA PRESSÃO. AF_04/2019 | 400.44 | M2 | 0.51 | 1.44 | 1.95 | 780.86 | 24% | 253.24 | 715.03 | 968.27
6.2 | SINAPI | 95623 | APLICAÇÃO MANUAL DE TINTA LÁTEX ACRÍLICA EM PANOS SEM PRESENÇA DE VÃOS DE EDIFÍCIOS DE MÚLTIPLOS PAVIMENTOS, DUAS DEMÃOS. AF_11/2016 | 106.784 | M2 | 7.6 | 4.86 | 12.46 | 1330.53 | 24% | 1006.33 | 643.52 | 1649.85
6.3 | SINAPI | 100741 | PINTURA COM TINTA ALQUÍDICA DE ACABAMENTO (ESMALTE SINTÉTICO ACETINADO) PULVERIZADA SOBRE SUPERFÍCIES METÁLICAS (EXCETO PERFIL) EXECUTADO EM OBRA (POR DEMÃO). AF_01/2020_PE | 146.828 | M2 | 13.35 | 10.61 | 23.96 | 3518 | 24% | 2430.59 | 1931.73 | 4362.32
6.4 | COMP. PRÓPRIA | 26 | 1 PAINEL 20X0,86M EM ACM AZUL MARINHO (ACM DE PRIMEIRA QUALIDADE), COM ESTRUTURA METÁLICA GALVANIZADA E LETRAS EM PVC 10MM COM PINTURA AUTOMOTIVA PU - 3 BRASÕES COM 160CM DE DIAMETRO EM ACM COM CAIXA COM ESTRUTURA PARA FIXAÇÃO EM METAL GALVANIZADO, SOBREPOSIÇÃO EM EM PVC EXPANDIDO 10MM COM PINTURA AUTOMOTIVA P.U - 12 REFLETORES DE 20W COM SUPORTES METÁLICOS INSTALADOS. FORNECIMENTO E INSTALAÇÃO. | 1 | CONJ | 20247.5 | 8677.5 | 28925 | 28925 | 24% | 25106.9 | 10760.1 | 35867
6.5 | SINAPI | 97635 | DEMOLIÇÃO DE PAVIMENTO INTERTRAVADO, DE FORMA MANUAL, COM REAPROVEITAMENTO. AF_12/2017 | 30 | M2 | 3.34 | 10.41 | 13.75 | 412.5 | 24% | 124.25 | 387.25 | 511.5
6.6 | SINAPI | 91925 | CABO DE COBRE FLEXÍVEL ISOLADO, 1,5 MM², ANTI-CHAMA 0,6/1,0 KV, PARA CIRCUITOS TERMINAIS - FORNECIMENTO E INSTALAÇÃO. AF_03/2023 | 101.96 | M | 2.38 | 0.93 | 3.31 | 337.49 | 24% | 300.9 | 117.58 | 418.48
SUBTOTAL ITEM 6: | [10 empty] | 29222.21 | 14555.21 | 43777.42
TOTAL DO ORÇAMENTO | [10 empty] | 140572.19 | 66993.39 | 207565.58
TRIUNFO, 01 DE ABRIL DE 2024
.