## MATERIAL + MÃO DE OBRA
Relatório Global - Data: 10/03/2022
ORÇAMENTO PARA PARADA DE ONIBUS PADRÃO DO MUNICÍPIO DE TRIUNFO (2,5 x 3,5 m)
Cliente: PREFEITURA MUNICIPAL DE TRIUNFO
Endereço: RUA 15 DE NOVEMBRO, 15 - TRIUNFO | [12 empty] | SEM BDI
ITEM | Código SINAPI | DESCRIÇÃO |  | QTD. | UN | PREÇO UNITÁRIO COM BDI [R$] |  |  | PREÇO TOTAL COM BDI [R$]
[6 empty] | MATERIAL [R$] | MÃO DE OBRA [R$] | MATERIAL + MÃO DE OBRA [R$] | MATERIAL [R$] | MÃO DE OBRA [R$] | TOTAL [R$] |  | MATERIAL [R$] | MÃO DE OBRA [R$] | MATERIAL + MÃO DE OBRA [R$]
1 |  | SERVIÇOS PRELIMINARES
1.1 | 98524 | LIMPEZA MANUAL DE VEGETAÇÃO EM TERRENO COM ENXADA. |  | 12 | m2 | 0.8 | 2.52 | 3.32 | 9.6 | 30.24 | 39.84 |  | 0.65 | 2.05 | 2.7
1.2 | 99059 | LOCACAO CONVENCIONAL DE OBRA, UTILIZANDO GABARITO DE TÁBUAS CORRIDAS PONTALETADAS A CADA 2,00M |  | 12 | m | 29.1 | 25.72 | 54.82 | 349.2 | 308.64 | 657.84 |  | 23.69 | 20.94 | 44.63
SUBTOTAL ITEM 1 | [8 empty] | 358.8 | 338.88 | 697.68
2 |  | INFRAESTRUTURA E SUPRAESTRUTURA
2.1 | 96527 | ESCAVAÇÃO MANUAL DE VALA PARA VIGA BALDRAME. |  | 0.54 | m3 | 33 | 103.57 | 136.57 | 17.82 | 55.93 | 73.75 |  | 26.87 | 84.33 | 111.2
2.2 | CP-1 | EMBASAMENTO C/PEDRA ARGAMASSADA UTILIZANDO ARG.CIM/AREIA 1:4 |  | 0.6 | m3 | 70.37 | 406.02 | 476.39 | 42.22 | 243.61 | 285.83 |  | 57.2936 | 330.5806 | 387.8743
2.3 | 96536 | FABRICAÇÃO, MONTAGEM E DESMONTAGEM DE FÔRMA, EM MADEIRA SERRADA, E=25 MM. |  | 8.55 | m2 | 37.91 | 33.92 | 71.83 | 324.13 | 290.02 | 614.15 |  | 30.87 | 27.62 | 58.49
2.4 | 96546 | ARMAÇÃO DE VIGA BALDRAME UTILIZANDO AÇO CA-50 DE 10 MM - MONTAGEM. |  | 29.62 | kg | 14.33 | 2.71 | 17.04 | 424.45 | 80.27 | 504.72 |  | 11.67 | 2.21 | 13.88
2.5 | 92759 | ARMAÇÃO DE VIGA DE CONCRETO ARMADO UTILIZANDO AÇO CA-60 DE 5,0 MM - MONTAGEM. |  | 8.13 | kg | 13.93 | 4.9 | 18.83 | 113.25 | 39.84 | 153.09 |  | 11.34 | 3.99 | 15.33
2.6 | 92448 | MONTAGEM E DESMONTAGEM DE FÔRMA DE VIGA, ESCORAMENTO COM PONTALETE DE MADeIRA, PÉ-DIREITO SIMPLES, EM MADEIRA SERRADA, 4 UTILIZAÇÕES. |  | 6.27 | m2 | 86.42 | 59.73 | 146.15 | 541.85 | 374.51 | 916.36 |  | 70.36 | 48.63 | 118.99
2.7 | 92761 | ARMAÇÃO DE VIGA DE UMA ESTRUTURA CONVENCIONAL DE CONCRETO ARMADO EM UM EDIFÍCIO DE MÚLTIPLOS PAVIMENTOS UTILIZANDO AÇO CA-50 DE 10,0 MM - MONTAGEM. |  | 29.616 | kg | 14.01 | 1.57 | 15.58 | 414.92 | 46.5 | 461.42 |  | 11.41 | 1.28 | 12.69
2.8 | 92759 | ARMAÇÃO DE VIGA DE UMA ESTRUTURA CONVENCIONAL DE CONCRETO ARMADO UTILIZANDO AÇO CA-60 DE 5,0 MM. |  | 6.28 | kg | 13.93 | 4.9 | 18.83 | 87.48 | 30.77 | 118.25 |  | 11.34 | 3.99 | 15.33
2.9 | 92443 | MONTAGEM E DESMONTAGEM DE FÔRMA DE PILARES RETANGULARES E ESTRUTURAS SIMILARES, PÉ-DIREITO SIMPLES, EM CHAPA DE MADEIRA COMPENSADA PLASTIFICADA, 18UTILIZAÇÕES. |  | 9 | m2 | 24.39 | 39.62 | 64.01 | 219.51 | 356.58 | 576.09 |  | 19.86 | 32.26 | 52.12
2.10 | 92762 | ARMAÇÃO DE PILAR DE CONCRETO ARMADO UTILIZANDO AÇO CA-50 DE 10,0 MM - MONTAGEM. |  | 29.86 | kg | 14.01 | 1.57 | 15.58 | 418.34 | 46.88 | 465.22 |  | 11.41 | 1.28 | 12.69
2.11 | 92759 | ARMAÇÃO DE PILAR DE UMA ESTRUTURA CONVENCIONAL DE CONCRETO ARMADO UTILIZANDO AÇO CA-60 DE 5,0 MM. |  | 7.8 | kg | 13.93 | 4.9 | 18.83 | 108.65 | 38.22 | 146.87 |  | 11.34 | 3.99 | 15.33
2.12 | 94972 | CONCRETO FCK = 30MPA, TRAÇO 1:2,1:2,5 (CIMENTO/ AREIA MÉDIA/ BRITA 1) - PREPARO MECÂNICO COM BETONEIRA 600 L. |  | 1.28 | m3 | 463.79 | 61.95 | 525.74 | 593.65 | 79.3 | 672.95 |  | 377.62 | 50.44 | 428.06
2.13 | 92873 | LANÇAMENTO COM USO DE BALDES, ADENSAMENTO E ACABAMENTO DE CONCRETO EM ESTRUTURAS. |  | 1.31 | m3 | 55.8 | 176.53 | 232.33 | 73.1 | 231.25 | 304.35 |  | 45.43 | 143.73 | 189.16
2.14 | 98557 | IMPERMEABILIZAÇÃO DE SUPERFÍCIE COM EMULSÃO ASFÁLTICA, 2 DEMÃOS |  | 6.4 | m2 | 41.93 | 11.46 | 53.39 | 268.35 | 73.34 | 341.69 |  | 34.14 | 9.33 | 43.47
SUBTOTAL ITEM 2 | [8 empty] | 3647.72 | 1987.02 | 5634.74
3 |  | PISO E PAREDE E BANCO
3.1 | 96995 | REATERRO MANUAL APILOADO COM SOQUETE. |  | 0.4 | m3 | 14.05 | 41.44 | 55.49 | 5.62 | 16.58 | 22.2 |  | 11.44 | 33.74 | 45.18
3.2 | 97084 | COMPACTAÇÃO MECÂNICA DE SOLO. |  | 7.04 | m2 | 0.17 | 0.56 | 0.73 | 1.2 | 3.94 | 5.14 |  | 0.14 | 0.46 | 0.6
3.3 | CP-02 | FORNECIMENTO E LANCAMENTO DE BRITA N. 1. |  | 0.35 | m3 | 80.14 | 4.08 | 84.22 | 28.05 | 1.43 | 29.48 |  | 65.2516 | 3.3182 | 68.5697
3.4 | 96620 | LASTRO DE CONCRETO MAGRO, APLICADO EM PISOS, LAJES SOBRE SOLO OU RADIERS. |  | 0.704 | m3 | 405.31 | 220.25 | 625.56 | 285.34 | 155.06 | 440.4 |  | 330 | 179.33 | 509.33
3.5 | 103332 | ALVENARIA DE VEDAÇÃO DE BLOCOS CERÂMICOS FURADOS NA HORIZONTAL DE 9X14X19 CM (ESPESSURA 9 CM) E ARGAMASSA DE ASSENTAMENTO COM PREPARO EM BETONEIRA. |  | 18.41 | m2 | 60.16 | 68.47 | 128.63 | 1107.55 | 1260.53 | 2368.08 |  | 48.98 | 55.75 | 104.73
3.6 | 97736 | PEÇA RETANGULAR PRÉ-MOLDADA, VOLUME DE CONCRETO ACIMA DE 100 LITROS, TAXA DE AÇO APROXIMADA DE 30KG/M³. |  | 0.1 | m3 | 1279.92 | 532.84 | 1812.76 | 127.99 | 53.28 | 181.27 |  | 1042.11 | 433.84 | 1475.95
SUBTOTAL ITEM 3 | [8 empty] | 1555.75 | 1490.82 | 3046.57
4 |  | REVESTIMENTOS
4.1 | 87878 | CHAPISCO APLICADO EM ALVENARIAS, COM COLHER DE PEDREIRO. ARGAMASSA TRAÇO 1:3 COM PREPARO MANUAL. |  | 35.83 | m2 | 2.54 | 2.51 | 5.05 | 91.01 | 89.93 | 180.94 |  | 2.07 | 2.04 | 4.11
4.3 | 87547 | MASSA ÚNICA, PARA RECEBIMENTO DE PINTURA, EM ARGAMASSA TRAÇO 1:2:8, PREPARO MECÂNICO COM BETONEIRA 400L, APLICADA MANUALMENTE, ESPESSURA DE 10MM, COM EXECUÇÃO DE TALISCAS. |  | 35.83 | m2 | 12.09 | 12.18 | 24.27 | 433.18 | 436.41 | 869.59 |  | 9.84 | 9.92 | 19.76
4.6 | 88485 | APLICAÇÃO DE FUNDO SELADOR ACRÍLICO EM PAREDES, UMA DEMÃO. |  | 35.83 | m2 | 1.73 | 1.09 | 2.82 | 61.99 | 39.05 | 101.04 |  | 1.41 | 0.89 | 2.3
4.7 | 88489 | APLICAÇÃO MANUAL DE TINTA LÁTEX ACRÍLICA EM PAREDE, DUAS DEMÃOS. |  | 35.83 | m2 | 12.91 | 5.26 | 18.17 | 462.57 | 188.47 | 651.04 |  | 10.51 | 4.28 | 14.79
SUBTOTAL ITEM 4 | [8 empty] | 1048.75 | 753.86 | 1802.61
5 |  | COBERTURA
5.1 | CP-03 | FABRICAÇÃO E INSTALAÇÃO DE TESOURA INTEIRA EM MADEIRA NÃO APARELHADA, VÃO DE 1,8 M, PARA TELHA CERÂMICA. |  | 7 | un | 204.9 | 127.77 | 332.67 | 1434.3 | 894.39 | 2328.69 |  | 166.8288 | 104.0273 | 270.856
5.3 | 92539 | TRAMA DE MADEIRA COMPOSTA POR RIPAS, CAIBROS E TERÇAS PARA TELHADOS DE ATÉ 2 ÁGUAS PARA TELHA DE ENCAIXE DE CERÂMICA. |  | 14.19 | m2 | 47.8 | 17.5 | 65.3 | 678.28 | 248.33 | 926.61 |  | 38.92 | 14.25 | 53.17
5.4 | 94442 | TELHAMENTO COM TELHA CERÂMICA DE ENCAIXE, TIPO ROMANA, COM ATÉ 2 ÁGUAS. |  | 16 | m2 | 35.63 | 7.53 | 43.16 | 570.08 | 120.48 | 690.56 |  | 29.01 | 6.13 | 35.14
5.5 | 94221 | CUMEEIRA PARA TELHA CERÂMICA EMBOÇADA COM ARGAMASSA TRAÇO 1:2:9 (CIMENTO, CAL E AREIA) PARA TELHADOS COM ATÉ 2 ÁGUAS. |  | 4.3 | m | 19.88 | 9.04 | 28.92 | 85.48 | 38.87 | 124.35 |  | 16.19 | 7.36 | 23.55
5.6 | 96111 | FORRO EM RÉGUAS DE PVC, FRISADO, PARA AMBIENTES RESIDENCIAIS, INCLUSIVE ESTRUTURA DE FIXAÇÃO. |  | 13.15 | m2 | 84.43 | 12.65 | 97.08 | 1110.25 | 166.35 | 1276.6 |  | 68.74 | 10.3 | 79.04
5.7 | 96121 | ACABAMENTOS PARA FORRO (RODA-FORRO EM PERFIL METÁLICO E PLÁSTICO) |  | 15.2 | m | 13.22 | 3.27 | 16.49 | 200.94 | 49.7 | 250.64 |  | 10.76 | 2.66 | 13.42
SUBTOTAL ITEM 5 | [8 empty] | 4079.33 | 1518.12 | 5597.45
6 |  | SERVIÇOS FINAIS E COMPLEMENTARES
6.1 | 99811 | LIMPEZA GERAL |  | 14.19 | m2 | 0.92 | 2.89 | 3.81 | 13.05 | 41.01 | 54.06 |  | 0.75 | 2.35 | 3.1
SUBTOTAL ITEM 6 | [8 empty] | 13.05 | 41.01 | 54.06
TOTAL DO ORÇAMENTO | [8 empty] | 10703.4 | 6129.71 | 16833.11
Observações:
| - Data base de referência: |  | SINAPI 11/02/2022
| - Código: |  | PCI.817.01
| - Encargos: |  | 111.2%
| - BDI |  | 22.82%
| - ART |  | 11786965
- Nome do Responsável:
[14 empty] | 0.02 | 0.05
[14 empty] | 0.24 | 0.1
[14 empty] | 2 | 2
[14 empty] | 0.0096 | 0.01 | 0.0196
1
5
1
5
1
5
1
5
1
5
1
5
1
37

## MEMORIAL
ITEM | Código SINAPI | DESCRIÇÃO |  | QTD. | UN
1 |  | SERVIÇOS PRELIMINARES
1.1 | 98524 | LIMPEZA MANUAL DE VEGETAÇÃO EM TERRENO COM ENXADA. |  | 14.19 | m2
1.2 | 99059 | LOCACAO CONVENCIONAL DE OBRA, UTILIZANDO GABARITO DE TÁBUAS CORRIDAS PONTALETADAS A CADA 2,00M |  | 15.2 | m
SUBTOTAL ITEM 1 | [5 empty] | 0 | 0 | 0
2 |  | INFRAESTRUTURA E SUPRAESTRUTURA
2.1 | 96527 | ESCAVAÇÃO MANUAL DE VALA PARA VIGA BALDRAME. |  | 0.54 | m3
2.2 | CP-1 | EMBASAMENTO C/PEDRA ARGAMASSADA UTILIZANDO ARG.CIM/AREIA 1:4 |  | 0.6 | m3
2.3 | 96536 | FABRICAÇÃO, MONTAGEM E DESMONTAGEM DE FÔRMA, EM MADEIRA SERRADA, E=25 MM. |  | 8.55 | m2
2.4 | 96546 | ARMAÇÃO DE VIGA BALDRAME UTILIZANDO AÇO CA-50 DE 10 MM - MONTAGEM. |  | 29.62 | kg
2.5 | 92759 | ARMAÇÃO VIGA BALDRAME DE UMA ESTRUTURA CONVENCIONAL DE CONCRETO ARMADO UTILIZANDO AÇO CA-60 DE 5,0 MM. |  | 8.13 | kg
2.6 | 92446 | MONTAGEM E DESMONTAGEM DE FÔRMA DE VIGA, ESCORAMENTO COM PONTALETE DE MADEIRA, PÉ-DIREITO SIMPLES, EM MADEIRA SERRADA, 1 UTILIZAÇÃO. |  | 6.27 | m2
2.7 | 92761 | ARMAÇÃO DE VIGA DE UTILIZANDO AÇO CA-50 DE 10,0 MM - MONTAGEM. |  | 29.616 | kg
2.8 | 92759 | ARMAÇÃO DE VIGA DE UMA ESTRUTURA CONVENCIONAL DE CONCRETO ARMADO UTILIZANDO AÇO CA-60 DE 5,0 MM. |  | 6.28 | kg
2.9 | 92409 | MONTAGEM E DESMONTAGEM DE FÔRMA DE PILARES RETANGULARES E ESTRUTURAS SIMILARES, PÉ-DIREITO SIMPLES, EM MADEIRA SERRADA, 1 UTILIZAÇÃO. |  | 9 | m2
2.10 | 92762 | ARMAÇÃO DE PILAR DE CONCRETO ARMADO UTILIZANDO AÇO CA-50 DE 10,0 MM - MONTAGEM. |  | 29.86 | kg
2.11 | 92759 | ARMAÇÃO DE PILAR DE UMA ESTRUTURA CONVENCIONAL DE CONCRETO ARMADO UTILIZANDO AÇO CA-60 DE 5,0 MM. |  | 7.8 | KG
2.12 | 94972 | CONCRETO FCK = 30MPA, TRAÇO 1:2,1:2,5 (CIMENTO/ AREIA MÉDIA/ BRITA 1) - PREPARO MECÂNICO COM BETONEIRA 600 L. |  | 1.28 | m3
2.13 | 92873 | LANÇAMENTO COM USO DE BALDES, ADENSAMENTO E ACABAMENTO DE CONCRETO EM ESTRUTURAS. |  | 1.31 | m3
2.14 | 98557 | IMPERMEABILIZAÇÃO DE SUPERFÍCIE COM EMULSÃO ASFÁLTICA, 2 DEMÃOS |  | 8.55 | m2
SUBTOTAL ITEM 2 | [5 empty] | 0 | 0 | 0
3 |  | PISO E PAREDE E BANCO
3.1 | 96995 | REATERRO MANUAL APILOADO COM SOQUETE. |  | 0.4 | m3
3.2 | 97084 | COMPACTAÇÃO MECÂNICA DE SOLO. |  | 7.04 | m2
3.3 | CP-02 | FORNECIMENTO E LANCAMENTO DE BRITA N. 1. |  | 0.35 | m3
3.4 | 96620 | LASTRO DE CONCRETO MAGRO, APLICADO EM PISOS, LAJES SOBRE SOLO OU RADIERS. |  | 0.704 | m3
3.5 | 103332 | ALVENARIA DE VEDAÇÃO DE BLOCOS CERÂMICOS FURADOS NA HORIZONTAL DE 9X14X19 CM (ESPESSURA 9 CM) E ARGAMASSA DE ASSENTAMENTO COM PREPARO EM BETONEIRA. |  | 18.41 | m2
3.6 | 97736 | PEÇA RETANGULAR PRÉ-MOLDADA, VOLUME DE CONCRETO ACIMA DE 100 LITROS, TAXA DE AÇO APROXIMADA DE 30KG/M³. |  | 0.1 | m3
banco de alvenaria com areia e contrapiso em cima
SUBTOTAL ITEM 3 | [5 empty] | 0 | 0 | 0
4 |  | REVESTIMENTOS
4.1 | 87878 | CHAPISCO APLICADO EM ALVENARIAS, COM COLHER DE PEDREIRO. ARGAMASSA TRAÇO 1:3 COM PREPARO MANUAL. |  | 35.83 | m2
4.2 | 87547 | MASSA ÚNICA, PARA RECEBIMENTO DE PINTURA, EM ARGAMASSA TRAÇO 1:2:8, PREPARO MECÂNICO COM BETONEIRA 400L, APLICADA MANUALMENTE, ESPESSURA DE 10MM, COM EXECUÇÃO DE TALISCAS. |  | 35.83 | m2
4.3 | 88485 | APLICAÇÃO DE FUNDO SELADOR ACRÍLICO EM PAREDES, UMA DEMÃO. |  | 35.83 | m2
4.4 | 88487 | APLICAÇÃO MANUAL DE TINTA LÁTEX ACRÍLICA EM PAREDE, DUAS DEMÃOS. |  | 35.83 | m2
SUBTOTAL ITEM 4 | [5 empty] | 0 | 0 | 0
5 |  | COBERTURA
5.1 | CP-03 | FABRICAÇÃO E INSTALAÇÃO DE TESOURA INTEIRA EM MADEIRA NÃO APARELHADA, VÃO DE 1,8 M, PARA TELHA CERÂMICA. |  | 7 | un
5.2 | CP-04 | CONTRAVENTAMENTO NA INSTALAÇÃO DAS TESOURAS |  | 6 | un
5.3 | 92539 | TRAMA DE MADEIRA COMPOSTA POR RIPAS, CAIBROS E TERÇAS PARA TELHADOS DE ATÉ 2 ÁGUAS PARA TELHA DE ENCAIXE DE CERÂMICA. |  | 16 | m2
5.4 | 94442 | TELHAMENTO COM TELHA CERÂMICA DE ENCAIXE, TIPO ROMANA, COM ATÉ 2 ÁGUAS. |  | 16 | m2
5.5 | 94221 | CUMEEIRA PARA TELHA CERÂMICA EMBOÇADA COM ARGAMASSA TRAÇO 1:2:9 (CIMENTO, CAL E AREIA) PARA TELHADOS COM ATÉ 2 ÁGUAS. |  | 4.3 | m
5.6 | 96116 | FORRO EM RÉGUAS DE PVC, FRISADO, INCLUSIVE ESTRUTURA DE FIXAÇÃO. |  | 13.15 | m2
5.7 | 96121 | ACABAMENTOS PARA FORRO (RODA-FORRO EM PERFIL METÁLICO E PLÁSTICO) |  | 15.2 | m
SUBTOTAL ITEM 5 | [5 empty] | 0 | 0 | 0
6 |  | SERVIÇOS FINAIS E COMPLEMENTARES
6.1 | 99811 | LIMPEZA GERAL |  | 14.19 | m2
SUBTOTAL ITEM 6 | [5 empty] | 0 | 0 | 0
TOTAL DO ORÇAMENTO | [5 empty] | 0 | 0 | 0
Observações:
| - Data base de referência: |  | SINAPI 16/07/2019
| - Código: |  | PCI.817.01
| - Encargos: |  | 112.7%
| - BDI |  | 24.39%
| - ART |  | 10354039
| - Nome do Responsável: |  | Luiz Carlos Mittelstadt Júnior
Luiz Carlos Mittelstadt Júnior
Engenheiro Civil - CREA RS 209247
[10 empty] | 0.24 | 0.1
[10 empty] | 2 | 2
[10 empty] | 0 | 0 | 0
1
5
1
5
1
5
1
5
1
5
1
5
1
37

## Planilha2
ITEM | Código SINAPI | DESCRIÇÃO
1 |  | SERVIÇOS PRELIMINARES
1.1 | 98524 | CAPINA E LIMPEZA MANUAL DE TERRENO
1.2 | 99059 | LOCACAO CONVENCIONAL DE OBRA, UTILIZANDO GABARITO DE TÁBUAS CORRIDAS PONTALETADAS A CADA 2,00M
2 |  | INFRAESTRUTURA E SUPRAESTRUTURA
2.1 | 96527 | ESCAVAÇÃO MANUAL DE VALA PARA VIGA BALDRAME
2.2 | 95467 | EMBASAMENTO C/PEDRA ARGAMASSADA UTILIZANDO ARG.CIM/AREIA 1:4
2.3 | 96536 | FABRICAÇÃO, MONTAGEM E DESMONTAGEM DE FÔRMA, EM MADEIRA SERRADA, E=25 MM.
2.4 | 96546 | ARMAÇÃO DE VIGA BALDRAME UTILIZANDO AÇO CA-50 DE 10 MM - MONTAGEM.
2.5 | CP-1 | MONTAGEM E DESMONTAGEM DE FÔRMA DE VIGA, EM MADEIRA SERRADA.
2.6 | 92761 | ARMAÇÃO DE VIGA DE UTILIZANDO AÇO CA-50 DE 8,0 MM - MONTAGEM.
2.7 | 92761 | ARMAÇÃO DE PILAR UTILIZANDO AÇO CA-50 DE 8,0MM - MONTAGEM.
2.8 | 94972 | CONCRETO FCK = 30MPA, TRAÇO 1:2,1:2,5 (CIMENTO/ AREIA MÉDIA/ BRITA 1) - PREPARO MECÂNICO COM BETONEIRA 600 L.
2.9 | 92873 | LANÇAMENTO COM USO DE BALDES, ADENSAMENTO E ACABAMENTO DE CONCRETO EM ESTRUTURAS.
2.10 | 74106/001 | IMPERMEABILIZACAO DE ESTRUTURAS ENTERRADAS, COM TINTA ASFALTICA, DUAS DEMAOS.
SUBTOTAL ITEM 2
3 |  | PISO E PAREDE E BANCO
3.1 | 96995 | REATERRO MANUAL APILOADO COM SOQUETE.
3.2 | 97084 | COMPACTAÇÃO MECÂNICA DE SOLO.
3.3 | CP-02 | FORNECIMENTO E LANCAMENTO DE BRITA N. 1.
3.4 | 83534 | LASTRO DE CONCRETO, PREPARO MECÂNICO, INCLUSOS ADITIVO IMPERMEABILIZANTE, LANÇAMENTO E ADENSAMENTO.
3.5 | 72132 | ALVENARIA EM TIJOLO CERAMICO MACICO 5X10X20CM 1/2 VEZ (ESPESSURA 10CM), ASSENTADO COM ARGAMASSA TRACO 1:2:8 (CIMENTO, CAL E AREIA).
3.6 | 93194 | CONTRAVERGA PRÉ-MOLDADA PARA VÃOS DE ATÉ 1,5 M DE COMPRIMENTO.
6.2 | 97736 | PEÇA RETANGULAR PRÉ-MOLDADA, VOLUME DE CONCRETO ACIMA DE 100 LITROS, TAXA DE AÇO APROXIMADA DE 30KG/M³.
SUBTOTAL ITEM 3
4 |  | REVESTIMENTOS
4.1 | 87878 | CHAPISCO APLICADO EM ALVENARIAS, COM COLHER DE PEDREIRO. ARGAMASSA TRAÇO 1:3 COM PREPARO MANUAL.
4.3 | 87547 | MASSA ÚNICA, PARA RECEBIMENTO DE PINTURA, EM ARGAMASSA TRAÇO 1:2:8, PREPARO MECÂNICO COM BETONEIRA 400L, APLICADA MANUALMENTE, ESPESSURA DE 10MM, COM EXECUÇÃO DE TALISCAS.
4.6 | 88485 | APLICAÇÃO DE FUNDO SELADOR ACRÍLICO EM PAREDES, UMA DEMÃO.
4.7 | 88487 | APLICAÇÃO MANUAL DE PINTURA COM TINTA LÁTEX PVA EM PAREDES, DUAS DEMÃOS.
SUBTOTAL ITEM 4
5 |  | COBERTURA
5.1 | CP-03 | FABRICAÇÃO E INSTALAÇÃO DE TESOURA INTEIRA EM MADEIRA NÃO APARELHADA, VÃO DE 1,8 M, PARA TELHA CERÂMICA.
5.2 | CP-04 | CONTRAVENTAMENTO NA INSTALAÇÃO DAS TESOURAS
5.3 | 92539 | TRAMA DE MADEIRA COMPOSTA POR RIPAS, CAIBROS E TERÇAS PARA TELHADOS DE ATÉ 2 ÁGUAS PARA TELHA DE ENCAIXE DE CERÂMICA.
5.4 | 94442 | TELHAMENTO COM TELHA CERÂMICA DE ENCAIXE, TIPO ROMANA, COM ATÉ 2 ÁGUAS.
5.5 | 94221 | CUMEEIRA PARA TELHA CERÂMICA EMBOÇADA COM ARGAMASSA TRAÇO 1:2:9 (CIMENTO, CAL E AREIA) PARA TELHADOS COM ATÉ 2 ÁGUAS.
SUBTOTAL ITEM 5
6 |  | SERVIÇOS FINAIS E COMPLEMENTARES
6.1 | 99811 | LIMPEZA GERAL

## Cronograma
Relatório Global - Data: 22/08/2019
CRONOGRAMA FISICO-FINANCEIRO PARA PARADA DE ONIBUS PADRÃO DO MUNICÍPIO DE TRIUNFO (2,5 x 3,5 m)
Cliente: PREFEITURA MUNICIPAL DE TRIUNFO
Endereço: RUA 15 DE NOVEMBRO, 15 - TRIUNFO
ITEM |  |  | ETAPA 1 |  | TOTAL
|  |  | VALOR [R$] | % | VALOR [R$] | %
1. | SERVIÇOS PRELIMINARES |  | 697.68 | 100 | 697.68 | 4.145%
2. | INFRAESTRUTURA E SUPRAESTRUTURA |  | 5634.74 | 100 | 5634.74 | 33.47%
3. | PISO E PAREDE E BANCO |  | 3046.57 | 100 | 3046.57 | 18.1%
4. | REVESTIMENTOS |  | 1802.61 | 100 | 1802.61 | 10.71%
5. | COBERTURA |  | 5597.45 | 100 | 5597.45 | 33.25%
6. | SERVIÇOS FINAIS E COMPLEMENTARES |  | 54.06 | 100 | 54.06 | 0.3212%
| TOTAL DA ETAPA |  | 16833.11 | 100% | 16833.11 | 100%
| TOTAL ACUMULADO |  | 16833.11
Observações:
| - Data base de referência: | SINAPI 11/02/2022
| - Código: | PCI.817.01
| - Encargos: | 111.2%
| - BDI | 22.82%
| - ART | 11786965
- Nome do Responsável:

## CP
ANEXOS
CP-3 | Origem da Composição: | 92545- FABRICAÇÃO E INSTALAÇÃO DE TESOURA INTEIRA EM MADEIRA NÃO APARELHADA, VÃO DE 3 M, PARA TELHA CERÂMICA OU DE CONCRETO, INCLUSO IÇAMENTO.
| Descrição detalhada: | FABRICAÇÃO E INSTALAÇÃO DE TESOURA INTEIRA EM MADEIRA NÃO APARELHADA, VÃO DE 3 M, PARA TELHA CERÂMICA OU DE CONCRETO, INCLUSO IÇAMENTO.
| Unidade | UN
| Tipo | Código | Descrição Básica | Unidade | Coeficiente | Unit. (R$) | Material (R$) | Mão de Obra (R$) | Total Material (R$) | Total Mão de Obra (R$) | Total (R$)
| INSUMO | 4425 | VIGA DE MADEIRA NÃO APARELHADA 6 X 12 CM, MACARANDUBA, ANGELIM OU EQUIVALENTE DA REGIÃO | M | 5.75 | 16.81 | 16.81 | 0 | 96.6575 | 0 | 96.6575
| INSUMO | 21142 | ESTRIBO COM PARAFUSO EM CHAPA DE FERRO FUNDIDO DE 2" X 3/16" X 35 CM, SECA OU "U", PARA MADEIRAMENTO DE TELHADO | UN | 1 | 23.33 | 23.33 | 0 | 23.33 | 0 | 23.33
| INSUMO | 39027 | PREGO DE ACO POLIDO COM CABECA 19 X 36 (3 1/4 X 9) | KG | 0.825 | 20.71 | 20.71 | 0 | 17.0858 | 0 | 17.0858 | 10.5 | 0.825
| COMPOSIÇÃO | 88239 | AJUDANTE DE CARPINTEIRO COM ENCARGOS COMPLEMENTARES | H | 1.729 | 18.79 | 4.78 | 14.01 | 8.2646 | 24.2233 | 32.4879 | 4.58
| COMPOSIÇÃO | 88262 | CARPINTEIRO DE FROMAS COM ENCARGOS COMPLEMENTARES | H | 4.496 | 22.53 | 4.78 | 17.75 | 21.4909 | 79.804 | 101.2949
[9 empty] | 0 | 0 | 0 | 0.35986 | 0.71971
[9 empty] | 0 | 0 | 0
| TOTAL | [7 empty] | 166.8288 | 104.0273 | 270.856
CP-4 | Origem da Composição:
| Descrição detalhada: | CONTRAVENTAMENTO NA INSTALAÇÃO DAS TESOURAS
| Unidade | UN
| Tipo | Código | Descrição Básica | Unidade | Coeficiente | Unit. (R$) | Material (R$) | Mão de Obra (R$) | Total Material (R$) | Total Mão de Obra (R$) | Total (R$)
| INSUMO | 4425 | VIGOTA DE MADEIRA NAO APARELHADA *5 X 10* CM, MACARANDUBA, ANGELIM OU EQUIVALENTE DA REGIAO | M | 0.92 | 16.81 | 16.81 | 0 | 15.4652 | 0 | 15.4652
| INSUMO | 39027 | PREGO DE ACO POLIDO COM CABECA 19 X 36 (3 1/4 X 9) | KG | 0.42 | 20.71 | 20.71 | 0 | 8.6982 | 0 | 8.6982 | 10.5 | 0.825
| COMPOSIÇÃO | 88239 | AJUDANTE DE CARPINTEIRO COM ENCARGOS COMPLEMENTARES | H | 0.45 | 18.79 | 4.78 | 14.01 | 2.151 | 6.3045 | 8.4555 | 4.58
| COMPOSIÇÃO | 88262 | CARPINTEIRO DE FROMAS COM ENCARGOS COMPLEMENTARES | H | 0.72 | 22.53 | 4.78 | 17.75 | 3.4416 | 12.78 | 16.2216
[9 empty] | 0 | 0 | 0 | 0.35986 | 0.71971
[9 empty] | 0 | 0 | 0
| TOTAL | [7 empty] | 29.756 | 19.0845 | 48.8405
CP-1 | Origem da Composição: | 92448
| Descrição detalhada: | MONTAGEM E DESMONTAGEM DE FÔRMA DE VIGA, EM MADEIRA SERRADA.
| Unidade | M2
| Tipo | Código | Descrição Básica | Unidade | Coeficiente | Unit. (R$) | Material (R$) | Mão de Obra (R$) | Total Material (R$) | Total Mão de Obra (R$) | Total (R$)
| INSUMO | 2692 | DESMOLDANTE PROTETOR PARA FORMAS DE MADEIRA, DE BASE OLEOSA EMULSIONADA EM AGUA | L | 0.017 | 5.91 | 0.1 | 0 | 0.0017 | 0 | 0.0017
| INSUMO | 6193 | TABUA DE MADEIRA NAO APARELHADA *2,5 X 20* CM, CEDRINHO OU EQUIVALENTE DA REGIAO | M | 0.328 | 11.23 | 3.68 | 0 | 1.207 | 0 | 1.207 | 10.5 | 0.825
| INSUMO | 40304 | PREGO DE ACO POLIDO COM CABECA DUPLA 17 X 27 (2 1/2 X 11) | KG | 0.066 | 25.59 | 1.68 | 0 | 0.11088 | 0 | 0.11088 | 4.58
| COMPOSIÇÃO | 88239 | AJUDANTE DE CARPINTEIRO COM ENCARGOS COMPLEMENTARES | H | 0.309 | 18.79 |  | 5.8 | 0 | 1.7922 | 1.7922
| COMPOSIÇÃO | 88262 | CARPINTEIRO DE FORMAS COM ENCARGOS COMPLEMENTARES | H | 1.686 | 22.53 | 0 | 37.98 | 0 | 64.0343 | 64.0343
| COMPOSIÇÃO | 92270 | FABRICAÇÃO DE FÔRMA PARA VIGAS, COM MADEIRA SERRADA, E = 25 MM. AF_12/2015 | M2 | 0.419 | 112.89 | 47.3 | 0 | 19.8187 | 0 | 19.8187 | 10.5 | 0.825
[9 empty] | 0 | 0 | 0 | 4.58
[9 empty] | 0 | 0 | 0
[9 empty] | 0 | 0 | 0 | 0.35986 | 0.71971
[9 empty] | 0 | 0 | 0
| TOTAL | [7 empty] | 21.1383 | 65.8265 | 86.9648
CP-2 | Origem da Composição: | 6514
| Descrição detalhada: | FORNECIMENTO E LANCAMENTO DE BRITA N. 1
| Unidade | M3
| Tipo | Código | Descrição Básica | Unidade | Coeficiente | Unit. (R$) | Material (R$) | Mão de Obra (R$) | Total Material (R$) | Total Mão de Obra (R$) | Total (R$)
| INSUMO | 4721 | PEDRA BRITADA N. 1 (9,5 a 19 MM) POSTO PEDREIRA/FORNECEDOR, SEM FRETE | M3 | 1.05 | 61.07 | 61.07 | 0 | 64.1235 | 0 | 64.1235
| COMPOSIÇÃO | 88316 | SERVENTE COM ENCARGOS COMPLEMENTARES | H | 0.236 | 18.84 | 4.78 | 14.06 | 1.1281 | 3.3182 | 4.4462 | 10.5 | 0.825
[9 empty] | 0 | 0 | 0 | 4.58
[9 empty] | 0 | 0 | 0
|  | 95378 | [6 empty] | 0 | 0 | 0 | 0.35986 | 0.71971
[9 empty] | 0 | 0 | 0
| TOTAL | [7 empty] | 65.2516 | 3.3182 | 68.5697
CP-5 | Origem da Composição: | 94221
Descrição detalhada:
Unidade
| Tipo | Código | Descrição Básica | Unidade | Coeficiente | Unit. (R$) | Material (R$) | Mão de Obra (R$) | Total Material (R$) | Total Mão de Obra (R$) | Total (R$)
[9 empty] | 0 | 0 | 0
[9 empty] | 0 | 0 | 0 | 10.5 | 0.825
[9 empty] | 0 | 0 | 0 | 4.58
[9 empty] | 0 | 0 | 0
[9 empty] | 0 | 0 | 0 | 0.35986 | 0.71971
[9 empty] | 0 | 0 | 0
| TOTAL | [7 empty] | 0 | 0 | 0
CP-1 | Origem da Composição: | 101165 ALVENARIA DE EMBASAMENTO COM BLOCO ESTRUTURAL DE CONCRETO, DE 14X19X29CM E ARGAMASSA DE ASSENTAMENTO COM PREPARO EM BETONEIRA.
| Descrição detalhada: | ALVENARIA DE EMBASAMENTO COM BLOCO ESTRUTURAL DE CONCRETO, DE 14X19X39CM E ARGAMASSA DE ASSENTAMENTO COM PREPARO EM BETONEIRA.
| Unidade | M²
| TIPO | Código | Descrição Básica | Un. | Coeficiente | Preço Unit. (R$) | Material (R$) | Mão de Obra (R$)
| COMPOSICAO | 87292 | ARGAMASSA TRAÇO 1:2:8 (EM VOLUME DE CIMENTO, CAL E AREIA MÉDIA ÚMIDA) PARA EMBOÇO/MASSA ÚNICA/ASSENTAMENTO DE ALVENARIA DE VEDAÇÃO, PREPARO MECÂNICO COM BETONEIRA 400 L. AF_08/2019 | M3 | 0,1300000 | 440.72 | 57.2936
| COMPOSICAO | 88309 | PEDREIRO COM ENCARGOS COMPLEMENTARES | H | 10,2630000 | 22.79 |  | 233.8938
| COMPOSICAO | 88316 | SERVENTE COM ENCARGOS COMPLEMENTARES | H | 5,1320000 | 18.84 |  | 96.6869
| COTAÇÃO |  | PEDRA GRES MÉDIA 12X21X42 | Un. | 1 | 2.39 | 2.39
| TOTAL | [5 empty] | 57.2936 | 330.5806
CP-6 | Origem da Composição: | 96112 - FORRO EM MADEIRA PINUS, PARA AMBIENTES RESIDENCIAIS, INCLUSIVE ESTRUTURA D M2 E FIXAÇÃO. AF_05/2017
| Descrição detalhada: | FORRO DE PVC, LISO, INCLUSIVE ESTRUTURA DE FIXAÇÃO
| Unidade | M²
| TIPO | Código | Descrição Básica | Un. | Coeficiente | Preço Unit. (R$) | Material (R$) | Mão de Obra (R$)
| INSUMO | 36225 | FORRO DE PVC LISO, BRANCO, REGUA DE 20 CM, ESPESSURA DE 8 MM A 10 MM COMPRIMENTO 6 M (SEM COLOCACAO) | M2 | 1.0956 | 50.71 | 50.71
| INSUMO | 5066 | PREGO DE ACO POLIDO COM CABECA 12 X 12 | KG | 0.0247 | 27.32 | 0.6748
| COMPOSIÇÃO | 88239 | AJUDANTE DE CARPINTEIRO COM ENCARGOS COMPLEMENTARES | H | 0.6761 | 18.79 | 0 | 12.7039
| COMPOSIÇÃO | 88262 | CARPINTEIRO DE FORMAS COM ENCARGOS COMPLEMENTARES | H | 2.0282 | 22.53 | 0 | 45.6953
| TOTAL | [5 empty] | 51.3848 | 58.3993

## Plan1
2 | 3.05 | 1
3 | 1.68 | 2 | 1.52 | 2 | 1.45 | 1.45 | 1.05 | 1.05 | 5
4 | 1.68 | 3 | 1.52 | 3 | 1.45 | 1.45 | 1.05 | 1.05 | 5
5 | 1.68 | 4 | 1.52 | 4 | 1.45 | 1.45 | 1.05 | 1.05 | 5
6 | 1.68 | 5 | 1.52 | 5 | 1.45 | 1.45 | 1.05 | 1.05 | 5
7 | 1.79 | 6 | 0.87 | 6 | 1.45 | 1.45 | 0.6 | 0.6 | 4.1
8 | 1.68 | 7 | 1.52 | 7 | 1.45 | 1.45 | 1.05 | 1.05 | 5
9 | 1.68 | 8 | 2.24 | 8 | 1.95 | 1.95 | 1.15 | 1.15 | 6.2
10 | 1.34 | 9 | 0.38 | 9
11 | 1.47 | 10 | 0.38 | 10
13 | 1.68 | 11 | 0.38 | 11
14 | 1.68 | 12 | 1.31 | 12 | 1.25 | 1.25 | 1.05 | 1.05 | 4.6
| 21.09 | 13 | 1.31 | 13 | 1.25 | 1.25 | 1.05 | 1.05 | 4.6
|  | 14 | 1.09 | 14 | 1.15 | 1.15 | 0.95 | 0.95 | 4.2
|  | 15 | 1.09 | 15 | 1.15 | 1.15 | 0.95 | 0.95 | 4.2
|  |  | 16.65 | [5 empty] | 17.6
35.2
46.5