## RESUMO
HOSPITAL DE CARIDADE SANTA RITA
REFORMA DO ATENDIMENTO IMEDIATO URGÊNCIA E IMAGENOLOGIA
Resumo
OBRA: REFORMA DO ATENDIMENTO IMEDIATO URGÊNCIA E IMAGENOLOGIA
ENDEREÇO: RUA OSWALDO ARANHA, 128
| Item/Descrição | Sem BDI |  | Com BDI
|  | Valor | Percentual | Valor | Percentual
|  | R$ | % | R$ | %
| 1. ADMINISTRAÇÃO LOCAL E INSTALAÇÕES PROVISÓRIAS | 90899.92 | 9.641% | 113624.9 | 9.641%
| 2. REMOÇÕES E DEMOLIÇÕES | 24008.0824 | 2.546% | 30010.103 | 2.546%
| 3. ESTRUTURA | 94812.4292 | 10.06% | 118515.5365 | 10.06%
| 4. PAREDES | 16648.3909 | 1.766% | 20810.4886 | 1.766%
| 5. COBERTURA E PROTEÇÕES | 22159.3856 | 2.35% | 27699.232 | 2.35%
| 6. REVESTIMENTOS | 182697.1741 | 19.38% | 228371.4676 | 19.38%
| 7. PINTURAS | 43622.5397 | 4.627% | 54528.1746 | 4.627%
| 8. ESQUADRIAS E ACESSÓRIOS | 88080.5761 | 9.342% | 110100.7201 | 9.342%
| 9. EQUIPAMENTOS SANITÁRIOS | 50834.3629 | 5.392% | 63542.9536 | 5.392%
| 10. INSTALAÇÕES HIDROSSANITÁRIAS | 20698.6645 | 2.195% | 25873.3306 | 2.195%
| 11. INSTALAÇÕES ELÉTRICAS - IMAGENOLOGIA | 70991.06 | 7.53% | 88738.825 | 7.53%
| 12. INSTALAÇÕES DE LÓGICA E TELEFONIA - IMAGENOLOGIA | 5135.18 | 0.5447% | 6418.975 | 0.5447%
| 13. INSTALAÇÕES ELÉTRICAS - ATENDIMENTO IMEDIATO | 74958.01 | 7.95% | 93697.5125 | 7.95%
| 14. INSTALAÇÕES DE LÓGICA E TELEFONIA - ATENDIMENTO IMEDIATO | 8494.98 | 0.901% | 10618.725 | 0.901%
| 15. INSTALAÇÕES DE GASES MEDICINAIS | 32792.08 | 3.478% | 40990.1 | 3.478%
| 16. CLIMATIZAÇÃO | 108095.026 | 11.47% | 135118.7825 | 11.47%
| 17. SERVIÇOS FINAIS E COMPLEMENTARES | 7893.186 | 0.8372% | 9866.4825 | 0.8372%
|  | 942821.0474 |  | 1178526.3092
| Triunfo, fevereiro de 2021. | LUCILA SOMMER
ENGENHEIRA CIVIL / CREA RS149147
FINGER & SOMMER ENGENHARIA E CONSULTORIA

## ORÇAMENTO
HOSPITAL DE CARIDADE SANTA RITA
REFORMA DO ATENDIMENTO IMEDIATO URGÊNCIA E IMAGENOLOGIA
PLANILHA ORÇAMENTÁRIA GLOBAL
OBRA: REFORMA DO ATENDIMENTO IMEDIATO URGÊNCIA E IMAGENOLOGIA |  |  |  | ENDEREÇO: RUA OSWALDO ARANHA, 128
PROPRIETÁRIO: HOSPITAL DE CARIDADE SANTA RITA |  |  |  | CIDADE: TRIUNFO, RS
Item | Código | Descrição | Fonte | Qtd. | Un. | Preço Unitário R$ |  | Preço Total
[6 empty] | Material R$ | Mão de Obra R$ | Material R$ | Mão de Obra R$ | Total S/ BDI R$ | BDI % | Total C/ BDI R$
1. ADMINISTRAÇÃO LOCAL E INSTALAÇÕES PROVISÓRIAS | [9 empty] | 9.641% |  | 9.641%
1.1 | 94295 | MESTRE DE OBRAS COM ENCARGOS COMPLEMENTARES | SINAPI | 8 | MES | 192.21 | 11073.98 | 1537.68 | 88591.84 | 90129.52 | 25 | 112661.9
1.2 | 00004813 | PLACA DE OBRA (PARA CONSTRUCAO CIVIL) EM CHAPA GALVANIZADA *N. 22*, ADESIVADA, DE *2,0 X 1,125* M | SINAPI | 2.88 | M2 | 267.5 | 0 | 770.4 | 0 | 770.4 | 25 | 963
TOTAL DE ADMINISTRAÇÃO LOCAL E INSTALAÇÕES PROVISÓRIAS | [7 empty] | 2308.08 | 88591.84 | 90899.92 |  | 113624.9 | 4 | REVESTIMENTOS
[13 empty] | 5 | ESQUADRIAS E ACESSÓRIOS
2. REMOÇÕES E DEMOLIÇÕES | [9 empty] | 2.546% |  | 2.546% | 6 | PINTURAS
2.1 | 98458 | TAPUME COM COMPENSADO DE MADEIRA. FECHAMENTOS DO ANDAR. | SINAPI | 9.68 | M2 | 86.07 | 15.62 | 833.1576 | 151.2016 | 984.3592 | 25 | 1230.449 | 7 | ACESSÓRIOS DE PROTEÇÃO
2.2 | 97641 | REMOÇÃO DE FORRO, DE FORMA MANUAL, SEM REAPROVEITAMENTO. | SINAPI | 595.62 | M2 | 0.3 | 3.5 | 178.686 | 2084.67 | 2263.356 | 25 | 2829.195
2.3 | 97645 | REMOÇÃO DE ESQUADRIAS, DE FORMA MANUAL, SEM REAPROVEITAMENTO. | SINAPI | 179.94 | M2 | 6.47 | 18.21 | 1164.2118 | 3276.7074 | 4440.9192 | 25 | 5551.149
2.4 | 97633 | DEMOLIÇÃO DE AZULEJOS, DE FORMA MANUAL, SEM REAPROVEITAMENTO. AF_12/2017 | SINAPI | 277.58 | M2 | 1.41 | 16.16 | 391.3878 | 4485.6928 | 4877.0806 | 25 | 6096.3507
2.5 | 97622 | DEMOLIÇÃO DE ALVENARIA DE BLOCO FURADO, DE FORMA MANUAL, SEM REAPROVEITAMENTO. AF_12/2017 | SINAPI | 38.76 | M3 | 3.64 | 40.78 | 141.0864 | 1580.6328 | 1721.7192 | 25 | 2152.149
2.6 | 97634 | RETIRADA DE PISO EXISTENTE | SINAPI | 465.42 | M2 | 0.65 | 9.51 | 302.523 | 4426.1442 | 4728.6672 | 25 | 5910.834
2.7 | S00026 | COLETA E CARGA MANUAIS DE ENTULHO | ORSE | 140.95 | M3 | 2.31 | 10.67 | 325.5945 | 1503.9365 | 1829.531 | 25 | 2286.9138
2.8 | S10033 | LOCAÇÃO DE CONTÊINER ESTACIONÁRIO 5M3 PARA ENTULHOS COMUNS | ORSE | 145 | M3 | 0 | 21.81 | 0 | 3162.45 | 3162.45 | 25 | 3953.0625 | 7 | ACESSÓRIOS DE PROTEÇÃO
TOTAL DE REMOÇÕES E DEMOLIÇÕES | [7 empty] | 3336.6471 | 20671.4353 | 24008.0824 |  | 30010.103 | 8 | EQUIPAMENTOS SANITÁRIOS
[13 empty] | 9 | BANCADAS
3. ESTRUTURA | [9 empty] | 10.06% |  | 10.06%
3.1. BLOCOS E VIGAS DE FUNDAÇÃO
3.1.1 | 97082 | ESCAVAÇÃO MANUAL | SINAPI | 57.89 | M3 | 4.12 | 45.56 | 238.5068 | 2637.4684 | 2875.9752 | 25 | 3594.969
3.1.2 | 96624 | LASTRO COM MATERIAL GRANULAR (PEDRA BRITADA N.2), APLICADO EM PISOS OU RADIERS, ESPESSURA DE *10 CM*. AF_08/2017 | SINAPI | 4.29 | M3 | 57.64 | 25.19 | 247.2756 | 108.0651 | 355.3407 | 25 | 444.1759
3.1.3 | 94974 | CONCRETO MAGRO PARA LASTRO, TRAÇO 1:4,5:4,5 (CIMENTO/ AREIA MÉDIA/ BRITA 1) - PREPARO MANUAL. AF_07/2016 | SINAPI | 4.29 | M3 | 234.36 | 156.89 | 1005.4044 | 673.0581 | 1678.4625 | 25 | 2098.0781
3.1.4 | 96533 | FABRICAÇÃO, MONTAGEM E DESMONTAGEM DE FÔRMA PARA VIGA BALDRAME, EM MADEIRA SERRADA, E=25 MM, 2 UTILIZAÇÕES. AF_06/2017 | SINAPI | 60.8 | M2 | 51.05 | 33.72 | 3103.84 | 2050.176 | 5154.016 | 25 | 6442.52
3.1.5 | 92760 | AÇO CA-50 DE 6,3 MM | SINAPI | 14.09 | KG | 11.6 | 2.89 | 163.444 | 40.7201 | 204.1641 | 25 | 255.2051
3.1.6 | 96547 | AÇO CA-50 DE 12,5 MM | SINAPI | 420.09 | KG | 9.83 | 1.73 | 4129.4847 | 726.7557 | 4856.2404 | 25 | 6070.3005
3.1.7 | 00034492 | CONCRETO USINADO, CLASSE DE RESISTENCIA 20MPA | SINAPI | 14.35 | M3 | 333.45 | 0 | 4785.0075 | 0 | 4785.0075 | 25 | 5981.2594
3.1.8 | S02487 | TRANSPORTE MANUAL DE ARGAMASSAS E CONCRETOS, ATÉ 60M | ORSE | 14.35 | M3 | 7.21 | 33.04 | 103.4635 | 474.124 | 577.5875 | 25 | 721.9844
3.1.9 | 98557 | IMPERMEABILIZAÇÃO DE SUPERFÍCIE COM EMULSÃO ASFÁLTICA, 2 DEMÃOS AF_06/2018 | SINAPI | 102.26 | M2 | 20.29 | 9.86 | 2074.8554 | 1008.2836 | 3083.139 | 25 | 3853.9237
3.1.10 | 93382 | REATERRO MANUAL DE VALA COM COMPACTAÇÃO | SINAPI | 43.54 | M3 | 3.28 | 23.45 | 142.8112 | 1021.013 | 1163.8242 | 25 | 1454.7803
3.1.11 | S00026 | COLETA E CARGA MANUAIS DE BOTA-FORA | ORSE | 20.09 | M3 | 2.31 | 10.67 | 46.4079 | 214.3603 | 260.7682 | 25 | 325.9602
3.1.12 | COT.0242 | LOCAÇÃO DE CONTÊINER ESTACIONÁRIO 5M3 PARA ENTULHOS COMUNS | PRÓPRIA | 5 | UN | 0 | 179 | 0 | 895 | 895 | 25 | 1118.75
3.2. ALVENARIAS DE BLOCOS
3.2.1 | 87463 | ALVENARIA DE BLOCOS VAZADOS DE CONCRETO | SINAPI | 25.89 | M2 | 66.5 | 36.79 | 1721.685 | 952.4931 | 2674.1781 | 25 | 3342.7226
3.3. VIGAS -0,05M
3.3.1 | 92265 | FÔRMA EM CHAPA DE MADEIRA COMPENSADA RESINADA, E = 17 MM | SINAPI | 40.12 | M2 | 50.77 | 26.95 | 2036.8924 | 1081.234 | 3118.1264 | 25 | 3897.658
3.3.2 | 92759 | AÇO CA-60 DE 5,0 MM | SINAPI | 84.55 | KG | 10.6 | 4.24 | 896.23 | 358.492 | 1254.722 | 25 | 1568.4025
3.3.3 | 92760 | AÇO CA-50 DE 6,3 MM | SINAPI | 4.55 | KG | 11.6 | 2.89 | 52.78 | 13.1495 | 65.9295 | 25 | 82.4119
3.3.4 | 96546 | AÇO CA-50 DE 8 MM | SINAPI | 83.64 | KG | 11.33 | 2.35 | 947.6412 | 196.554 | 1144.1952 | 25 | 1430.244
3.3.5 | 96546 | AÇO CA-50 DE 10 MM | SINAPI | 75.45 | KG | 11.33 | 2.35 | 854.8485 | 177.3075 | 1032.156 | 25 | 1290.195
3.3.6 | 00034492 | CONCRETO USINADO, CLASSE DE RESISTENCIA 20MPA | SINAPI | 5.57 | M3 | 333.45 | 0 | 1857.3165 | 0 | 1857.3165 | 25 | 2321.6456
3.3.7 | S02487 | TRANSPORTE MANUAL DE ARGAMASSAS E CONCRETOS, ATÉ 60M | ORSE | 5.57 | M3 | 7.21 | 33.04 | 40.1597 | 184.0328 | 224.1925 | 25 | 280.2406
3.4. VIGAS +0,65
3.4.1 | 92265 | FÔRMA EM CHAPA DE MADEIRA COMPENSADA RESINADA, E = 17 MM | SINAPI | 15.79 | M2 | 50.77 | 26.95 | 801.6583 | 425.5405 | 1227.1988 | 25 | 1533.9985
3.4.2 | 92759 | AÇO CA-60 DE 5,0 MM | SINAPI | 37.27 | KG | 10.6 | 4.24 | 395.062 | 158.0248 | 553.0868 | 25 | 691.3585
3.4.3 | 96546 | AÇO CA-50 DE 8 MM | SINAPI | 64.55 | KG | 11.33 | 2.35 | 731.3515 | 151.6925 | 883.044 | 25 | 1103.805
3.4.4 | 96546 | AÇO CA-50 DE 10 MM | SINAPI | 15.45 | KG | 11.33 | 2.35 | 175.0485 | 36.3075 | 211.356 | 25 | 264.195
3.4.5 | 00034492 | CONCRETO USINADO, CLASSE DE RESISTENCIA 20MPA | SINAPI | 2.66 | M3 | 333.45 | 0 | 886.977 | 0 | 886.977 | 25 | 1108.7213
3.4.6 | S02487 | TRANSPORTE MANUAL DE ARGAMASSAS E CONCRETOS, ATÉ 60M | ORSE | 2.66 | M3 | 7.21 | 33.04 | 19.1786 | 87.8864 | 107.065 | 25 | 133.8313
3.5. VIGAS +3,50M
3.5.1 | 92265 | FÔRMA EM CHAPA DE MADEIRA COMPENSADA RESINADA, E = 17 MM | SINAPI | 62.21 | M2 | 50.77 | 26.95 | 3158.4017 | 1676.5595 | 4834.9612 | 25 | 6043.7015
3.5.2 | 92759 | AÇO CA-60 DE 5,0 MM | SINAPI | 125.73 | KG | 10.6 | 4.24 | 1332.738 | 533.0952 | 1865.8332 | 25 | 2332.2915
3.5.3 | 92760 | AÇO CA-50 DE 6,3 MM | SINAPI | 4 | KG | 11.6 | 2.89 | 46.4 | 11.56 | 57.96 | 25 | 72.45
3.5.4 | 96546 | AÇO CA-50 DE 8 MM | SINAPI | 100.55 | KG | 11.33 | 2.35 | 1139.2315 | 236.2925 | 1375.524 | 25 | 1719.405
3.5.5 | 96546 | AÇO CA-50 DE 10 MM | SINAPI | 259.27 | KG | 11.33 | 2.35 | 2937.5291 | 609.2845 | 3546.8136 | 25 | 4433.517
3.5.6 | 00034492 | CONCRETO USINADO, CLASSE DE RESISTENCIA 20MPA | SINAPI | 7.35 | M3 | 333.45 | 0 | 2450.8575 | 0 | 2450.8575 | 25 | 3063.5719
3.5.7 | S02487 | TRANSPORTE MANUAL DE ARGAMASSAS E CONCRETOS, ATÉ 60M | ORSE | 7.53 | M3 | 7.21 | 33.04 | 54.2913 | 248.7912 | 303.0825 | 25 | 378.8531
3.6. VIGAS +4,50M
3.6.1 | 92265 | FÔRMA EM CHAPA DE MADEIRA COMPENSADA RESINADA, E = 17 MM | SINAPI | 11.22 | M2 | 50.77 | 26.95 | 569.6394 | 302.379 | 872.0184 | 25 | 1090.023
3.6.2 | 92759 | AÇO CA-60 DE 5,0 MM | SINAPI | 23.64 | KG | 10.6 | 4.24 | 250.584 | 100.2336 | 350.8176 | 25 | 438.522
3.6.3 | 96546 | AÇO CA-50 DE 8 MM | SINAPI | 32.73 | KG | 11.33 | 2.35 | 370.8309 | 76.9155 | 447.7464 | 25 | 559.683
3.6.4 | 96546 | AÇO CA-50 DE 10 MM | SINAPI | 18.18 | KG | 11.33 | 2.35 | 205.9794 | 42.723 | 248.7024 | 25 | 310.878
3.6.5 | 00034492 | CONCRETO USINADO, CLASSE DE RESISTENCIA 20MPA | SINAPI | 1.43 | M3 | 333.45 | 0 | 476.8335 | 0 | 476.8335 | 25 | 596.0419
3.6.6 | S02487 | TRANSPORTE MANUAL DE ARGAMASSAS E CONCRETOS, ATÉ 60M | ORSE | 1.43 | M3 | 7.21 | 33.04 | 10.3103 | 47.2472 | 57.5575 | 25 | 71.9469
3.7. PILARES
3.7.1 | 92263 | FÔRMA EM CHAPA DE MADEIRA COMPENSADA RESINADA, E = 17 MM | SINAPI | 63.8 | M2 | 69.81 | 33.24 | 4453.878 | 2120.712 | 6574.59 | 25 | 8218.2375
3.7.2 | 92760 | AÇO CA-50 DE 6,3 MM | SINAPI | 163.55 | KG | 11.6 | 2.89 | 1897.18 | 472.6595 | 2369.8395 | 25 | 2962.2994
3.7.3 | 96546 | AÇO CA-50 DE 8 MM | SINAPI | 6.36 | KG | 11.33 | 2.35 | 72.0588 | 14.946 | 87.0048 | 25 | 108.756
3.7.4 | 96546 | AÇO CA-50 DE 10 MM | SINAPI | 18.64 | KG | 11.33 | 2.35 | 211.1912 | 43.804 | 254.9952 | 25 | 318.744
3.7.5 | 96547 | AÇO CA-50 DE 12,5 MM | SINAPI | 674.36 | KG | 9.83 | 1.73 | 6628.9588 | 1166.6428 | 7795.6016 | 25 | 9744.502
3.7.6 | 00034492 | CONCRETO USINADO, CLASSE DE RESISTENCIA 20MPA | SINAPI | 3.71 | M3 | 333.45 | 0 | 1237.0995 | 0 | 1237.0995 | 25 | 1546.3744
3.7.7 | S02487 | TRANSPORTE MANUAL DE ARGAMASSAS E CONCRETOS, ATÉ 60M | ORSE | 3.71 | M3 | 7.21 | 33.04 | 26.7491 | 122.5784 | 149.3275 | 25 | 186.6594
3.8. LAJES
3.8.1 | 92267 | FÔRMA EM CHAPA DE MADEIRA COMPENSADA RESINADA, E = 17 MM | SINAPI | 23.26 | M2 | 32.71 | 0.71 | 760.8346 | 16.5146 | 777.3492 | 25 | 971.6865
3.8.2 | 92759 | AÇO CA-60 DE 5,0 MM | SINAPI | 110.2 | KG | 10.6 | 4.24 | 1168.12 | 467.248 | 1635.368 | 25 | 2044.21
3.8.3 | 00034492 | CONCRETO USINADO, CLASSE DE RESISTENCIA 20MPA | SINAPI | 2.33 | M3 | 333.45 | 0 | 776.9385 | 0 | 776.9385 | 25 | 971.1731
3.8.4 | S02487 | TRANSPORTE MANUAL DE ARGAMASSAS E CONCRETOS, ATÉ 60M | ORSE | 2.33 | M3 | 7.21 | 33.04 | 16.7993 | 76.9832 | 93.7825 | 25 | 117.2281
3.9. REFORÇO PARA REFORMA
3.9.1 | S12203 | ESTRUTURA DE AÇO PARA REFORÇO | ORSE | 2362 | KG | 5.46 | 0 | 12896.52 | 0 | 12896.52 | 25 | 16120.65
3.9.2 | 96546 | AÇO CA-50 DE 10 MM | SINAPI | 102 | KG | 11.33 | 2.35 | 1155.66 | 239.7 | 1395.36 | 25 | 1744.2
3.9.3 | 00034493 | CONCRETO USINADO, CLASSE DE RESISTENCIA 25MPA | SINAPI | 1.96 | M3 | 342.85 | 0 | 671.986 | 0 | 671.986 | 25 | 839.9825
3.9.4 | S02487 | TRANSPORTE MANUAL DE ARGAMASSAS E CONCRETOS, ATÉ 60M | ORSE | 1.96 | M3 | 7.21 | 33.04 | 14.1316 | 64.7584 | 78.89 | 25 | 98.6125
TOTAL DE ESTRUTURA | [7 empty] | 72449.0622 | 22363.367 | 94812.4292 |  | 118515.5365
4. PAREDES | [9 empty] | 1.766% |  | 1.766% | 10 | INSTALAÇÕES HIDROSSANITÁRIAS
4.1 | 87472 | ALVENARIA DE VEDAÇÃO COM TIJOLO FURADO ESPESSURA FINAL 15CM | SINAPI | 69.77 | M2 | 29.76 | 17.74 | 2076.3552 | 1237.7198 | 3314.075 | 25 | 4142.5938 | 11 | INSTALAÇÕES ELÉTRICAS
4.2 | 87521 | ALVENARIA DE VEDAÇÃO COM TIJOLO FURADO ESPESSURA FINAL 20CM | SINAPI | 8.37 | M2 | 33.12 | 35.94 | 277.2144 | 300.8178 | 578.0322 | 25 | 722.5403 | 12 | LÓGICA E TELEFONIA
4.3 | 87525 | ALVENARIA DE VEDAÇÃO COM TIJOLO FURADO ESPESSURA FINAL 25CM | SINAPI | 53.9 | M2 | 47.72 | 74.76 | 2572.108 | 4029.564 | 6601.672 | 25 | 8252.09 | 13 | INSTALAÇÕES DE GASES MEDICINAIS
4.4 | C3658 | ALVENARIA DE VEDAÇÃO COM TIJOLO FURADO ESPESSURA FINAL 30CM | SEINFRA | 9.23 | M2 | 43.15 | 85.48 | 398.2745 | 788.9804 | 1187.2549 | 25 | 1484.0686 | 14 | CLIMATIZAÇÃO
4.5 | 96359 | DIVISÓRIA DE GESSO ACARTONADO COM PERFIL METÁLICO - CHAPA 12,5MM E ESPESSURA FINAL DA PAREDE DE 120MM - INSTALADA | SINAPI | 61.28 | M2 | 66.64 | 14.42 | 4083.6992 | 883.6576 | 4967.3568 | 25 | 6209.196 | 15 | EQUIPAMENTOS DE PREVENÇÃO E PROTEÇÃO CONTRA INCÊNDIOS
TOTAL DE PAREDES | [7 empty] | 9407.6513 | 7240.7396 | 16648.3909 |  | 20810.4886
5. COBERTURA E PROTEÇÕES | [9 empty] | 2.35% |  | 2.35% | 10 | INSTALAÇÕES HIDROSSANITÁRIAS
5.1 | I02855 | ESTRUTURA METÁLICA EM AÇO PATINÁVEL PARA COBERTURA, INCLUSIVE PRIMER ANTICORROSIVO | ORSE | 535 | KG | 12 | 0 | 6420 | 0 | 6420 | 25 | 8025 | 11 | INSTALAÇÕES ELÉTRICAS
5.2 | CI 05.75.0100 (/) | FECHAMENTO EM TELHA TRAPEZOIDAL TRANSLUCIDA - SFL 100 SOUFER | SCO | 16.01 | M2 | 31.37 | 8.79 | 502.2337 | 140.7279 | 642.9616 | 25 | 803.702
5.3 | S00284 | FECHAMENTO EM TELHA TRAPEZOIDAL METÁLICA GALVALUME - SFL 100 SOUFER | ORSE | 78.03 | M2 | 58.09 | 5.58 | 4532.7627 | 435.4074 | 4968.1701 | 25 | 6210.2126
5.4 | CPU.0176 | CALHA CORTE 120CM EM CHAPA DE AÇO GALVANIZADO NÚMERO 24, INCLUSO TRANSPORTE VERTICAL | PRÓPRIA | 16.56 | M2 | 122.41 | 21.09 | 2027.1096 | 349.2504 | 2376.36 | 25 | 2970.45 | 12 | LÓGICA E TELEFONIA
5.5 | CPU.0176 | CALHA CORTE 130CM EM CHAPA DE AÇO GALVANIZADO NÚMERO 24, INCLUSO TRANSPORTE VERTICAL | PRÓPRIA | 7.2 | M2 | 122.41 | 21.09 | 881.352 | 151.848 | 1033.2 | 25 | 1291.5 | 13 | INSTALAÇÕES DE GASES MEDICINAIS
5.6 | CPU.0176 | RUFO CORTE 40CM EM CHAPA DE AÇO GALVANIZADO NÚMERO 24, INCLUSO TRANSPORTE VERTICAL | PRÓPRIA | 5.52 | M2 | 122.41 | 21.09 | 675.7032 | 116.4168 | 792.12 | 25 | 990.15 | 14 | CLIMATIZAÇÃO
5.7 | I12737 | ESTRUTURA METÁLICA GALVANIZADA, REVESTIDA POR PLACAS DE ACM (ALUMÍNIO COMPOSTO) RECORTADO, E=0,3MM, NA COR A DEFINIR. | ORSE | 10.93 | M2 | 542.23 | 0 | 5926.5739 | 0 | 5926.5739 | 25 | 7408.2174 | 15 | EQUIPAMENTOS DE PREVENÇÃO E PROTEÇÃO CONTRA INCÊNDIOS
TOTAL DE COBERTURA E PROTEÇÕES | [7 empty] | 20965.7351 | 1193.6505 | 22159.3856 |  | 27699.232
6. REVESTIMENTOS | [9 empty] | 19.38% |  | 19.38%
6.1. REVESTIMENTOS DE PISO
6.1.1 | 100475 | PREENCHIMENTO PISO SALA OBSERVAÇÃO COM ARGAMASSA TRACO 1:3 (CIMENTO E AREIA), PREPARO MANUAL, INCLUSO ADITIVO IMPERMEABILIZANTE - ESPESSURA MÉDIA DE 20CM | SINAPI | 1.64 | M3 | 466.1 | 73.57 | 764.404 | 120.6548 | 885.0588 | 25 | 1106.3235
6.1.2 | 100480 | REGULARIZAÇÃO DE PISO COM ARGAMASSA TRACO 1:3 (CIMENTO E AREIA), PREPARO MANUAL, INCLUSO ADITIVO IMPERMEABILIZANTE - ESPESSURA MÉDIA DE 1CM | SINAPI | 4.65 | M3 | 474.28 | 139.64 | 2205.402 | 649.326 | 2854.728 | 25 | 3568.41
6.1.3 | 00038546 | ARGAMASSA USINADA AUTOADENSAVEL E AUTONIVELANTE PARA CONTRAPISO, INCLUI BOMBEAMENTO - BASE PARA PISO VINÍLICO | SINAPI | 2.26 | M3 | 363.85 | 0 | 822.301 | 0 | 822.301 | 25 | 1027.8763
6.1.4 | CPU.0014 | PISO VINÍLICO HOMOGÊNEO EM MANTA ESP.: 2MM COM EMENDAS SOLDADAS. COR: A DEFINIR. REF.: FORBO LINHA SPHERA, GREY SKY CÓD.: 50007 OU TARKETT LINHA ECLIPSE, CÓD. A112 | PRÓPRIA | 247.89 | M2 | 199.69 | 19.07 | 49501.1541 | 4727.2623 | 54228.4164 | 25 | 67785.5205
6.1.5 | 87256 | PORCELANATO 60X60 ACABAMENTO NATURAL CLASSE A - (COR A DEFINIR). REJUNTE BASE EPÓXI (COR A DEFINIR). | SINAPI | 239.64 | M2 | 48.17 | 14.63 | 11543.4588 | 3505.9332 | 15049.392 | 25 | 18811.74
6.1.6 | 87256 | PORCELANATO 60X60 ACABAMENTO NATURAL ANTIDERRAPANTE CLASSE A - (COR A DEFINIR). REJUNTE BASE EPÓXI (COR A DEFINIR) - INSTALADO NA RAMPA INTERNA | SINAPI | 8.82 | M2 | 48.17 | 14.63 | 424.8594 | 129.0366 | 553.896 | 25 | 692.37
6.1.7 | 92394 | BLOCO DE CONCRETO INTERTRAVADO LINHA LISTA 20X10X8CM. AREAS EXTERNAS | SINAPI | 47.15 | M2 | 41.79 | 6.32 | 1970.3985 | 297.988 | 2268.3865 | 25 | 2835.4831
6.1.8 | S01988 | SOLEIRA DE BASALTO TEAR L= ATÉ 20 CM, FORNECIMENTO E INSTALAÇÃO | ORSE | 1.68 | M | 64.47 | 10.34 | 108.3096 | 17.3712 | 125.6808 | 25 | 157.101
6.1.9 | S10354 | FORNECIMENTO E INSTALAÇÃO DE RODAPÉ DE POLIESTIRENO, COM PVC, SANTA LUZIA, REF. 480, BRANCO, 15 CM | ORSE | 137.66 | M | 42.6 | 0 | 5864.316 | 0 | 5864.316 | 25 | 7330.395
6.2. REVESTIMENTOS DE PAREDE
6.2.1 | 87878 | CHAPISCO EM ALVENARIA - TRAÇO 1:3 | SINAPI | 282.55 | M2 | 1.52 | 2.17 | 429.476 | 613.1335 | 1042.6095 | 25 | 1303.2619
6.2.2 | 87775 | EMBOÇO SOBRE CHAPISCO - TRAÇO 1:2:8 - ESPESSURA 25MM | SINAPI | 282.55 | M2 | 15.08 | 29.96 | 4260.854 | 8465.198 | 12726.052 | 25 | 15907.565
6.2.3 | 87543 | REBOCO COM ARGAMASSA DE CAL E AREIA MÉDIA (TRAÇO 1:5) - ESPESSURA DE 5MM | SINAPI | 282.55 | M2 | 11.95 | 5.37 | 3376.4725 | 1517.2935 | 4893.766 | 25 | 6117.2075
6.2.4 | 87272 | REVESTIMENTO CERÂMICO NAS DIMENSÕES 30X40COR DIAMÂNTE FENDI. ACABAMENTO ACETINADO. MARCA: ELIANE | SINAPI | 277.58 | M2 | 38.14 | 26.05 | 10586.9012 | 7230.959 | 17817.8602 | 25 | 22272.3253
6.2.5 | 87267 | CERÂMICA NAS DIMENSÕES 10X10CM, COM REJUNTE FLEXÍVEL REF: ELIANE SQUARE DUO AMAZONIA BR MESCH ( LAVATÓRIO DE EQUIPE) | SINAPI | 5.67 | M2 | 36.64 | 19.16 | 207.7488 | 108.6372 | 316.386 | 25 | 395.4825
6.2.6 | S10714 | REVESTIMENTO COM ARGAMASSA BARITADA - ESP=1,0CM | ORSE | 89.45 | M2 | 41.25 | 26.07 | 3689.8125 | 2331.9615 | 6021.774 | 25 | 7527.2175
6.3. REVESTIMENTOS DE FORRO
6.3.1 | 96109 | TABEIRA EM GESSO ACARTONADO COM MOLDURA SIMPLES E PINTURA ACRÍLICA NA COR BRANCO. ALT. 2,30CM. | SINAPI | 153.88 | M2 | 14.43 | 20.88 | 2220.4884 | 3213.0144 | 5433.5028 | 25 | 6791.8785
6.3.2 | 96109 | FORRO MONOLÍTICO DE GESSO ACARTONADO, FIXADO EM ESTRUTURA DE AÇO GALVANIZADO, COM ACABAMENTO PINTURA ACRÍLICA NA COR BRANCO. MOLDURA SIMPLES EM GESSO EM TODO PERÍMETRO. ALT. 2,45CM | SINAPI | 123.13 | M2 | 14.43 | 20.88 | 1776.7659 | 2570.9544 | 4347.7203 | 25 | 5434.6504
6.3.3 | 96109 | FORRO MONOLÍTICO DE GESSO ACARTONADO, FIXADO EM ESTRUTURA DE AÇO GALVANIZADO, COM ACABAMENTO PINTURA ACRÍLICA NA COR BRANCO. MOLDURA SIMPLES EM GESSO EM TODO PERÍMETRO. ALT. 2,75CM | SINAPI | 51.28 | M2 | 14.43 | 20.88 | 739.9704 | 1070.7264 | 1810.6968 | 25 | 2263.371
6.3.4 | CPU.0277 | FORRO MODULAR ECOPHON FOCUS E TECH, COM PLACAS REMOVÍVEIS EM FIBRA DE VIDRO DE ALTA DENSIDADE, COM PERFIS APARENTES EM AÇO GALVANIZADO. DIM. PLACA: 1250X625 ALT. 2,30CM | PRÓPRIA | 38.6 | M2 | 396.24 | 17.45 | 15294.864 | 673.57 | 15968.434 | 25 | 19960.5425
6.3.5 | CPU.0277 | FORRO MODULAR ECOPHON FOCUS E TECH, COM PLACAS REMOVÍVEIS EM FIBRA DE VIDRO DE ALTA DENSIDADE, COM PERFIS APARENTES EM AÇO GALVANIZADO. DIM. PLACA: 1250X625 ALT. 2,45CM | PRÓPRIA | 60.7 | M2 | 396.24 | 17.45 | 24051.768 | 1059.215 | 25110.983 | 25 | 31388.7287
6.3.6 | 96109 | FORRO MONOLÍTICO DE GESSO ACARTONADO, FIXADO EM ESTRUTURA DE AÇO GALVANIZADO, COM ACABAMENTO PINTURA ACRÍLICA NA COR BRANCO. MOLDURA SIMPLES EM GESSO EM TODO PERÍMETRO. ALT. 2,40CM | SINAPI | 19.14 | M2 | 14.43 | 20.88 | 276.1902 | 399.6432 | 675.8334 | 25 | 844.7917
6.3.7 | 96116 | FORRO EM RÉGUAS PVC 250MMX8MM REF. VIPAL FACILITY NOBILE BRANCO, INCLUSIVE ESTRUTURA DE FIXAÇÃO. | SINAPI | 47.18 | M2 | 46.97 | 9.5 | 2216.0446 | 448.21 | 2664.2546 | 25 | 3330.3182
6.3.8 | S10714 | REVESTIMENTO COM ARGAMASSA BARITADA - ESP=1,0CM - SOB LAJE | ORSE | 18.05 | M2 | 41.25 | 26.07 | 744.5625 | 470.5635 | 1215.126 | 25 | 1518.9075
TOTAL DE REVESTIMENTOS | [7 empty] | 143076.5224 | 39620.6517 | 182697.1741 |  | 228371.4676
7. PINTURAS | [9 empty] | 4.627% |  | 4.627%
7.1. PINTURA DE PAREDES
7.1.1 | 88485 | APLICAÇÃO DE FUNDO SELADOR ACRÍLICO EM PAREDES, UMA DEMÃO. AF_06/2014 | SINAPI | 924.9 | M2 | 1.09 | 0.95 | 1008.141 | 878.655 | 1886.796 | 25 | 2358.495
7.1.2 | 88497 | APLICAÇÃO E LIXAMENTO DE MASSA LÁTEX EM PAREDES, DUAS DEMÃOS. AF_06/2014 | SINAPI | 924.9 | M2 | 5.35 | 7.73 | 4948.215 | 7149.477 | 12097.692 | 25 | 15122.115
7.1.3 | 88489 | APLICAÇÃO MANUAL DE PINTURA COM TINTA LÁTEX ACRÍLICA EM PAREDES, DUAS DEMÃOS. AF_06/2014 | SINAPI | 924.9 | M2 | 8.71 | 4.65 | 8055.879 | 4300.785 | 12356.664 | 25 | 15445.83
7.2. PINTURA DE FORROS
7.2.1 | 88484 | APLICAÇÃO DE FUNDO SELADOR ACRÍLICO EM TETO, UMA DEMÃO. AF_06/2014 | SINAPI | 347.43 | M2 | 1.14 | 1.25 | 396.0702 | 434.2875 | 830.3577 | 25 | 1037.9471
7.2.2 | 88496 | APLICAÇÃO E LIXAMENTO DE MASSA LÁTEX EM TETO, DUAS DEMÃOS. AF_06/2014 | SINAPI | 347.43 | M2 | 6.46 | 16.7 | 2244.3978 | 5802.081 | 8046.4788 | 25 | 10058.0985
7.2.3 | 88488 | APLICAÇÃO MANUAL DE PINTURA COM TINTA LÁTEX ACRÍLICA EM TETO, DUAS DEMÃOS. | SINAPI | 347.43 | M2 | 8.89 | 6.05 | 3088.6527 | 2101.9515 | 5190.6042 | 25 | 6488.2553
7.3. PINTURA DE ESQUADRIAS
7.3.1 | 84659 | PINTURA PU (POLIURETÂNICA) ACETINADA NA COR BRANCA | SINAPI | 204.71 | M2 | 6.06 | 9.64 | 1240.5426 | 1973.4044 | 3213.947 | 25 | 4017.4338
TOTAL DE PINTURAS | [7 empty] | 20981.8983 | 22640.6414 | 43622.5397 |  | 54528.1746
8. ESQUADRIAS E ACESSÓRIOS | [9 empty] | 9.342% |  | 9.342%
8.1 | 90843 | PM01 - PORTA DE ABRIR COM UMA FOLHA EM MDF ACAB. PINTURA PU (POLIURETÂNICA) ACETINADA NA COR BRANCA. MARCOS E GUARNIÇÕES EM MADEIRA PADRÃO DE LEI E ACABAMENTO PINT.PU (POLIURETÂNICA) ACETINADA NA COR BRANCA. FECHADURA LA FONTE. CONJ:236 ACAB.CROMADO BRILHANTE . FECHOS E DOBRADIÇAS COM O MESMO ACABAMENTO DA FECHADURA.DIM: 0,82X2,11M | SINAPI | 16 | UN | 589.2 | 200.1 | 9427.2 | 3201.6 | 12628.8 | 25 | 15786
8.2 | 90843 | PM02 - PORTA DE ABRIR COM 1 FOLHA EM MDF. ACAB. PINT. PU. (POLIURETÂNICA) ACETINADA NA COR BRANCA. BARRA HORIZONTAL PADRÃO PMR.MARCOS E GUARNIÇÕES EM MADEIRA PADRÃO DE LEI E ACABAMENTO PINT.PU (POLIURETÂNICA) ACETINADA NA COR BRANCA. FECHADURA LA FONTE. CONJ:236 ACAB.CROMADO BRILHANTE. FECHOS E DOBRADIÇAS COM O MESMO ACABAMENTO DA FECHADURA. DIM: 0,82X2,11M | SINAPI | 3 | UN | 589.2 | 200.1 | 1767.6 | 600.3 | 2367.9 | 25 | 2959.875
8.3 | 90844 | PM03 - PORTA DE ABRIR COM 1 FOLHA EM MDF. ACAB. PINT. PU. (POLIURETÂNICA) ACETINADA NA COR BRANCA. MARCOS E GUARNIÇÕES EM MADEIRA PADRÃO DE LEI E ACABAMENTO PINT.PU (POLIURETÂNICA) ACETINADA NA COR BRANCA. FECHADURA LA FONTE. CONJ:236 ACAB.CROMADO BRILHANTE( USO EXTERNO E BANHEIRO) FECHOS E DOBRADIÇAS COM O MESMO ACABAMENTO DA FECHADURA. DIM: 0,92X2,11M | SINAPI | 5 | UN | 640.47 | 203.69 | 3202.35 | 1018.45 | 4220.8 | 25 | 5276
8.4 | CPU.0152 | PM04 - PORTA DE ABRIR COM 2 FOLHAS EM MDF. ACAB. PINT. PU. (POLIURETÂNICA) ACETINADA NA COR BRANCA. MARCOS E GUARNIÇÕES EM MADEIRA PADRÃO DE LEI E ACABAMENTO PINT.PU (POLIURETÂNICA) ACETINADA NA COR BRANCA. FECHADURA LA FONTE. CONJ:236 ACAB.CROMADO BRILHANTE. FECHOS E DOBRADIÇAS COM O MESMO ACABAMENTO DA FECHADURA. DIM: 1,12X2,11M | PRÓPRIA | 2 | UN | 738.95 | 130.51 | 1477.9 | 261.02 | 1738.92 | 25 | 2173.65
8.5 | CPU.0152 | PM05 - PORTA DE ABRIR COM 1 FOLHAS EM MDF. ACAB. PINT. PU. (POLIURETÂNICA) ACETINADA NA COR BRANCA. MARCOS E GUARNIÇÕES EM MADEIRA PADRÃO DE LEI E ACABAMENTO PINT.PU (POLIURETÂNICA) ACETINADA NA COR BRANCA. FECHADURA LA FONTE. CONJ:236 ACAB.CROMADO BRILHANTE. FECHOS E DOBRADIÇAS COM O MESMO ACABAMENTO DA FECHADURA. DIM: 1,12X2,11M | PRÓPRIA | 2 | UN | 738.95 | 130.51 | 1477.9 | 261.02 | 1738.92 | 25 | 2173.65
8.6 | CPU.0267 | PM06 - PORTA DE ABRIR COM 1 FOLHAS EM MDF. ACAB. PINT. PU. (POLIURETÂNICA) ACETINADA NA COR BRANCA. MARCOS E GUARNIÇÕES EM MADEIRA PADRÃO DE LEI E ACABAMENTO PINT.PU (POLIURETÂNICA) ACETINADA NA COR BRANCA. FECHADURA LA FONTE. CONJ:236 ACAB.CROMADO BRILHANTE( USO EXTERNO E BANHEIRO) FECHOS E DOBRADIÇAS COM O MESMO ACABAMENTO DA FECHADURA. DIM: 1,22X2,11M | SINAPI | 2 | UN | 737.96 | 150.06 | 1475.92 | 300.12 | 1776.04 | 25 | 2220.05
8.7 | CPU.0266 | PM07 - PORTA DE ABRIR COM 2 FOLHAS EM MDF. ACAB. PINT. PU.(POLIURETÂNICA) ACETINADA NA COR BRANCA. MARCOS E GUARNIÇÕES EM MADEIRA PADRÃO DE LEI E ACABAMENTO PINT.PU (POLIURETÂNICA) ACETINADA NA COR BRANCA. FECHADURA LA FONTE. CONJ:236 ACAB.CROMADO BRILHANTE . FECHOS E DOBRADIÇAS COM O MESMO ACABAMENTO DA FECHADURA. DIM: 1,62X2,11M | SINAPI | 2 | UN | 852.82 | 168.2 | 1705.64 | 336.4 | 2042.04 | 25 | 2552.55
8.8 | CPU.0268 | PV01 - PORTA DE ABRIR COM 2 FOLHAS + MÓDULOS FIXOS EM VIDRO TEMPERADO TRANSPARENTE 8MM OU SUPERIOR. FECHADURA PARA PORTA DE VIDRO SEM ALAVANCA. PUXADOR DUPLO EM INÓX ESCOVADO 600MM. DOBRADIÇAS SIMPLES C0M FREIO- PISO OU PAREDE. DIM: 2,00X2,10M | PRÓPRIA | 1 | UN | 4667.96 | 19.27 | 4667.96 | 19.27 | 4687.23 | 25 | 5859.0375
8.9 | CPU.0269 | PV02 - PORTA DE ABRIR COM 2 FOLHAS + MÓDULOS FIXOS EM VIDRO TEMPERADO TRANSPARENTE 8MM OU SUPERIOR. FECHADURA PARA PORTA DE VIDRO SEM ALAVANCA. PUXADOR DUPLO EM INÓX ESCOVADO 600MM. DOBRADIÇAS SIMPLES COM FREIO- PISO OU PAREDE. DIM: 2,85X2,10M | PRÓPRIA | 1 | UN | 4931.92 | 23.71 | 4931.92 | 23.71 | 4955.63 | 25 | 6194.5375
8.10 | CPU.0270 | PV03 - PORTA DE ABRIR COM 1 FOLHAS + MÓDULOS FIXOS EM VIDRO TEMPERADO TRANSPARENTE 8MM OU SUPERIOR. PERFIS EM ALUMÍNIO ACABAMENTO NATURAL. FECHADURA PARA PORTA DE VIDRO SEM ALAVANCA. PUXADOR DUPLO EM INÓX ESCOVADO 600MM. DOBRADIÇAS SIMPLES COM FREIO- PISO OU PAREDE.DIM: 0,80X2,74M | PRÓPRIA | 1 | UN | 2998.42 | 14.28 | 2998.42 | 14.28 | 3012.7 | 25 | 3765.875
8.11 | CPU.0125 | DIV01 - 5 MÓDULOS FIXOS EM VIDRO TEMPERADO TRANSPARENTE 8MM OU SUPERIOR. PERFIS EM ALUMÍNIO ACABAMENTO NATURAL. DIM: 4,52X2,74 | PRÓPRIA | 12.38 | M2 | 591.63 | 45.53 | 7324.3794 | 563.6614 | 7888.0408 | 25 | 9860.051
8.12 | 91338 | PA01 - PORTA DE ABRIR COM DUAS FOLHAS. MARCOS E PERFIS EM ALUMÍNI- PERFIL MONTANTE 100X30MM E ACABAMENTO CROMADO ACETINADO INCORPORADO AO QUADRO DA PORTA. FECHADURA TIPO AUXILIAR, COM MÁQUINA E ROSETA ACABAMENTO REDONDO CROMADO ACETINADO, CHAVE TIPO TRETA. DIM: 1,62X 2,11M | SINAPI | 3.42 | M2 | 751.76 | 9.61 | 2571.0192 | 32.8662 | 2603.8854 | 25 | 3254.8567
8.13 | 91338 | PA02 - PORTA DE ABRIR COM 2 FOLHAS. MARCOS E PERFIS ALUMÍNIO. PERFIL MONTANTE 100X30MM E ACAB. PINT. ELETROSTÁTICA NA COR BRANCA. VIDRO DAS PORTAS EM VIDRO TEMPERADO 6MM. PELÍCULA TRANSLÚCIDA EM TODOS VISORES. PUXADOR TUBULAR VERTICAL H:100CM, ACABAMENTO CROMADO ACETINADO INCORPORADA NO QUADRO DA PORTA. FECHADURA TIPO AUXILIAR COM MÁQUINA E ROSETA ACABAMENTO REDONDO CROMADO ACETINADO. CHAVE TIPO TRETA. TRAVA PORTA DE PISO. DIM: 1,60X2,10M | SINAPI | 3.36 | M2 | 751.76 | 9.61 | 2525.9136 | 32.2896 | 2558.2032 | 25 | 3197.754
8.14 | 91338 | PA03 -PORTA DE ABRIR COM 1 FOLHA. MARCOS E PERFIS EM ALUMÍNIO- PERFIL MONTANTE 100X30MM E ACAB PINT. ELETROSTÁTICA NA COR BRANCA. CONJUNTO DE FECHADURA/ DOBRADIÇAS CONFORME PADRÃO EXISTENTE. CHAVE TIPO TRETA. DIM:0,76X2,10M | SINAPI | 1.6 | M2 | 751.76 | 9.61 | 1202.816 | 15.376 | 1218.192 | 25 | 1522.74
8.15 | 94569 | JA01 - JANELA EM ALUMÍNIO COM 3 MÓDUOS SUPERIORES COM ABERTURA TIPO MAXIMAR. CONJUNTO EM PERFIS EM ALUMÍNIO E PERFIS MONTANTES 70X30MM. ACABAMENTO PINTURA ELETROSTÁTICA NA COR BRANCO. VIDROS TRANSPARENTES 5MM. PEITORIL ACABAMENTO BASALTO LEVIGADO. 3,67X1,20M | SINAPI | 8.81 | M2 | 465.63 | 46.12 | 4102.2003 | 406.3172 | 4508.5175 | 25 | 5635.6469
8.16 | CPU.0380 | JA01 - JANELA EM ALUMÍNIO COM 3 MÓDULOS INFERIORES FIXOS. CONJUNTO EM PERFIS EM ALUMÍNIO E PERFIS MONTANTES 70X30MM. ACABAMENTO PINTURA ELETROSTÁTICA. 3,67X0,40M | PRÓPRIA | 2.94 | M2 | 329.3 | 17 | 968.142 | 49.98 | 1018.122 | 25 | 1272.6525
8.17 | 94569 | JA02 - JANELA EM ALUMÍNIO COM 3 MÓDULOS COM ABERTURA TIPO MAXIMAR. CONJUNTO EM PERFIS EM ALUMÍNIO E PERFIS MONTANTES 70X30MM. ACABAMENTO PINTURA ELETROSTÁTICA NA COR BRANCO. VIDROS TRANSPARENTES 5MM. PEITORIL ACABAMENTO BASALTO LEVIGADO. 2,40X0,60M | SINAPI | 1.44 | M2 | 465.63 | 46.12 | 670.5072 | 66.4128 | 736.92 | 25 | 921.15
8.18 | S08970 | JA02 - QUADRO EXTERNO DE CORRER COM TELA MILIMÉTRICA CONTRA INSETOS EM PERFIS EM ALUMÍNIO ACABAMENTO PINTURA ELETROSTÁTICA NA COR BRANCO. 2,40X0,60M | ORSE | 1.44 | M2 | 47.37 | 20.28 | 68.2128 | 29.2032 | 97.416 | 25 | 121.77
8.19 | 94570 | JA03 - JANELA EM ALUMÍNIO COM 2 MÓDULOS DE CORRER. CONJUNTO EM PERFIS ALUMÍNIO E PERFIS MONTANTES 0,70X0,30MM ACABAMENTO EM PINTURA ELETROSTÁTICA NA COR BRANCO. VIDROS TRASPARENTES 5MM. PEITORIL EXTERNO EM GRANITO POLIDO ESP: 2CM. DIM: 1,40X1,30M | SINAPI | 3.64 | M2 | 309.45 | 13.99 | 1126.398 | 50.9236 | 1177.3216 | 25 | 1471.652
8.20 | S08970 | JA03 - TERCEIRO QUADRO EXTERNO DE CORRER COM TELA MILIMÉTRICA CONTRA INSETOS. CONJUNTO EM PERFIS ALUMÍNIO ACABAMENTO EM PINTURA ELETROSTÁTICA NA COR BRANCO. 0,70X1,30M | ORSE | 1.82 | M2 | 47.37 | 20.28 | 86.2134 | 36.9096 | 123.123 | 25 | 153.9038
8.21 | 94570 | JA04 - JANELA EM ALUMÍNIO COM 2 MÓDULOS DE CORRER. CONJUNTO EM PERFIS MONTANTES 70X30MM ACABAMENTO EM PINTURA ELETROSTÁTICA NA COR BRANCO. VIDROS TRANSPARENTES 5MM. PEITORIL EXTERNO EM GRANITO POLIDO ESP: 2CM. DIM: 1,40X1,00M | SINAPI | 4.2 | M2 | 309.45 | 13.99 | 1299.69 | 58.758 | 1358.448 | 25 | 1698.06
8.22 | S08970 | JA04 - TERCEIRO QUADRO EXTERNO DE CORRER COM TELA MILIMÉTRICA CONTRA INSETOS. CONJUNTO EM PERFIS ALUMÍNIO ACABAMENTO EM PINTURA ELETROSTÁTICA NA COR BRANCO. 0,70X1,30M | ORSE | 2.1 | M2 | 47.37 | 20.28 | 99.477 | 42.588 | 142.065 | 25 | 177.5813
8.23 | 94570 | JA04 - JANELA EM ALUMÍNIO COM 3 MÓDULOS DE CORRER. CONJUNTO EM PERFIS MONTANTES 70X30MM ACABAMENTO EM PINTURA ELETROSTÁTICA NA COR BRANCO. VIDROS TRANSPARENTES 5MM. PEITORIL EXTERNO EM GRANITO POLIDO ESP: 2CM. DIM: 2,50X1,30M | SINAPI | 6.5 | M2 | 309.45 | 13.99 | 2011.425 | 90.935 | 2102.36 | 25 | 2627.95
8.24 | S08970 | JA04 - DOIS QUADRO EXTERNO DE CORRER COM TELA MILIMÉTRICA CONTRA INSETOS. CONJUNTO EM PERFIS ALUMÍNIO ACABAMENTO EM PINTURA ELETROSTÁTICA NA COR BRANCO. 0,86+0,86X1,30M | ORSE | 4.47 | M2 | 47.37 | 20.28 | 211.7439 | 90.6516 | 302.3955 | 25 | 377.9944
8.25 | 94569 | JA06 - JANELA EM ALUMÍNIO COM 2 MÓDULOS COM MOVIMENTO BASCULANTE. CONJUNTO EM PERFIS ALUMÍNIO E PERFIS MONTANTES 70X30MM. ACABAMENTO EM PINTURA ELETROSTÁTICA NA COR BRANCO. VIDROS TRANSPARENTES 5MM. PEITORIL EXTERNO EM GRANITO CONFORME PADRÃO EXISTENTE NO HOSPITAL. DIM: 0,90X0,90M | SINAPI | 2.43 | M2 | 465.63 | 46.12 | 1131.4809 | 112.0716 | 1243.5525 | 25 | 1554.4406
8.26 | S08970 | JA06 - QUADRO EXTERNO DE CORRER COM TELA MILIMÉTRICA CONTRA INSETOS EM PERFIS EM ALUMÍNIO ACABAMENTO PINTURA ELETROSTÁTICA NA COR BRANCO. 0,90X0,90M | ORSE | 2.43 | M2 | 47.37 | 20.28 | 115.1091 | 49.2804 | 164.3895 | 25 | 205.4869
8.27 | 94569 | JA07-JANELA EM ALUMÍNIO COM 2 MÓDULOS COM MOVIMENTO BASCULANTE. CONJUNTO EM PERFIS EM ALUMÍNIO E PERFIS MONTANTES 70X30MM. ACABAMENTOS PINTURA ELETROSTÁTICA NA COR BRANCO. VDROS TRANSPARENTES 5MM. PEITORIL EXTERNO EM GRANITO, CONFORME PADRÃO EXISTENTE NO HOSPITAL. DIM: 1,30X0,60M | SINAPI | 0.78 | M2 | 465.63 | 46.12 | 363.1914 | 35.9736 | 399.165 | 25 | 498.9563
8.28 | S08970 | JA07 - QUADRO EXTERNO DE CORRER COM TELA MILIMÉTRICA CONTRA INSETOS EM PERFIS EM ALUMÍNIO ACABAMENTO PINTURA ELETROSTÁTICA NA COR BRANCO. 1,30X0,60M | ORSE | 0.78 | M2 | 47.37 | 20.28 | 36.9486 | 15.8184 | 52.767 | 25 | 65.9587
8.29 | 94569 | JA08 - JANELA EM ALUMÍNIO COM FOLHA DE TOMBAR. CONJUNTO EM PERFIS ALUMÍNIO E PERFIS MONTANTES 70X30MM. ACABAMENTO PINTURA ELETROSTÁTICA NA COR BRANCO. VIDROS MINI-BOREAL 5MM. 1,15X1,30M | SINAPI | 5.98 | M2 | 465.63 | 46.12 | 2784.4674 | 275.7976 | 3060.265 | 25 | 3825.3313
8.30 | S08970 | JA08 - QUADRO EXTERNO DE CORRER COM TELA MILIMÉTRICA CONTRA INSETOS EM PERFIS EM ALUMÍNIO ACABAMENTO PINTURA ELETROSTÁTICA NA COR BRANCO. 1,15X1,30M | ORSE | 5.98 | M2 | 47.37 | 20.28 | 283.2726 | 121.2744 | 404.547 | 25 | 505.6837
8.31 | 94569 | JA09 - JANELA EM ALUMÍNIO COM FOLHA DE TOMBAR. CONJUNTO EM PERFIS ALUMÍNIO E PERFIS MONTANTES 70X30MM. ACABAMENTO PINTURA ELETROSTÁTICA NA COR BRANCO. VIDROS MINI-BOREAL 5MM. 1,15X1,30M | SINAPI | 2.99 | M2 | 465.63 | 46.12 | 1392.2337 | 137.8988 | 1530.1325 | 25 | 1912.6656
8.32 | S08970 | JA09 - QUADRO EXTERNO DE CORRER COM TELA MILIMÉTRICA CONTRA INSETOS EM PERFIS EM ALUMÍNIO ACABAMENTO PINTURA ELETROSTÁTICA NA COR BRANCO. 1,15X1,30M | ORSE | 2.99 | M2 | 47.37 | 20.28 | 141.6363 | 60.6372 | 202.2735 | 25 | 252.8419
8.33 | 94569 | JA10- JANELA EM ALUMÍNIO COM 2 MÓDULOS EM MOVIMENTO BASCULANTE. CONJUNTO EM PERFIS ALUMÍNIO E PERFIS MONTANTES 70X30MM . ACABAMENTO EM PINTURA ELETROSTÁTICA NA COR BRANCO. VIDROS TRANSPARENTES 5MM. 0,70X0,80M | SINAPI | 1.68 | M2 | 465.63 | 46.12 | 782.2584 | 77.4816 | 859.74 | 25 | 1074.675
8.34 | S08970 | JA10 - QUADRO EXTERNO DE CORRER COM TELA MILIMÉTRICA CONTRA INSETOS EM PERFIS EM ALUMÍNIO ACABAMENTO PINTURA ELETROSTÁTICA NA COR BRANCO. 0,7X0,80M | ORSE | 1.68 | M2 | 47.37 | 20.28 | 79.5816 | 34.0704 | 113.652 | 25 | 142.065
8.35 | 94569 | JA11 - JANELA EM ALUMÍNIO COM FOLHA DE TOMBAR. CONJUNTO EM PERFIS ALUMÍNIO E PERFIS MONTANTES 70X30MM. ACABAMENTO PINTURA ELETROSTÁTICA NA COR BRANCO. VIDROS MINI-BOREAL 5MM. 1,14X1,50M | SINAPI | 3.42 | M2 | 465.63 | 46.12 | 1592.4546 | 157.7304 | 1750.185 | 25 | 2187.7312
8.36 | S08970 | JA11 - QUADRO EXTERNO DE CORRER COM TELA MILIMÉTRICA CONTRA INSETOS EM PERFIS EM ALUMÍNIO ACABAMENTO PINTURA ELETROSTÁTICA NA COR BRANCO. 1,14X1,50M | ORSE | 3.42 | M2 | 47.37 | 20.28 | 162.0054 | 69.3576 | 231.363 | 25 | 289.2038
8.37 | 94569 | JA12 - JANELA EM ALUMÍNIO COM FOLHA DE TOMBAR. CONJUNTO EM PERFIS ALUMÍNIO E PERFIS MONTANTES 70X30MM. ACABAMENTO PINTURA ELETROSTÁTICA NA COR BRANCO. VIDROS MINI-BOREAL 5MM. 1,15X0,60M | SINAPI | 0.69 | M2 | 465.63 | 46.12 | 321.2847 | 31.8228 | 353.1075 | 25 | 441.3844
8.38 | S08970 | JA12 - QUADRO EXTERNO DE CORRER COM TELA MILIMÉTRICA CONTRA INSETOS EM PERFIS EM ALUMÍNIO ACABAMENTO PINTURA ELETROSTÁTICA NA COR BRANCO. 1,15X0,60M | ORSE | 0.69 | M2 | 47.37 | 20.28 | 32.6853 | 13.9932 | 46.6785 | 25 | 58.3481
8.39 | CPU.0380 | VI01 - VISOR EM MÓDULO FIXO E VIDRO TRANSPARENTE 5MM. CONJUNTO EM PERFIS ALUMÍNIO E PERFIS MONTANTES 30X25MM. ACABAMENTO PINTURA ELETROSTÁTICA NA COR BRANCO. 1,40X1,30M | PRÓPRIA | 3.64 | M2 | 329.3 | 17 | 1198.652 | 61.88 | 1260.532 | 25 | 1575.665
8.40 | CPU.0380 | VI02 - VISOR EM MÓDULO FIXO E VIDRO TRANSPARENTE 5MM. CONJUNTO EM PERFIS ALUMÍNIO E PERFIS MONTANTES 30X25MM. ACABAMENTO PINTURA ELETROSTÁTICA NA COR BRANCO. 1,40X1,10M | PRÓPRIA | 1.54 | M2 | 329.3 | 17 | 507.122 | 26.18 | 533.302 | 25 | 666.6275
8.41 | CPU.0380 | VI03 - VISOR EM UM MÓDULO FIXO E VIDRO TRANSPARENTE 5MM. CONJUNTO EM PERFIS ALUMÍNIO E EPRFIS MONTANTES 30X25MM. ACABAMENTO PINTURA ELETROSTÁTICA NA COR BRANCO. 0,30X0,30M | PRÓPRIA | 0.09 | M2 | 329.3 | 17 | 29.637 | 1.53 | 31.167 | 25 | 38.9588
8.42 | CPU.0033 | CANTONEIRA RÍGIDA EM PVC 25MM PARA PROTEÇÃO DE CANTOS DE ALVENARIA | PRÓPRIA | 64.5 | M | 22.17 | 17.74 | 1429.965 | 1144.23 | 2574.195 | 25 | 3217.7438
8.43 | 72118 | VIDRO TEMPERADO INCOLOR, ESPESSURA 6MM, FORNECIMENTO E INSTALACAO, INCLUSIVE VEDACAO | SINAPI | 2.16 | M2 | 122.87 | 16.98 | 265.3992 | 36.6768 | 302.076 | 25 | 377.595
8.44 | 84957 | VIDRO LISO COMUM TRANSPARENTE, ESPESSURA 5MM | SINAPI | 1.44 | M2 | 113.94 | 21.46 | 164.0736 | 30.9024 | 194.976 | 25 | 243.72
8.45 | 150158 | CONFECÇÃO E INSTALAÇÃO DE PELÍCULA AUTO-ADESIVA, TIPO TRANSLÚCIDA | SBC | 2.16 | M2 | 142 | 2.14 | 306.72 | 4.6224 | 311.3424 | 25 | 389.178
8.46 | S07613 | PUXADOR DUPLO PARA PORTA, EM ALUMÍNIO, CROMADO, 1M | ORSE | 6 | UN | 651.13 | 4.41 | 3906.78 | 26.46 | 3933.24 | 25 | 4916.55
8.47 | 00038155 | FECHADURA AUXILIAR TRAVA DE SEGURANCA SIMPLES, CROMADA, MAQUINA *40* MM, INCLUI CHAVE TETRA E ROSETA REDONDA - COMPLETA | SINAPI | 4 | UN | 72.61 | 0 | 290.44 | 0 | 290.44 | 25 | 363.05
8.48 | S01988 | PEITORIL EM BASALTO POLIDO 19X2CM | ORSE | 38.17 | M | 64.47 | 10.34 | 2460.8199 | 394.6778 | 2855.4977 | 25 | 3569.3721
8.49 | S07284 | PEITORIL EM BASALTO POLIDO 26X2CM | ORSE | 4.5 | M | 72.21 | 11.79 | 324.945 | 53.055 | 378 | 25 | 472.5
TOTAL DE ESQUADRIAS E ACESSÓRIOS | [7 empty] | 77504.1115 | 10576.4646 | 88080.5761 |  | 110100.7201
9. EQUIPAMENTOS SANITÁRIOS | [9 empty] | 5.392% |  | 5.392%
9.1 | CPU.0006 | TAMPO EM INÓX ALT. 90CM DIM. 1,20X0,56M RODATAMPO ALT. 10CM E BORDA REBAIXADA | PRÓPRIA | 0.67 | M2 | 1762.81 | 170 | 1181.0827 | 113.9 | 1294.9827 | 25 | 1618.7284
9.2 | CPU.0006 | TAMPO EM INÓX ALT. 90CM DIM. 1,45X0,56M RODATAMPO ALT. 10CM E BORDA REBAIXADA | PRÓPRIA | 0.81 | M2 | 1762.81 | 170 | 1427.8761 | 137.7 | 1565.5761 | 25 | 1956.9701
9.3 | CPU.0006 | TAMPOS EM INÓX ALT. 90CM DIM. 1,50X0,56M RODATAMPO ALT. 10CM E BORDA REBAIXADA. | PRÓPRIA | 1.68 | M2 | 1762.81 | 170 | 2961.5208 | 285.6 | 3247.1208 | 25 | 4058.901
9.4 | CPU.0006 | TAMPOS EM INÓX ALT. 90CM DIM. 1,75X0,56M RODA TAMPO ALT. 10CM E BORDA REBAIXADA | PRÓPRIA | 3.92 | M2 | 1762.81 | 170 | 6910.2152 | 666.4 | 7576.6152 | 25 | 9470.769
9.5 | CPU.0006 | TAMPO EM INÓX ALT. 90CM DIM. 1,80X0,56M RODA TAMPO ALT. 10CM E BORDA REBAIXADA | PRÓPRIA | 1.01 | M2 | 1762.81 | 170 | 1780.4381 | 171.7 | 1952.1381 | 25 | 2440.1726
9.6 | CPU.0005 | ASSENTO SANITÁRIO PARA BACIA SANITÁRIA. REF: DECOR LINHA CELITE | PRÓPRIA | 7 | UN | 129.32 | 15.69 | 905.24 | 109.83 | 1015.07 | 25 | 1268.8375
9.7 | S12099 | BACIA SANITÁRIA COM CAIXA ACOPLADA ESPECÍFICA PARA PCR, NA COR BRANCO. REF. CELITE LINHA ACESSO CONFORT. COD: 31360 | ORSE | 1 | UN | 1594.95 | 50.55 | 1594.95 | 50.55 | 1645.5 | 25 | 2056.875
9.8 | 86888 | BACIA SANITÁRIA COM CAIXA ACOPLADA NA COR BRANCO REF. CELITE LINHA AZALEA. COD. 91351 | SINAPI | 7 | UN | 368.69 | 21.92 | 2580.83 | 153.44 | 2734.27 | 25 | 3417.8375
9.9 | S08492 | BARRA DE APOIO HORIZONTAL COMP. 80CM ALT. EIXO. 75CM REF. CELITE LINHA ACESSO CROMADO | ORSE | 3 | UN | 143.67 | 4.39 | 431.01 | 13.17 | 444.18 | 25 | 555.225
9.10 | S12128 | BARRA DE APOIO PARA LAVATÓRIO REF: CELITE LINHA ACESSO COD. B5005CXCR0 | ORSE | 1 | CJ | 480.57 | 4.39 | 480.57 | 4.39 | 484.96 | 25 | 606.2
9.11 | CPU.0245 | BARRA FLEXÍVEL COMP.70CM. REF: CELITE LINHA ACESSO CROMADA | ORSE | 1 | UN | 527.84 | 5.76 | 527.84 | 5.76 | 533.6 | 25 | 667
9.12 | S03708 | CABIDE MEBER LINHA DOMUS | ORSE | 4 | UN | 121.45 | 10.26 | 485.8 | 41.04 | 526.84 | 25 | 658.55
9.13 | S07349 | CHUVEIRO ELETRÔNICO 220V E POTÊNCIA 6000W. REF: LORENZETTI ELÉTRICO LINHA ADVANCED FLEX, 4 TEMPERATURAS | ORSE | 1 | UN | 148.92 | 39.9 | 148.92 | 39.9 | 188.82 | 25 | 236.025
9.14 | 86900 | CUBA INÓX DE EMBUTIR DUPLA BRAVOINOX 40X34X18CM | SINAPI | 9 | UN | 170.55 | 13.73 | 1534.95 | 123.57 | 1658.52 | 25 | 2073.15
9.15 | 95547 | DISPENSER DE ALCOOL GEL: PREMISSE LINHA COMPACTA 400ML NA COR BRANCO | SINAPI | 2 | UN | 33.28 | 7.66 | 66.56 | 15.32 | 81.88 | 25 | 102.35
9.16 | 95547 | DISPENSER PARA SABONETE LÍQUIDO. REF: PREMISSE LINHA COMPACTA 400ML NA COR BRANCO | SINAPI | 26 | UN | 33.28 | 7.66 | 865.28 | 199.16 | 1064.44 | 25 | 1330.55
9.17 | S08211 | DUCHA HIGIÊNICA CELITE LINHA ONE COD. B5003CKCR3 ALT: 140CM | ORSE | 2 | UN | 229.9 | 7.3 | 459.8 | 14.6 | 474.4 | 25 | 593
9.18 | I13137 | EXPURGO HORPITALAR A VALVULA HYDRA DIM. 70X56 DIAM. 100MM- PADRÃO BRAVOINOX | ORSE | 2 | UN | 763.79 | 0 | 1527.58 | 0 | 1527.58 | 25 | 1909.475
9.19 | S07759 | LAVATÓRIO C/ COLUNA SUSPENSA NA COR BRANCO. REF: CELITE AZALEA COM COLUNA SUSPENSA. COD: 91038 | ORSE | 17 | UN | 475.83 | 44.23 | 8089.11 | 751.91 | 8841.02 | 25 | 11051.275
9.20 | S04391 | MISTURADOR P/ COZINHA DE MESA- MEBER LINHA PRÁTICA- COD. 3006 C43 BA AA | ORSE | 7 | UN | 620.98 | 17.69 | 4346.86 | 123.83 | 4470.69 | 25 | 5588.3625
9.21 | 86872 | TANQUE CELITE 30 LITROS BRANCO COM COLUNA | SINAPI | 2 | UN | 607.45 | 45.3 | 1214.9 | 90.6 | 1305.5 | 25 | 1631.875
9.22 | 95543 | TOALHEIRO LINEAR MEBER LINHA DOMUS | SINAPI | 2 | UN | 66.83 | 15.33 | 133.66 | 30.66 | 164.32 | 25 | 205.4
9.23 | S04287 | TOALHEIRO REF. PREMISSE LINHA COMPACTA MÚLTIPLO NA COR BRANCO | ORSE | 26 | UN | 42.39 | 2.21 | 1102.14 | 57.46 | 1159.6 | 25 | 1449.5
9.24 | CPU.0219 | TORNEIRA BICA ALTA DE MESA COM FECHAMENTO AUTOMÁTICO, EM FERRO E CROMADO. REF: MEBER LINHA PRÁITICA 1190 C43 | PRÓPRIA | 4 | UN | 254.77 | 2.4 | 1019.08 | 9.6 | 1028.68 | 25 | 1285.85
9.25 | S07612 | TORNEIRA BICA ALTA DE MESA COM FECHAMENTO AUTOMÁTICO, EM FERRO E CROMADO. REF: MEBER MEBERMATIC 10080C | ORSE | 13 | UN | 376.11 | 12.65 | 4889.43 | 164.45 | 5053.88 | 25 | 6317.35
9.26 | S09700 | TORNEIRA BICA ALTA DE PAREDE COM FECHAMENTO MANUAL, EM FERRO E CROMADO. REF: MEBER LINHA PRÁTICA 1169 C43 BA | ORSE | 2 | UN | 289.98 | 12.65 | 579.96 | 25.3 | 605.26 | 25 | 756.575
9.27 | S03683 | TORNEIRA CELITE LINHA ONE DE PAREDE- BICA MÓVEL E AREJADOR COD. B5008CKCR3 | ORSE | 2 | UN | 81.81 | 12.65 | 163.62 | 25.3 | 188.92 | 25 | 236.15
TOTAL DE EQUIPAMENTOS SANITÁRIOS | [7 empty] | 47409.2229 | 3425.14 | 50834.3629 |  | 63542.9536
10. INSTALAÇÕES HIDROSSANITÁRIAS | [9 empty] | 2.195% |  | 2.195%
10.1. ÁGUA FRIA
10.1.1 | 95673 | HIDRÔMETRO INDIVIDUAL 1,5M3/H | SINAPI | 1 | UN | 116.3 | 15.36 | 116.3 | 15.36 | 131.66 | 25 | 164.575
10.1.2 | 90371 | REGISTRO DE ESFERA 3/4" | SINAPI | 1 | UN | 22.48 | 6.75 | 22.48 | 6.75 | 29.23 | 25 | 36.5375
10.1.3 | 00020055 | REGISTRO DE ESFERA VS COMPACTO SOLDÁVEL PVC 25MM | SINAPI | 2 | UN | 35.65 | 0 | 71.3 | 0 | 71.3 | 25 | 89.125
10.1.4 | 00037419 | COLAR DE TOMADA EM PVC 3/4" | SINAPI | 1 | UN | 23.05 | 0 | 23.05 | 0 | 23.05 | 25 | 28.8125
10.1.5 | 89412 | JOELHO 90 SOLDÁVEL COM ROSCA 25MM - 3/4" | SINAPI | 1 | UN | 4.65 | 3.03 | 4.65 | 3.03 | 7.68 | 25 | 9.6
10.1.6 | 89534 | LUVA SOLDÁVEL COM ROSCA 25MM - 3/4" | SINAPI | 2 | UN | 2.81 | 1.33 | 5.62 | 2.66 | 8.28 | 25 | 10.35
10.1.7 | S01037 | ADAPTADOR SOLDÁVEL CURTO COM BOLSA-ROSCA PARA REGISTRO 25MM - 3/4" | ORSE | 51 | UN | 1.86 | 4.57 | 94.86 | 233.07 | 327.93 | 25 | 409.9125
10.1.8 | 89485 | JOELHO 45 SOLDÁVEL 25MM | SINAPI | 3 | UN | 2.72 | 2.01 | 8.16 | 6.03 | 14.19 | 25 | 17.7375
10.1.9 | 89481 | JOELHO 90 SOLDÁVEL 25MM | SINAPI | 94 | UN | 1.95 | 2.01 | 183.3 | 188.94 | 372.24 | 25 | 465.3
10.1.10 | 89446 | TUBO, PVC, SOLDÁVEL, DN 25MM | SINAPI | 183.64 | M | 3.98 | 0.52 | 730.8872 | 95.4928 | 826.38 | 25 | 1032.975
10.1.11 | 89627 | TÊ DE REDUÇÃO, PVC, SOLDÁVEL, DN 50MM X 25MM | SINAPI | 8 | UN | 13.53 | 4.86 | 108.24 | 38.88 | 147.12 | 25 | 183.9
10.1.12 | S08406 | REGISTRO GAVETA BRUTO 1 1/4" | ORSE | 3 | UN | 43.4 | 17.69 | 130.2 | 53.07 | 183.27 | 25 | 229.0875
10.1.13 | 89353 | REGISTRO DE GAVETA BRUTO, LATÃO, ROSCÁVEL, 3/4" | SINAPI | 26 | UN | 33.36 | 6.75 | 867.36 | 175.5 | 1042.86 | 25 | 1303.575
10.1.14 | 00011678 | REGISTRO DE ESFERA, PVC, COM VOLANTE, VS, SOLDAVEL, DN 60 MM, COM CORPO DIVIDIDO | SINAPI | 1 | UN | 88.98 | 0 | 88.98 | 0 | 88.98 | 25 | 111.225
10.1.15 | 00006140 | BOLSA DE LIGACAO EM PVC FLEXIVEL PARA VASO SANITARIO 1.1/2 " (40 MM) | SINAPI | 9 | UN | 3.55 | 0 | 31.95 | 0 | 31.95 | 25 | 39.9375
10.1.16 | 86886 | ENGATE FLEXÍVEL EM INOX, 1/2" X 30CM | SINAPI | 9 | UN | 48.31 | 3.69 | 434.79 | 33.21 | 468 | 25 | 585
10.1.17 | 86884 | ENGATE FLEXÍVEL EM PLÁSTICO BRANCO, 1/2" X 30CM | SINAPI | 18 | UN | 4.36 | 3.69 | 78.48 | 66.42 | 144.9 | 25 | 181.125
10.1.18 | S10226 | JOELHO 90° PVC RÍGIDO SOLDÁVEL E C/ROSCA, DIAM = 25MM X 1/2" | ORSE | 9 | UN | 3.06 | 3.04 | 27.54 | 27.36 | 54.9 | 25 | 68.625
10.1.19 | S01039 | ADAPTADOR DE PVC RÍGIDO SOLDÁVEL CURTO C/ BOLSA E ROSCA P/ REGISTRO DIÂM = 40MM X 11/4" | ORSE | 9 | UN | 4.5 | 7.1 | 40.5 | 63.9 | 104.4 | 25 | 130.5
10.1.20 | S01074 | BUCHA DE REDUÇÃO CURTA DE PVC RÍGIDO SOLDÁVEL, MARROM, DIÂM = 50 X 40MM | ORSE | 1 | UN | 4.47 | 3.53 | 4.47 | 3.53 | 8 | 25 | 10
10.1.21 | S01081 | BUCHA DE REDUÇÃO LONGA DE PVC RÍGIDO SOLDÁVEL, MARROM, DIÂM = 40 X 25MM | ORSE | 5 | UN | 5.27 | 5.57 | 26.35 | 27.85 | 54.2 | 25 | 67.75
10.1.22 | 89507 | CURVA 90 GRAUS, PVC, SOLDÁVEL, DN 60MM | SINAPI | 1 | UN | 41.62 | 4.31 | 41.62 | 4.31 | 45.93 | 25 | 57.4125
10.1.23 | 89497 | JOELHO 90 GRAUS, PVC, SOLDÁVEL, DN 40MM | SINAPI | 8 | UN | 7.27 | 2.99 | 58.16 | 23.92 | 82.08 | 25 | 102.6
10.1.24 | 89501 | JOELHO 90 GRAUS, PVC, SOLDÁVEL, DN 50MM | SINAPI | 2 | UN | 8.75 | 3.64 | 17.5 | 7.28 | 24.78 | 25 | 30.975
10.1.25 | 89505 | JOELHO 90 GRAUS, PVC, SOLDÁVEL, DN 60MM | SINAPI | 1 | UN | 28.57 | 4.31 | 28.57 | 4.31 | 32.88 | 25 | 41.1
10.1.26 | 89597 | LUVA, PVC, SOLDÁVEL, DN 60MM | SINAPI | 1 | UN | 16.09 | 2.85 | 16.09 | 2.85 | 18.94 | 25 | 23.675
10.1.27 | 89448 | TUBO, PVC, SOLDÁVEL, DN 40MM | SINAPI | 27.25 | M | 12.95 | 0.81 | 352.8875 | 22.0725 | 374.96 | 25 | 468.7
10.1.28 | 89449 | TUBO, PVC, SOLDÁVEL, DN 50MM | SINAPI | 32.1 | M | 14.86 | 0.96 | 477.006 | 30.816 | 507.822 | 25 | 634.7775
10.1.29 | 89450 | TUBO, PVC, SOLDÁVEL, DN 60MM | SINAPI | 5.95 | M | 25.01 | 1.14 | 148.8095 | 6.783 | 155.5925 | 25 | 194.4906
10.1.30 | 89617 | TE, PVC, SOLDÁVEL, DN 25MM | SINAPI | 20 | UN | 3.08 | 2.7 | 61.6 | 54 | 115.6 | 25 | 144.5
10.1.31 | 89623 | TE, PVC, SOLDÁVEL, DN 40MM | SINAPI | 7 | UN | 12.15 | 4 | 85.05 | 28 | 113.05 | 25 | 141.3125
10.1.32 | 89626 | TÊ DE REDUÇÃO, PVC, SOLDÁVEL, DN 50MM X 40MM | SINAPI | 1 | UN | 22.49 | 4.86 | 22.49 | 4.86 | 27.35 | 25 | 34.1875
10.1.33 | 89366 | JOELHO 90 GRAUS COM BUCHA DE LATÃO, PVC, SOLDÁVEL, DN 25MM, X 3/4" | SINAPI | 2 | UN | 8.72 | 5.06 | 17.44 | 10.12 | 27.56 | 25 | 34.45
10.1.34 | 90373 | JOELHO 90 GRAUS COM BUCHA DE LATÃO, PVC, SOLDÁVEL, DN 25MM, X 1/2" | SINAPI | 28 | UN | 7.58 | 5.06 | 212.24 | 141.68 | 353.92 | 25 | 442.4
10.2. ESGOTO
10.2.1 | CPU.0210 | CAIXA DE GORDURA EM PVC, DIAMETRO MINIMO 300 MM, DIAMETRO DE SAIDA 100 MM, CAPACIDADE APROXIMADA 18 LITROS, COM TAMPA | PRÓPRIA | 1 | UN | 492.74 | 34.31 | 492.74 | 34.31 | 527.05 | 25 | 658.8125
10.2.2 | 97902 | CAIXA ENTERRADA HIDRÁULICA RETANGULAR EM ALVENARIA COM TIJOLOS CERÂMICOS MACIÇOS, DIMENSÕES INTERNAS: 0,6X0,6X0,6 M PARA REDE DE ESGOTO. AF_12/2020 | SINAPI | 5 | UN | 224.93 | 281.68 | 1124.65 | 1408.4 | 2533.05 | 25 | 3166.3125
10.2.3 | CPU.0145 | CAIXA SIFONADA PVC 150 X 150 X 50MM COM TAMPA CEGA QUADRADA BRANCA | PRÓPRIA | 19 | UN | 35.7 | 17.5 | 678.3 | 332.5 | 1010.8 | 25 | 1263.5
10.2.4 | 89709 | RALO SIFONADO, PVC, DN 100 X 40 MM, JUNTA SOLDÁVEL | SINAPI | 1 | UN | 8.73 | 2.35 | 8.73 | 2.35 | 11.08 | 25 | 13.85
10.2.5 | 86881 | SIFÃO DO TIPO GARRAFA EM METAL CROMADO 1 X 1.1/2" | SINAPI | 9 | UN | 209.88 | 6.62 | 1888.92 | 59.58 | 1948.5 | 25 | 2435.625
10.2.6 | 89748 | CURVA CURTA 90 GRAUS, PVC, SERIE NORMAL, ESGOTO PREDIAL, DN 100 MM | SINAPI | 16 | UN | 23.93 | 8.44 | 382.88 | 135.04 | 517.92 | 25 | 647.4
10.2.7 | 89728 | CURVA CURTA 90 GRAUS, PVC, SERIE NORMAL, ESGOTO PREDIAL, DN 40 MM, JUNTA SOLDÁVEL | SINAPI | 38 | UN | 5.8 | 3.36 | 220.4 | 127.68 | 348.08 | 25 | 435.1
10.2.8 | 89810 | JOELHO 45 GRAUS, PVC, SERIE NORMAL, ESGOTO PREDIAL, DN 100 MM | SINAPI | 15 | UN | 11.53 | 4.04 | 172.95 | 60.6 | 233.55 | 25 | 291.9375
10.2.9 | 89726 | JOELHO 45 GRAUS, PVC, SERIE NORMAL, ESGOTO PREDIAL, DN 40 MM | SINAPI | 9 | UN | 2.93 | 3.36 | 26.37 | 30.24 | 56.61 | 25 | 70.7625
10.2.10 | 89802 | JOELHO 45 GRAUS, PVC, SERIE NORMAL, ESGOTO PREDIAL, DN 50 MM | SINAPI | 2 | UN | 4.92 | 1.35 | 9.84 | 2.7 | 12.54 | 25 | 15.675
10.2.11 | 89806 | JOELHO 45 GRAUS, PVC, SERIE NORMAL, ESGOTO PREDIAL, DN 75 MM | SINAPI | 1 | UN | 9.7 | 2.7 | 9.7 | 2.7 | 12.4 | 25 | 15.5
10.2.12 | 89724 | JOELHO 90 GRAUS, PVC, SERIE NORMAL, ESGOTO PREDIAL, DN 40 MM | SINAPI | 11 | UN | 5.23 | 3.36 | 57.53 | 36.96 | 94.49 | 25 | 118.1125
10.2.13 | S01672 | JOELHO DE 90°COM BOLSA PARA ANEL, EM PVC RÍGIDO C/ ANÉIS, PARA ESGOTO SECUNDÁRIO, DIÂM = 40MM | ORSE | 29 | UN | 4.78 | 7.1 | 138.62 | 205.9 | 344.52 | 25 | 430.65
10.2.14 | S01636 | JUNÇÃO SIMPLES EM PVC RÍGIDO C/ ANÉIS, PARA ESGOTO PRIMÁRIO, DIÂM =100 X 50MM | ORSE | 10 | UN | 19.64 | 11.62 | 196.4 | 116.2 | 312.6 | 25 | 390.75
10.2.15 | S01637 | JUNÇÃO SIMPLES EM PVC RÍGIDO C/ ANÉIS, PARA ESGOTO PRIMÁRIO, DIÂM = 100 X 75MM | ORSE | 2 | UN | 25.39 | 11.62 | 50.78 | 23.24 | 74.02 | 25 | 92.525
10.2.16 | S01638 | JUNÇÃO SIMPLES EM PVC RÍGIDO C/ ANÉIS, PARA ESGOTO PRIMÁRIO, DIÂM = 100 X 100MM | ORSE | 10 | UN | 25 | 11.62 | 250 | 116.2 | 366.2 | 25 | 457.75
10.2.17 | S01634 | JUNÇÃO SIMPLES EM PVC RÍGIDO C/ ANÉIS, PARA ESGOTO PRIMÁRIO, DIÂM = 75 X 50MM | ORSE | 1 | UN | 15.79 | 9.36 | 15.79 | 9.36 | 25.15 | 25 | 31.4375
10.2.18 | 89557 | REDUÇÃO EXCÊNTRICA, PVC, SERIE R, ÁGUA PLUVIAL, DN 100 X 75 MM | SINAPI | 1 | UN | 20.4 | 3.2 | 20.4 | 3.2 | 23.6 | 25 | 29.5
10.2.19 | 89800 | TUBO PVC, SERIE NORMAL, ESGOTO PREDIAL, DN 100 MM | SINAPI | 73.26 | M | 16.14 | 5.39 | 1182.4164 | 394.8714 | 1577.2878 | 25 | 1971.6098
10.2.20 | 89711 | TUBO PVC, SERIE NORMAL, ESGOTO PREDIAL, DN 40 MM | SINAPI | 143.93 | M | 5.69 | 10.13 | 818.9617 | 1458.0109 | 2276.9726 | 25 | 2846.2157
10.2.21 | 89798 | TUBO PVC, SERIE NORMAL, ESGOTO PREDIAL, DN 50 MM | SINAPI | 117.66 | M | 9.02 | 1.66 | 1061.2932 | 195.3156 | 1256.6088 | 25 | 1570.761
10.2.22 | 89799 | TUBO PVC, SERIE NORMAL, ESGOTO PREDIAL, DN 75 MM | SINAPI | 19.07 | M | 13.73 | 3.71 | 261.8311 | 70.7497 | 332.5808 | 25 | 415.726
10.2.23 | 89782 | TE, PVC, SERIE NORMAL, ESGOTO PREDIAL, DN 40 X 40 MM | SINAPI | 3 | UN | 5.52 | 4.72 | 16.56 | 14.16 | 30.72 | 25 | 38.4
10.2.24 | 89833 | TE, PVC, SERIE NORMAL, ESGOTO PREDIAL, DN 100 X 100 MM | SINAPI | 2 | UN | 22.41 | 5.4 | 44.82 | 10.8 | 55.62 | 25 | 69.525
10.2.25 | S01619 | CURVA 45° LONGA EM PVC RÍGIDO C/ ANÉIS, DIÂM = 50MM | ORSE | 16 | UN | 10.27 | 3.53 | 164.32 | 56.48 | 220.8 | 25 | 276
10.2.26 | 89802 | JOELHO 45 GRAUS, PVC, SERIE NORMAL, ESGOTO PREDIAL, DN 50 MM | SINAPI | 5 | UN | 4.92 | 1.35 | 24.6 | 6.75 | 31.35 | 25 | 39.1875
10.2.27 | 89731 | JOELHO 90 GRAUS, PVC, SERIE NORMAL, ESGOTO PREDIAL, DN 50 MM | SINAPI | 18 | UN | 4.58 | 4.39 | 82.44 | 79.02 | 161.46 | 25 | 201.825
10.2.28 | 89805 | JOELHO 90 GRAUS, PVC, SERIE NORMAL, ESGOTO PREDIAL, DN 75 MM | SINAPI | 1 | UN | 8.92 | 2.7 | 8.92 | 2.7 | 11.62 | 25 | 14.525
10.2.29 | I004492 | TE ESGOTO SANITARIO PVC SERIE NORMAL 100X75MM | SBC | 1 | UN | 27.36 | 0 | 27.36 | 0 | 27.36 | 25 | 34.2
10.2.30 | 89825 | TE, PVC, SERIE NORMAL, ESGOTO PREDIAL, DN 50 X 50 MM | SINAPI | 13 | UN | 10.54 | 2.02 | 137.02 | 26.26 | 163.28 | 25 | 204.1
10.2.31 | 054170 | TE PVC ESGOTO PVC SERIE NORMAL 75X50MM | SBC | 2 | UN | 18.21 | 21.72 | 36.42 | 43.44 | 79.86 | 25 | 99.825
TOTAL DE INSTALAÇÕES HIDROSSANITÁRIAS | [7 empty] | 14250.8926 | 6447.7719 | 20698.6645 |  | 25873.3306
11. INSTALAÇÕES ELÉTRICAS - IMAGENOLOGIA | [9 empty] | 7.53% |  | 7.53%
11.1. QUADROS E DISJUNTORES
11.1.1 | 93654 | DISJUNTOR MONOPOLAR DIN 1X16A / 5KA, CURVA C | SINAPI | 6 | UN | 9.92 | 1.74 | 59.52 | 10.44 | 69.96 | 25 | 87.45
11.1.2 | 93655 | DISJUNTOR MONOPOLAR DIN 1X20A / 5KA, CURVA C | SINAPI | 16 | UN | 10.2 | 2.42 | 163.2 | 38.72 | 201.92 | 25 | 252.4
11.1.3 | 93656 | DISJUNTOR MONOPOLAR DIN 1X25A / 5KA, CURVA C | SINAPI | 1 | UN | 10.2 | 2.42 | 10.2 | 2.42 | 12.62 | 25 | 15.775
11.1.4 | 93671 | DISJUNTOR TRIPOLAR DIN 3X32A / 18KA, CURVA C | SINAPI | 2 | UN | 67.76 | 10.03 | 135.52 | 20.06 | 155.58 | 25 | 194.475
11.1.5 | 93672 | DISJUNTOR TRIPOLAR DIN 3X40A / 18KA, CURVA C | SINAPI | 3 | UN | 68.46 | 14.89 | 205.38 | 44.67 | 250.05 | 25 | 312.5625
11.1.6 | 93673 | DISJUNTOR TRIPOLAR DIN 3X50A / 18KA, CURVA C | SINAPI | 1 | UN | 69.64 | 20.84 | 69.64 | 20.84 | 90.48 | 25 | 113.1
11.1.7 | CPU.0156 | DISPOSITIVO DR TETRAPOLAR 220/380V, CORRENTE NOMINAL 40A, CORRENTE NOMINAL RESIDUAL 30MA | PRÓPRIA | 2 | UN | 137.33 | 22.06 | 274.66 | 44.12 | 318.78 | 25 | 398.475
11.1.8 | 00039806 | QUADRO DE DISTRUBUIÇÃO DE SOBREPOR COM 24 POSIÇÕES, BARRAMENTO E TERMINAIS - QEN-1 E QEE-1 | SINAPI | 2 | UN | 167.62 | 0 | 335.24 | 0 | 335.24 | 25 | 419.05
11.1.9 | S12227 | QUADRO DE DISTRUBUIÇÃO DE SOBREPOR COM 30 POSIÇÕES, BARRAMENTO E TERMINAIS - QFAC-1 | ORSE | 1 | UN | 545.19 | 134.15 | 545.19 | 134.15 | 679.34 | 25 | 849.175
11.2. TUBULAÇÕES, ELETROCALHAS E CAIXAS
11.2.1 | S08359 | ELETROCALHA METÁLICA LISA COM VIROLA TAMPA E ACESSÓRIOS 100MMX50MM BARRA DE 3M | ORSE | 30 | M | 25.12 | 10.13 | 753.6 | 303.9 | 1057.5 | 25 | 1321.875
11.2.2 | S08684 | ELETROCALHA METÁLICA LISA COM VIROLA TAMPA E ACESSÓRIOS 100MMX100MM BARRA DE 3M | ORSE | 13 | UN | 72.01 | 15.17 | 936.13 | 197.21 | 1133.34 | 25 | 1416.675
11.2.3 | S08443 | CURVA VERTICAL DE 90º 100MMX50MM | ORSE | 3 | UN | 44.3 | 5.07 | 132.9 | 15.21 | 148.11 | 25 | 185.1375
11.2.4 | S08113 | "T" HORIZONTAL DE 90º 100MMX50MM | ORSE | 4 | UN | 30 | 5.07 | 120 | 20.28 | 140.28 | 25 | 175.35
11.2.5 | S08687 | "T" HORIZONTAL DE 90º 100MMX100MM | ORSE | 1 | UN | 35.4 | 5.07 | 35.4 | 5.07 | 40.47 | 25 | 50.5875
11.2.6 | S07878 | EMENDA ELETROCALHA METÁLICA LISA E ACESSÓRIOS 100MMX50MM | ORSE | 20 | UN | 3.3 | 5.07 | 66 | 101.4 | 167.4 | 25 | 209.25
11.2.7 | S11848 | EMENDA ELETROCALHA METÁLICA LISA E ACESSÓRIOS 100MMX100MM | ORSE | 26 | UN | 4.5 | 5.07 | 117 | 131.82 | 248.82 | 25 | 311.025
11.2.8 | S09673 | GANCHO VERTICAL PARA ELETROCALHA 100MM | ORSE | 69 | UN | 3.45 | 5.07 | 238.05 | 349.83 | 587.88 | 25 | 734.85
11.2.9 | S00424 | VERGALHÃO ROSCADO 3/8" E ACESSÓRIOS PARA FIXAÇÃO 3M | ORSE | 90 | UN | 6.58 | 7.6 | 592.2 | 684 | 1276.2 | 25 | 1595.25
11.2.10 | S07150 | ELETRODUTO EM PEAD (Ø4") | ORSE | 55 | M | 55.06 | 4.8 | 3028.3 | 264 | 3292.3 | 25 | 4115.375
11.2.11 | 91834 | ELETRODUTO EM PVC FLEXIVEL (Ø3/4") | SINAPI | 98 | M | 3.12 | 4.03 | 305.76 | 394.94 | 700.7 | 25 | 875.875
11.2.12 | 91875 | LUVA DE ENCAIXE PARA ELETRODUTO DE PVC FLEXIVEL (Ø3/4") | SINAPI | 49 | UN | 1.2 | 3.92 | 58.8 | 192.08 | 250.88 | 25 | 313.6
11.2.13 | S11304 | ADAPTADOR DE ELETRODUTO DE PVC RÍGIDO PARA FLEXÍVEL (Ø3/4") | ORSE | 36 | UN | 1.6 | 0.82 | 57.6 | 29.52 | 87.12 | 25 | 108.9
11.2.14 | 91863 | ELETRODUTO PVC RÍGIDO (Ø3/4")X3M | SINAPI | 111 | M | 4.92 | 4.46 | 546.12 | 495.06 | 1041.18 | 25 | 1301.475
11.2.15 | 91864 | ELETRODUTO PVC RÍGIDO (Ø1")X3M | SINAPI | 21 | M | 7.31 | 5.35 | 153.51 | 112.35 | 265.86 | 25 | 332.325
11.2.16 | 95750 | ELETRODUTO GALV. ELET. (Ø1")X3M | SINAPI | 9 | M | 18.71 | 11.9 | 168.39 | 107.1 | 275.49 | 25 | 344.3625
11.2.17 | 95752 | ELETRODUTO GALV. ELET. (Ø1.1/2")X3M | SINAPI | 21 | M | 36 | 15.05 | 756 | 316.05 | 1072.05 | 25 | 1340.0625
11.2.18 | S07892 | ELETRODUTO GALV. ELET. (Ø2")X3M | ORSE | 5 | UN | 170.66 | 18.95 | 853.3 | 94.75 | 948.05 | 25 | 1185.0625
11.2.19 | S07920 | ELETRODUTO GALV. ELET. (Ø2.1/2")X3M | ORSE | 3 | UN | 205.52 | 18.95 | 616.56 | 56.85 | 673.41 | 25 | 841.7625
11.2.20 | 91875 | LUVA DE ENCAIXE PARA ELETRODUTO DE PVC RÍGIDO (Ø3/4") | SINAPI | 74 | UN | 1.2 | 3.92 | 88.8 | 290.08 | 378.88 | 25 | 473.6
11.2.21 | 91885 | LUVA DE ENCAIXE PARA ELETRODUTO DE PVC RÍGIDO (Ø1") | SINAPI | 14 | UN | 1.77 | 6.68 | 24.78 | 93.52 | 118.3 | 25 | 147.875
11.2.22 | 95758 | LUVA DE ENCAIXE COM PARAFUSO PARA ELETRODUTO DE FG (Ø1") | SINAPI | 6 | UN | 3.21 | 7.46 | 19.26 | 44.76 | 64.02 | 25 | 80.025
11.2.23 | 95760 | LUVA DE ENCAIXE COM PARAFUSO PARA ELETRODUTO DE FG (Ø1.1/2") | SINAPI | 14 | UN | 7.46 | 9.73 | 104.44 | 136.22 | 240.66 | 25 | 300.825
11.2.24 | 93014 | LUVA DE ENCAIXE COM PARAFUSO PARA ELETRODUTO DE FG (Ø2") | SINAPI | 10 | UN | 4.58 | 9.46 | 45.8 | 94.6 | 140.4 | 25 | 175.5
11.2.25 | S12493 | LUVA DE ENCAIXE COM PARAFUSO PARA ELETRODUTO DE FG (Ø2.1/2") | ORSE | 1 | UN | 10.4 | 9.63 | 10.4 | 9.63 | 20.03 | 25 | 25.0375
11.2.26 | S11343 | CURVA DE PVC RÍGIDO 45° (Ø3/4") | ORSE | 20 | UN | 1.47 | 3.3 | 29.4 | 66 | 95.4 | 25 | 119.25
11.2.27 | 91890 | CURVA DE PVC RÍGIDO 90° (Ø3/4") | SINAPI | 24 | UN | 2.5 | 5.87 | 60 | 140.88 | 200.88 | 25 | 251.1
11.2.28 | 062572 | DERIVAÇÃO ELETROCALHA - SAÍDA LATERAL PARA ELETRODUTO (Ø3/4") | SBC | 27 | UN | 1.99 | 7.25 | 53.73 | 195.75 | 249.48 | 25 | 311.85
11.2.29 | 062575 | DERIVAÇÃO ELETROCALHA - SAÍDA LATERAL PARA ELETRODUTO (Ø1") | SBC | 7 | UN | 2.39 | 5.78 | 16.73 | 40.46 | 57.19 | 25 | 71.4875
11.2.30 | I040545 | DERIVAÇÃO ELETROCALHA - SAÍDA LATERAL PARA ELETRODUTO (Ø1.1/2") | SBC | 5 | UN | 176.06 | 0 | 880.3 | 0 | 880.3 | 25 | 1100.375
11.2.31 | I040546 | DERIVAÇÃO ELETROCALHA - SAÍDA LATERAL PARA ELETRODUTO (Ø2") | SBC | 2 | UN | 36.07 | 0 | 72.14 | 0 | 72.14 | 25 | 90.175
11.2.32 | 052269 | DERIVAÇÃO ELETROCALHA - SAÍDA LATERAL PARA ELETRODUTO (Ø2.1/2") | SBC | 1 | UN | 67.02 | 9.56 | 67.02 | 9.56 | 76.58 | 25 | 95.725
11.2.33 | 95789 | CONDULETE PARA ELETRODUTO FG (Ø1") TIPO LR | SINAPI | 1 | UN | 14.13 | 14.61 | 14.13 | 14.61 | 28.74 | 25 | 35.925
11.2.34 | 00002567 | CONDULETE PARA ELETRODUTO FG (Ø2") TIPO LR | SINAPI | 1 | UN | 30.41 | 0 | 30.41 | 0 | 30.41 | 25 | 38.0125
11.2.35 | 92870 | CAIXA DE PASSAGEM DE METÁLICA 200X200MM | SINAPI | 3 | UN | 4.97 | 22.04 | 14.91 | 66.12 | 81.03 | 25 | 101.2875
11.2.36 | S06409 | CAIXA DE PASSAGEM DE ALVENARIA NO PISO 600X600X600MM | ORSE | 2 | UN | 158.61 | 163.12 | 317.22 | 326.24 | 643.46 | 25 | 804.325
11.3. DISPOSITIVOS
11.3.1 | CPU.0271 | LUMINÁRIA DE EMBUTIR EM FORRO DE GESSO. POTENCIA DE 18,5W - 1800LM, TEMP. DE COR DE 4000K, ÂNGULO DE ABERTURA DE 110 º. DIMESÃO DE 300X61X300MM, DIMENSÃO DO NICHO DE 270X270MM. DURAÇÃO DE 30.000 HORAS. REF. LUMICENTER EF75-E2000840 OU SIMILAR TÉCNICO. | PRÓPRIA | 37 | UN | 192.69 | 36.77 | 7129.53 | 1360.49 | 8490.02 | 25 | 10612.525
11.3.2 | CPU.0272 | LUMINÁRIA DE EMBUTIR EM FORRO MODULARES 625X625 COM PERFIL "T". POTENCIA DE 19W - 1765LM, TEMP. DE COR DE 4000K. DIMESÃO DE 210X90X617MM, DIMENSÃO DO NICHO DE 195X600MM. DURAÇÃO DE 50.000 HORAS. REF. LUMICENTER LHT41-E2000840 OU SIMILAR TÉCNICO. | PRÓPRIA | 13 | UN | 234.05 | 36.77 | 3042.65 | 478.01 | 3520.66 | 25 | 4400.825
11.3.3 | CPU.0273 | LUMINÁRIA DOWNLIGHT LED LIGHTLS PARA ILUMINAÇÃO GERAL. POTENCIA DE 18.5W - 1705LM, TEMP. DE COR DE 4000K. DIMESÃO DE Ø150MM, H=92MM, DIMENSÃO DO NICHO DE Ø125MM. DURAÇÃO DE 50.000 HORAS. REF. LUMICENTER. EF37-E11900840 DIMERISÁVEL 0-10 OU SIMILAR TÉCNICO. | PRÓPRIA | 5 | UN | 347.85 | 36.77 | 1739.25 | 183.85 | 1923.1 | 25 | 2403.875
11.3.4 | 91953 | INTERRUPTOR SIMPLES + CAIXA PVC 4X2" (100X50MM) + ESPELHO E ACESSÓRIOS | SINAPI | 15 | UN | 13.01 | 10.87 | 195.15 | 163.05 | 358.2 | 25 | 447.75
11.3.5 | 91959 | INTERRUPTOR DUPLO + CAIXA PVC 4X2" (100X50MM) + ESPELHO E ACESSÓRIOS | SINAPI | 6 | UN | 20.9 | 16.93 | 125.4 | 101.58 | 226.98 | 25 | 283.725
11.3.6 | 91955 | INTERRUPTOR PARALELO + CAIXA PVC 4X2" (100X50MM) + ESPELHO E ACESSÓRIOS | SINAPI | 4 | UN | 15.5 | 13.92 | 62 | 55.68 | 117.68 | 25 | 147.1
11.3.7 | 91983 | INTERRUPTOR DIMMER + CAIXA PVC 4X2" (100X50MM) + ESPELHO E ACESSÓRIOS | SINAPI | 2 | UN | 87.94 | 10.87 | 175.88 | 21.74 | 197.62 | 25 | 247.025
11.3.8 | 91996 | TOMADA 2P+T SIMPLES (MÓDULO COR BRANCA) + CAIXA PVC 4X2" (100X50MM) + ESPELHO E ACESSÓRIOS | SINAPI | 22 | UN | 14.28 | 13.92 | 314.16 | 306.24 | 620.4 | 25 | 775.5
11.3.9 | 91991 | TOMADA 2P+T DUPLA (MÓDULO COR BRANCA) + CAIXA PVC 4X2" (100X50MM) + ESPELHO E ACESSÓRIOS | SINAPI | 4 | UN | 12.28 | 18.21 | 49.12 | 72.84 | 121.96 | 25 | 152.45
11.3.10 | 91996 | TOMADA 2P+T SIMPLES (MÓDULO COR VERMELHA) + CAIXA PVC 4X2" (100X50MM) + ESPELHO E ACESSÓRIOS | SINAPI | 8 | UN | 14.28 | 13.92 | 114.24 | 111.36 | 225.6 | 25 | 282
11.3.11 | 91991 | TOMADA 2P+T DUPLA (MÓDULO COR VERMELHA) + CAIXA PVC 4X2" (100X50MM) + ESPELHO E ACESSÓRIOS | SINAPI | 2 | UN | 12.28 | 18.21 | 24.56 | 36.42 | 60.98 | 25 | 76.225
11.3.12 | 91991 | TOMADA PARA AR CONDICIONADO 20 A + CAIXA PVC 4X2" (100X50MM) + ESPELHO E ACESSÓRIOS | SINAPI | 8 | UN | 12.28 | 18.21 | 98.24 | 145.68 | 243.92 | 25 | 304.9
11.3.13 | 91991 | TOMADA PARA VENTILAÇÃO/EXAUSTÃO 16 A + CAIXA PVC 4X2" (100X50MM) + ESPELHO E ACESSÓRIOS | SINAPI | 3 | UN | 12.28 | 18.21 | 36.84 | 54.63 | 91.47 | 25 | 114.3375
11.3.14 | 91991 | TOMADA DE FORÇA MONOPOLAR 20 A + CAIXA PVC 4X2" (100X50MM) | SINAPI | 2 | UN | 12.28 | 18.21 | 24.56 | 36.42 | 60.98 | 25 | 76.225
11.4. FIAÇÃO E ALIMENTADORES
11.4.1 | 91926 | CABO DE COBRE, FLEXÍVEL PVC, 750V - 2,5 MM² | SINAPI | 1260 | M | 2 | 1.09 | 2520 | 1373.4 | 3893.4 | 25 | 4866.75
11.4.2 | 91928 | CABO DE COBRE, FLEXÍVEL PVC, 750V - 4,0 MM² | SINAPI | 660 | M | 3.52 | 1.45 | 2323.2 | 957 | 3280.2 | 25 | 4100.25
11.4.3 | 92980 | CABO DE COBRE, SINGELO 0,6/1KV - 10,0 MM² | SINAPI | 1254 | M | 7.68 | 0.32 | 9630.72 | 401.28 | 10032 | 25 | 12540
11.4.4 | 92982 | CABO DE COBRE, SINGELO 0,6/1KV - 16,0 MM² | SINAPI | 110 | M | 11.75 | 0.47 | 1292.5 | 51.7 | 1344.2 | 25 | 1680.25
11.4.5 | 92984 | CABO DE COBRE, SINGELO 0,6/1KV - 25,0 MM² | SINAPI | 470 | M | 17.81 | 2.34 | 8370.7 | 1099.8 | 9470.5 | 25 | 11838.125
11.4.6 | 92988 | CABO DE COBRE, SINGELO 0,6/1KV - 50,0 MM² | SINAPI | 160 | M | 34.87 | 3.19 | 5579.2 | 510.4 | 6089.6 | 25 | 7612
11.4.7 | S00697 | CABO UTP - CAT5E | ORSE | 250 | M | 3.15 | 3.53 | 787.5 | 882.5 | 1670 | 25 | 2087.5
11.4.8 | S09298 | CABO COAXIAL | ORSE | 12 | M | 1.59 | 2.8 | 19.08 | 33.6 | 52.68 | 25 | 65.85
TOTAL DE INSTALAÇÕES ELÉTRICAS - IMAGENOLOGIA | [7 empty] | 56838.12 | 14152.94 | 70991.06 |  | 88738.825
12. INSTALAÇÕES DE LÓGICA E TELEFONIA - IMAGENOLOGIA | [9 empty] | 0.5447% |  | 0.5447%
12.1. TUBULAÇÕES, ELETROCALHAS E CAIXAS
12.1.1 | S08359 | ELETROCALHA METÁLICA LISA COM VIROLA TAMPA E ACESSÓRIOS 100MMX50MM BARRA DE 3M | ORSE | 30 | M | 25.12 | 10.13 | 753.6 | 303.9 | 1057.5 | 25 | 1321.875
12.1.2 | S08113 | "T" HORIZONTAL DE 90º 100MMX50MM | ORSE | 2 | UN | 30 | 5.07 | 60 | 10.14 | 70.14 | 25 | 87.675
12.1.3 | S11287 | CURVA VERTICAL DE 90º 50MMX50MM | ORSE | 1 | UN | 10.15 | 5.07 | 10.15 | 5.07 | 15.22 | 25 | 19.025
12.1.4 | S07878 | EMENDA ELETROCALHA METÁLICA LISA E ACESSÓRIOS 100MMX50MM | ORSE | 20 | UN | 3.3 | 5.07 | 66 | 101.4 | 167.4 | 25 | 209.25
12.1.5 | S09673 | GANCHO VERTICAL PARA ELETROCALHA 100MM | ORSE | 30 | UN | 3.45 | 5.07 | 103.5 | 152.1 | 255.6 | 25 | 319.5
12.1.6 | S00424 | VERGALHÃO ROSCADO 3/8" E ACESSÓRIOS PARA FIXAÇÃO 3M | ORSE | 30 | UN | 6.58 | 7.6 | 197.4 | 228 | 425.4 | 25 | 531.75
12.1.7 | 91834 | ELETRODUTO EM PVC FLEXIVEL (Ø3/4") | SINAPI | 12 | M | 3.12 | 4.03 | 37.44 | 48.36 | 85.8 | 25 | 107.25
12.1.8 | 91837 | ELETRODUTO EM PVC FLEXIVEL (Ø1") | SINAPI | 25 | M | 7.69 | 4.77 | 192.25 | 119.25 | 311.5 | 25 | 389.375
12.1.9 | S11304 | ADAPTADOR DE ELETRODUTO DE PVC RÍGIDO PARA FLEXÍVEL (Ø3/4") | ORSE | 4 | UN | 1.6 | 0.82 | 6.4 | 3.28 | 9.68 | 25 | 12.1
12.1.10 | S11303 | ADAPTADOR DE ELETRODUTO DE PVC RÍGIDO PARA FLEXÍVEL (Ø1") | ORSE | 5 | UN | 2.76 | 0.82 | 13.8 | 4.1 | 17.9 | 25 | 22.375
12.1.11 | 91863 | ELETRODUTO PVC RÍGIDO (Ø3/4")X3M | SINAPI | 9 | M | 4.92 | 4.46 | 44.28 | 40.14 | 84.42 | 25 | 105.525
12.1.12 | 91868 | ELETRODUTO PVC RÍGIDO (Ø1")X3M | SINAPI | 21 | M | 6.84 | 4.61 | 143.64 | 96.81 | 240.45 | 25 | 300.5625
12.1.13 | 91875 | LUVA DE ENCAIXE PARA ELETRODUTO DE PVC RÍGIDO (Ø3/4") | SINAPI | 6 | UN | 1.2 | 3.92 | 7.2 | 23.52 | 30.72 | 25 | 38.4
12.1.14 | 91885 | LUVA DE ENCAIXE PARA ELETRODUTO DE PVC RÍGIDO (Ø1") | SINAPI | 14 | UN | 1.77 | 6.68 | 24.78 | 93.52 | 118.3 | 25 | 147.875
12.1.15 | 91890 | CURVA DE PVC RÍGIDO 90° (Ø3/4") | SINAPI | 3 | UN | 2.5 | 5.87 | 7.5 | 17.61 | 25.11 | 25 | 31.3875
12.1.16 | 91917 | CURVA DE PVC RÍGIDO 90° (Ø1") | SINAPI | 4 | UN | 3.9 | 10.02 | 15.6 | 40.08 | 55.68 | 25 | 69.6
12.1.17 | 062572 | DERIVAÇÃO ELETROCALHA - SAÍDA LATERAL PARA ELETRODUTO (Ø3/4") | SBC | 3 | UN | 1.99 | 7.25 | 5.97 | 21.75 | 27.72 | 25 | 34.65
12.1.18 | 062575 | DERIVAÇÃO ELETROCALHA - SAÍDA LATERAL PARA ELETRODUTO (Ø1") | SBC | 6 | UN | 2.39 | 5.78 | 14.34 | 34.68 | 49.02 | 25 | 61.275
12.2. DISPOSITIVOS
12.2.1 | S08682 | RACK DE PAREDE 12U | ORSE | 1 | UN | 546.95 | 50.55 | 546.95 | 50.55 | 597.5 | 25 | 746.875
12.2.2 | S00761 | PATCH PANEL COM 24 PORTAS CAT.5E | ORSE | 1 | UN | 183.32 | 63.19 | 183.32 | 63.19 | 246.51 | 25 | 308.1375
12.2.3 | C4568 | ORGANIZADOR DE CABOS HORIZONTAL, ABERTO, PADRÃO RACK 19" | SEINFRA | 2 | UN | 39.59 | 4.01 | 79.18 | 8.02 | 87.2 | 25 | 109
12.2.4 | I06639 | PATCH CABLE (PATCH CORD AZUL) CAT.6 C/1,50M | ORSE | 14 | UN | 15.83 | 0 | 221.62 | 0 | 221.62 | 25 | 277.025
12.2.5 | 067640 | SINAL LUMINOSO PARA CHAMADA DE ENFERMAGEM | SBC | 1 | UN | 118.11 | 110.19 | 118.11 | 110.19 | 228.3 | 25 | 285.375
12.2.6 | 98307 | MÓDULO PARA RJ45 PARA CAT 5E + CAIXA PVC 4X2" (100X50MM) + ESPELHO E ACESSÓRIOS | SINAPI | 14 | UN | 39.11 | 7.56 | 547.54 | 105.84 | 653.38 | 25 | 816.725
12.2.7 | 00038105 | MÓDULO PARA ENTRADA COAXIAL + CAIXA PVC 4X2" (100X50MM) + ESPELHO E ACESSÓRIOS | SINAPI | 1 | UN | 11.79 | 0 | 11.79 | 0 | 11.79 | 25 | 14.7375
12.2.8 | 91987 | MÓDULO PARA CAMPAINHA DE ENFERMAGEM + CAIXA PVC 4X2" (100X50MM) + ESPELHO E ACESSÓRIOS | SINAPI | 1 | UN | 25.83 | 15.49 | 25.83 | 15.49 | 41.32 | 25 | 51.65
TOTAL DE INSTALAÇÕES DE LÓGICA E TELEFONIA - IMAGENOLOGIA | [7 empty] | 3438.19 | 1696.99 | 5135.18 |  | 6418.975
13. INSTALAÇÕES ELÉTRICAS - ATENDIMENTO IMEDIATO | [9 empty] | 7.95% |  | 7.95%
13.1. QUADROS E DISJUNTORES
13.1.1 | 93654 | DISJUNTOR MONOPOLAR DIN 1X16A / 5KA, CURVA C | SINAPI | 13 | UN | 9.92 | 1.74 | 128.96 | 22.62 | 151.58 | 25 | 189.475
13.1.2 | 93655 | DISJUNTOR MONOPOLAR DIN 1X20A / 5KA, CURVA C | SINAPI | 23 | UN | 10.2 | 2.42 | 234.6 | 55.66 | 290.26 | 25 | 362.825
13.1.3 | 93659 | DISJUNTOR MONOPOLAR DIN 1X50A / 5KA, CURVA C | SINAPI | 1 | UN | 15.45 | 6.94 | 15.45 | 6.94 | 22.39 | 25 | 27.9875
13.1.4 | 93671 | DISJUNTOR TRIPOLAR DIN 3X32A / 18KA, CURVA C | SINAPI | 1 | UN | 67.76 | 10.03 | 67.76 | 10.03 | 77.79 | 25 | 97.2375
13.1.5 | 93672 | DISJUNTOR TRIPOLAR DIN 3X40A / 18KA, CURVA C | SINAPI | 2 | UN | 68.46 | 14.89 | 136.92 | 29.78 | 166.7 | 25 | 208.375
13.1.6 | 93673 | DISJUNTOR TRIPOLAR DIN 3X50A / 18KA, CURVA C | SINAPI | 1 | UN | 69.64 | 20.84 | 69.64 | 20.84 | 90.48 | 25 | 113.1
13.1.7 | S00452 | DISJUNTOR TRIPOLAR DIN 3X63A / 18KA, CURVA C | ORSE | 1 | UN | 69.27 | 25.29 | 69.27 | 25.29 | 94.56 | 25 | 118.2
13.1.8 | S11572 | DISJUNTOR TRIPOLAR DIN 3X70A / 18KA, CURVA C | ORSE | 1 | UN | 108.31 | 25.29 | 108.31 | 25.29 | 133.6 | 25 | 167
13.1.9 | CPU.0156 | DISPOSITIVO DR TETRAPOLAR 220/380V, CORRENTE NOMINAL 40A, CORRENTE NOMINAL RESIDUAL 30MA | PRÓPRIA | 1 | UN | 137.33 | 22.06 | 137.33 | 22.06 | 159.39 | 25 | 199.2375
13.1.10 | CPU.0157 | DISJUNTOR TETRAPOLAR DR 63 A, TIPO AC, CORRENTE NOMINAL RESIDUAL 30MA, REF.: SIEMENS 5SM1 OU SIMILAR | PRÓPRIA | 1 | UN | 149.55 | 22.06 | 149.55 | 22.06 | 171.61 | 25 | 214.5125
13.1.11 | S12226 | QUADRO DE DISTRUBUIÇÃO DE SOBREPOR COM 24 POSIÇÕES, BARRAMENTO E TERMINAIS - QEN-2 | ORSE | 1 | UN | 474.66 | 108.07 | 474.66 | 108.07 | 582.73 | 25 | 728.4125
13.1.12 | S12227 | QUADRO DE DISTRUBUIÇÃO DE SOBREPOR COM 28 POSIÇÕES, BARRAMENTO E TERMINAIS - QEE-2 | ORSE | 1 | UN | 545.19 | 134.15 | 545.19 | 134.15 | 679.34 | 25 | 849.175
13.1.13 | S12229 | QUADRO DE DISTRUBUIÇÃO DE SOBREPOR COM 36 POSIÇÕES, BARRAMENTO E TERMINAIS - QFAC-2 | ORSE | 1 | UN | 552.29 | 161.42 | 552.29 | 161.42 | 713.71 | 25 | 892.1375
13.2. TUBULAÇÕES, ELETROCALHAS E CAIXAS
13.2.1 | S08359 | ELETROCALHA METÁLICA LISA COM VIROLA TAMPA E ACESSÓRIOS 100MMX50MM BARRA DE 3M | ORSE | 42 | M | 25.12 | 10.13 | 1055.04 | 425.46 | 1480.5 | 25 | 1850.625
13.2.2 | S08113 | "T" HORIZONTAL DE 90º 100MMX50MM | ORSE | 3 | UN | 30 | 5.07 | 90 | 15.21 | 105.21 | 25 | 131.5125
13.2.3 | S07877 | CURVA HORIZONTAL DE 90º 100MMX50MM | ORSE | 2 | UN | 14.3 | 5.07 | 28.6 | 10.14 | 38.74 | 25 | 48.425
13.2.4 | S08443 | CURVA VERTICAL DE 90º 100MMX50MM | ORSE | 3 | UN | 44.3 | 5.07 | 132.9 | 15.21 | 148.11 | 25 | 185.1375
13.2.5 | S07878 | EMENDA ELETROCALHA METÁLICA LISA E ACESSÓRIOS 100MMX50MM | ORSE | 28 | UN | 3.3 | 5.07 | 92.4 | 141.96 | 234.36 | 25 | 292.95
13.2.6 | S09673 | GANCHO VERTICAL PARA ELETROCALHA 100MM | ORSE | 42 | UN | 3.45 | 5.07 | 144.9 | 212.94 | 357.84 | 25 | 447.3
13.2.7 | S00424 | VERGALHÃO ROSCADO 3/8" E ACESSÓRIOS PARA FIXAÇÃO 3M | ORSE | 42 | UN | 6.58 | 7.6 | 276.36 | 319.2 | 595.56 | 25 | 744.45
13.2.8 | 91834 | ELETRODUTO EM PVC FLEXIVEL (Ø3/4") | SINAPI | 122 | M | 3.12 | 4.03 | 380.64 | 491.66 | 872.3 | 25 | 1090.375
13.2.9 | 91875 | LUVA DE ENCAIXE PARA ELETRODUTO DE PVC FLEXIVEL (Ø3/4") | SINAPI | 244 | UN | 1.2 | 3.92 | 292.8 | 956.48 | 1249.28 | 25 | 1561.6
13.2.10 | S11304 | ADAPTADOR DE ELETRODUTO DE PVC RÍGIDO PARA FLEXÍVEL (Ø3/4") | ORSE | 55 | UN | 1.6 | 0.82 | 88 | 45.1 | 133.1 | 25 | 166.375
13.2.11 | 91863 | ELETRODUTO PVC RÍGIDO (Ø3/4")X3M | SINAPI | 204 | M | 4.92 | 4.46 | 1003.68 | 909.84 | 1913.52 | 25 | 2391.9
13.2.12 | 91864 | ELETRODUTO PVC RÍGIDO (Ø1")X3M | SINAPI | 42 | M | 7.31 | 5.35 | 307.02 | 224.7 | 531.72 | 25 | 664.65
13.2.13 | 91865 | ELETRODUTO PVC RÍGIDO (Ø1.1/4")X3M | SINAPI | 6 | M | 9.53 | 6.38 | 57.18 | 38.28 | 95.46 | 25 | 119.325
13.2.14 | 95752 | ELETRODUTO GALV. ELET. (Ø1.1/2")X3M | SINAPI | 12 | M | 36 | 15.05 | 432 | 180.6 | 612.6 | 25 | 765.75
13.2.15 | S07892 | ELETRODUTO GALV. ELET. (Ø2")X3M | ORSE | 3 | UN | 170.66 | 18.95 | 511.98 | 56.85 | 568.83 | 25 | 711.0375
13.2.16 | 91875 | LUVA DE ENCAIXE PARA ELETRODUTO DE PVC RÍGIDO (Ø3/4") | SINAPI | 136 | UN | 1.2 | 3.92 | 163.2 | 533.12 | 696.32 | 25 | 870.4
13.2.17 | 91885 | LUVA DE ENCAIXE PARA ELETRODUTO DE PVC RÍGIDO (Ø1") | SINAPI | 28 | UN | 1.77 | 6.68 | 49.56 | 187.04 | 236.6 | 25 | 295.75
13.2.18 | 95759 | LUVA DE ENCAIXE PARA ELETRODUTO DE PVC RÍGIDO (Ø1.1/4") | SINAPI | 4 | UN | 5.3 | 8.52 | 21.2 | 34.08 | 55.28 | 25 | 69.1
13.2.19 | 95760 | LUVA DE ENCAIXE COM PARAFUSO PARA ELETRODUTO DE FG (Ø1.1/2") | SINAPI | 8 | UN | 7.46 | 9.73 | 59.68 | 77.84 | 137.52 | 25 | 171.9
13.2.20 | 93014 | LUVA DE ENCAIXE COM PARAFUSO PARA ELETRODUTO DE FG (Ø2") | SINAPI | 6 | UN | 4.58 | 9.46 | 27.48 | 56.76 | 84.24 | 25 | 105.3
13.2.21 | S11343 | CURVA DE PVC RÍGIDO 45° (Ø3/4") | ORSE | 12 | UN | 1.47 | 3.3 | 17.64 | 39.6 | 57.24 | 25 | 71.55
13.2.22 | 91890 | CURVA DE PVC RÍGIDO 90° (Ø3/4") | SINAPI | 25 | UN | 2.5 | 5.87 | 62.5 | 146.75 | 209.25 | 25 | 261.5625
13.2.23 | 062572 | DERIVAÇÃO ELETROCALHA - SAÍDA LATERAL PARA ELETRODUTO (Ø3/4") | SBC | 50 | UN | 1.99 | 7.25 | 99.5 | 362.5 | 462 | 25 | 577.5
13.2.24 | 062575 | DERIVAÇÃO ELETROCALHA - SAÍDA LATERAL PARA ELETRODUTO (Ø1") | SBC | 15 | UN | 2.39 | 5.78 | 35.85 | 86.7 | 122.55 | 25 | 153.1875
13.2.25 | 95787 | CONDULETE PARA ELETRODUTO FG (Ø1.1/2") TIPO LR | SINAPI | 2 | UN | 9.6 | 13.83 | 19.2 | 27.66 | 46.86 | 25 | 58.575
13.2.26 | 00002567 | CONDULETE PARA ELETRODUTO FG (Ø2") TIPO LR | SINAPI | 1 | UN | 30.41 | 0 | 30.41 | 0 | 30.41 | 25 | 38.0125
13.2.27 | 92870 | CAIXA DE PASSAGEM DE METÁLICA 4X4" | SINAPI | 2 | UN | 4.97 | 22.04 | 9.94 | 44.08 | 54.02 | 25 | 67.525
13.3. DISPOSITIVOS
13.3.1 | CPU.0271 | LUMINÁRIA DE EMBUTIR EM FORRO DE GESSO. POTENCIA DE 18,5W - 1800LM, TEMP. DE COR DE 4000K, ÂNGULO DE ABERTURA DE 110 º. DIMESÃO DE 300X61X300MM, DIMENSÃO DO NICHO DE 270X270MM. DURAÇÃO DE 30.000 HORAS. REF. LUMICENTER EF75-E2000840 OU SIMILAR TÉCNICO. | PRÓPRIA | 72 | UN | 192.69 | 36.77 | 13873.68 | 2647.44 | 16521.12 | 25 | 20651.4
13.3.2 | CPU.0272 | LUMINÁRIA DE EMBUTIR EM FORRO MODULARES 625X625 COM PERFIL "T". POTENCIA DE 19W - 1765LM, TEMP. DE COR DE 4000K. DIMESÃO DE 210X90X617MM, DIMENSÃO DO NICHO DE 195X600MM. DURAÇÃO DE 50.000 HORAS. REF. LUMICENTER LHT41-E2000840 OU SIMILAR TÉCNICO. | PRÓPRIA | 9 | UN | 234.05 | 36.77 | 2106.45 | 330.93 | 2437.38 | 25 | 3046.725
13.3.3 | 91991 | TOMADA PARA VENTILAÇÃO/EXAUSTÃO 16 A + CAIXA PVC 4X2" (100X50MM) + ESPELHO E ACESSÓRIOS | SINAPI | 8 | UN | 12.28 | 18.21 | 98.24 | 145.68 | 243.92 | 25 | 304.9
13.3.4 | IT 35.05.0050 (B) | LUMINÁRIA TIPO VIGÍLIA NA PAREDE, H= 0.30M OU INDICADA - CX. 4X2", COM 1 LAMPADA FLUORESCENTE COMPACTA, ESPIRAL, 15W, BASE E-27, 127V, COR AMARELA. | SCO | 3 | UN | 109.61 | 31.64 | 328.83 | 94.92 | 423.75 | 25 | 529.6875
13.3.5 | 91953 | INTERRUPTOR SIMPLES + CAIXA PVC 4X2" (100X50MM) + ESPELHO E ACESSÓRIOS | SINAPI | 14 | UN | 13.01 | 10.87 | 182.14 | 152.18 | 334.32 | 25 | 417.9
13.3.6 | 91959 | INTERRUPTOR DUPLO + CAIXA PVC 4X2" (100X50MM) + ESPELHO E ACESSÓRIOS | SINAPI | 12 | UN | 20.9 | 16.93 | 250.8 | 203.16 | 453.96 | 25 | 567.45
13.3.7 | 91971 | INTERRUPTOR TRIPLO + CAIXA PVC 4X2" (100X50MM) + ESPELHO E ACESSÓRIOS | SINAPI | 2 | UN | 43.52 | 32.78 | 87.04 | 65.56 | 152.6 | 25 | 190.75
13.3.8 | 91983 | INTERRUPTOR DIMMER + CAIXA PVC 4X2" (100X50MM) + ESPELHO E ACESSÓRIOS | SINAPI | 2 | UN | 87.94 | 10.87 | 175.88 | 21.74 | 197.62 | 25 | 247.025
13.3.9 | 91996 | TOMADA 2P+T SIMPLES (MÓDULO COR BRANCA) + CAIXA PVC 4X2" (100X50MM) + ESPELHO E ACESSÓRIOS | SINAPI | 71 | UN | 14.28 | 13.92 | 1013.88 | 988.32 | 2002.2 | 25 | 2502.75
13.3.10 | 91991 | TOMADA 2P+T DUPLA (MÓDULO COR BRANCA) + CAIXA PVC 4X2" (100X50MM) + ESPELHO E ACESSÓRIOS | SINAPI | 12 | UN | 12.28 | 18.21 | 147.36 | 218.52 | 365.88 | 25 | 457.35
13.3.11 | 062123 | TOMADA PARA RAIO-X (SCHUCKO) 50 A + CAIXA PVC 4X2" (100X50MM) + ESPELHO E ACESSÓRIOS | SBC | 1 | UN | 47.37 | 86.49 | 47.37 | 86.49 | 133.86 | 25 | 167.325
13.3.12 | 91991 | TOMADA PARA AR CONDICIONADO 20 A + CAIXA PVC 4X2" (100X50MM) + ESPELHO E ACESSÓRIOS | SINAPI | 11 | UN | 12.28 | 18.21 | 135.08 | 200.31 | 335.39 | 25 | 419.2375
13.4. FIAÇÃO E ALIMENTADORES
13.4.1 | 91926 | CABO DE COBRE, FLEXÍVEL PVC, 750V - 2,5 MM² | SINAPI | 2880 | M | 2 | 1.09 | 5760 | 3139.2 | 8899.2 | 25 | 11124
13.4.2 | 91928 | CABO DE COBRE, FLEXÍVEL PVC, 750V - 4,0 MM² | SINAPI | 1230 | M | 3.52 | 1.45 | 4329.6 | 1783.5 | 6113.1 | 25 | 7641.375
13.4.3 | 91932 | CABO DE COBRE, FLEXÍVEL PVC, 750V - 10,0 MM² | SINAPI | 101 | M | 8.36 | 2.82 | 844.36 | 284.82 | 1129.18 | 25 | 1411.475
13.4.4 | 92980 | CABO DE COBRE, SINGELO 0,6/1KV - 10,0 MM² | SINAPI | 660 | M | 7.68 | 0.32 | 5068.8 | 211.2 | 5280 | 25 | 6600
13.4.5 | 92982 | CABO DE COBRE, SINGELO 0,6/1KV - 16,0 MM² | SINAPI | 65 | M | 11.75 | 0.47 | 763.75 | 30.55 | 794.3 | 25 | 992.875
13.4.6 | 92984 | CABO DE COBRE, SINGELO 0,6/1KV - 25,0 MM² | SINAPI | 260 | M | 17.81 | 2.34 | 4630.6 | 608.4 | 5239 | 25 | 6548.75
13.4.7 | S07138 | CABO UTP - CAT6 | ORSE | 1280 | M | 3.73 | 3.53 | 4774.4 | 4518.4 | 9292.8 | 25 | 11616
13.4.8 | S09298 | CABO COAXIAL | ORSE | 33 | M | 1.59 | 2.8 | 52.47 | 92.4 | 144.87 | 25 | 181.0875
TOTAL DE INSTALAÇÕES ELÉTRICAS - ATENDIMENTO IMEDIATO | [7 empty] | 52850.32 | 22107.69 | 74958.01 |  | 93697.5125
14. INSTALAÇÕES DE LÓGICA E TELEFONIA - ATENDIMENTO IMEDIATO | [9 empty] | 0.901% |  | 0.901%
14.1. TUBULAÇÕES, ELETROCALHAS E CAIXAS
14.1.1 | S08359 | ELETROCALHA METÁLICA LISA COM VIROLA TAMPA E ACESSÓRIOS 100MMX50MM BARRA DE 3M | ORSE | 39 | M | 25.12 | 10.13 | 979.68 | 395.07 | 1374.75 | 25 | 1718.4375
14.1.2 | S07877 | CURVA HORIZONTAL DE 90º 100MMX50MM | ORSE | 2 | UN | 14.3 | 5.07 | 28.6 | 10.14 | 38.74 | 25 | 48.425
14.1.3 | S07878 | EMENDA ELETROCALHA METÁLICA LISA E ACESSÓRIOS 100MMX50MM | ORSE | 26 | UN | 3.3 | 5.07 | 85.8 | 131.82 | 217.62 | 25 | 272.025
14.1.4 | S09673 | GANCHO VERTICAL PARA ELETROCALHA 100MM | ORSE | 39 | UN | 3.45 | 5.07 | 134.55 | 197.73 | 332.28 | 25 | 415.35
14.1.5 | S00424 | VERGALHÃO ROSCADO 3/8" E ACESSÓRIOS PARA FIXAÇÃO 3M | ORSE | 39 | UN | 6.58 | 7.6 | 256.62 | 296.4 | 553.02 | 25 | 691.275
14.1.6 | 91834 | ELETRODUTO EM PVC FLEXIVEL (Ø3/4") | SINAPI | 33 | M | 3.12 | 4.03 | 102.96 | 132.99 | 235.95 | 25 | 294.9375
14.1.7 | 91837 | ELETRODUTO EM PVC FLEXIVEL (Ø1") | SINAPI | 35 | M | 7.69 | 4.77 | 269.15 | 166.95 | 436.1 | 25 | 545.125
14.1.8 | S11304 | ADAPTADOR DE ELETRODUTO DE PVC RÍGIDO PARA FLEXÍVEL (Ø3/4") | ORSE | 20 | UN | 1.6 | 0.82 | 32 | 16.4 | 48.4 | 25 | 60.5
14.1.9 | S11303 | ADAPTADOR DE ELETRODUTO DE PVC RÍGIDO PARA FLEXÍVEL (Ø1") | ORSE | 12 | UN | 2.76 | 0.82 | 33.12 | 9.84 | 42.96 | 25 | 53.7
14.1.10 | 91863 | ELETRODUTO PVC RÍGIDO (Ø3/4")X3M | SINAPI | 51 | M | 4.92 | 4.46 | 250.92 | 227.46 | 478.38 | 25 | 597.975
14.1.11 | 91868 | ELETRODUTO PVC RÍGIDO (Ø1")X3M | SINAPI | 54 | M | 6.84 | 4.61 | 369.36 | 248.94 | 618.3 | 25 | 772.875
14.1.12 | 91875 | LUVA DE ENCAIXE PARA ELETRODUTO DE PVC RÍGIDO (Ø3/4") | SINAPI | 34 | UN | 1.2 | 3.92 | 40.8 | 133.28 | 174.08 | 25 | 217.6
14.1.13 | 91885 | LUVA DE ENCAIXE PARA ELETRODUTO DE PVC RÍGIDO (Ø1") | SINAPI | 36 | UN | 1.77 | 6.68 | 63.72 | 240.48 | 304.2 | 25 | 380.25
14.1.14 | 91890 | CURVA DE PVC RÍGIDO 90° (Ø3/4") | SINAPI | 6 | UN | 2.5 | 5.87 | 15 | 35.22 | 50.22 | 25 | 62.775
14.1.15 | 91917 | CURVA DE PVC RÍGIDO 90° (Ø1") | SINAPI | 4 | UN | 3.9 | 10.02 | 15.6 | 40.08 | 55.68 | 25 | 69.6
14.1.16 | 062572 | DERIVAÇÃO ELETROCALHA - SAÍDA LATERAL PARA ELETRODUTO (Ø3/4") | SBC | 12 | UN | 1.99 | 7.25 | 23.88 | 87 | 110.88 | 25 | 138.6
14.1.17 | 062575 | DERIVAÇÃO ELETROCALHA - SAÍDA LATERAL PARA ELETRODUTO (Ø1") | SBC | 12 | UN | 2.39 | 5.78 | 28.68 | 69.36 | 98.04 | 25 | 122.55
14.1.18 | S07746 | CAIXA DE PASSAGEM DE PVC 4X2" COM FURO SIMPLES | ORSE | 2 | UN | 9.34 | 7.6 | 18.68 | 15.2 | 33.88 | 25 | 42.35
14.1.19 | S00743 | CAIXA DE PASSAGEM DE PVC 4X4" COM FURO SIMPLES | ORSE | 5 | UN | 4.35 | 7.6 | 21.75 | 38 | 59.75 | 25 | 74.6875
14.2. DISPOSITIVOS
14.2.1 | 067640 | SINAL LUMINOSO PARA CHAMADA DE ENFERMAGEM | SBC | 6 | UN | 118.11 | 110.19 | 708.66 | 661.14 | 1369.8 | 25 | 1712.25
14.2.2 | S07746 | ESPERA PARA CENTRAL DE CHAMADAS DE ENFERMAGEM + CAIXA PVC 4X2" (100X50MM) | ORSE | 1 | UN | 9.34 | 7.6 | 9.34 | 7.6 | 16.94 | 25 | 21.175
14.2.3 | 98307 | MÓDULO PARA RJ45 PARA CAT 5E + CAIXA PVC 4X2" (100X50MM) + ESPELHO E ACESSÓRIOS | SINAPI | 26 | UN | 39.11 | 7.56 | 1016.86 | 196.56 | 1213.42 | 25 | 1516.775
14.2.4 | 00038105 | MÓDULO PARA ENTRADA COAXIAL + CAIXA PVC 4X2" (100X50MM) + ESPELHO E ACESSÓRIOS | SINAPI | 1 | UN | 11.79 | 0 | 11.79 | 0 | 11.79 | 25 | 14.7375
14.2.5 | 91987 | MÓDULO PARA CAMPAINHA DE ENFERMAGEM + CAIXA PVC 4X2" (100X50MM) + ESPELHO E ACESSÓRIOS | SINAPI | 15 | UN | 25.83 | 15.49 | 387.45 | 232.35 | 619.8 | 25 | 774.75
TOTAL DE INSTALAÇÕES DE LÓGICA E TELEFONIA - ATENDIMENTO I | [7 empty] | 4904.97 | 3590.01 | 8494.98 |  | 10618.725
15. INSTALAÇÕES DE GASES MEDICINAIS | [9 empty] | 3.478% |  | 3.478%
15.1 | 97341 | TUBO COBRE DIA. 15MM S/COSTURA CLASSE "A" | SINAPI | 200 | M | 34.34 | 4.22 | 6868 | 844 | 7712 | 25 | 9640
15.2 | 97342 | TUBO COBRE DIA. 22MM S/COSTURA CLASSE "A" | SINAPI | 10 | M | 55.45 | 4.86 | 554.5 | 48.6 | 603.1 | 25 | 753.875
15.3 | 97343 | TUBO COBRE DIA. 28MM S/COSTURA CLASSE "A" | SINAPI | 90 | M | 70.5 | 5.4 | 6345 | 486 | 6831 | 25 | 8538.75
15.4 | 92311 | COTOVELO COBRE DIA. 15MM 90° S/C CLASSE "A" | SINAPI | 135 | UN | 4.7 | 4.62 | 634.5 | 623.7 | 1258.2 | 25 | 1572.75
15.5 | 92312 | COTOVELO COBRE DIA. 22MM 90° S/C CLASSE "A" | SINAPI | 12 | UN | 9.81 | 5.32 | 117.72 | 63.84 | 181.56 | 25 | 226.95
15.6 | 92313 | COTOVELO COBRE DIA. 28MM 90° S/C CLASSE "A" | SINAPI | 6 | UN | 16.12 | 5.94 | 96.72 | 35.64 | 132.36 | 25 | 165.45
15.7 | 92317 | TEE COBRE DIA. 15MM S/COSTURA CLASSE "A" | SINAPI | 15 | UN | 6.49 | 6.17 | 97.35 | 92.55 | 189.9 | 25 | 237.375
15.8 | 92299 | TEE COBRE DIA. 22MM S/COSTURA CLASSE "A" | SINAPI | 10 | UN | 12.68 | 4.31 | 126.8 | 43.1 | 169.9 | 25 | 212.375
15.9 | 92319 | TEE COBRE DIA. 28MM S/COSTURA CLASSE "A" | SINAPI | 10 | UN | 20.35 | 7.92 | 203.5 | 79.2 | 282.7 | 25 | 353.375
15.10 | 93051 | BUCHA DE REDUÇÃO COBRE DIA. 22X15 CLASSE "A" | SINAPI | 15 | UN | 5.58 | 2.14 | 83.7 | 32.1 | 115.8 | 25 | 144.75
15.11 | 93091 | BUCHA DE REDUÇÃO COBRE DIA. 28X22 CLASSE "A" | SINAPI | 6 | UN | 8.21 | 3.97 | 49.26 | 23.82 | 73.08 | 25 | 91.35
15.12 | S11009 | BUCHA DE REDUÇÃO COBRE DIA. 28X15CLASSE "A" | ORSE | 10 | UN | 6.65 | 6.09 | 66.5 | 60.9 | 127.4 | 25 | 159.25
15.13 | 95248 | VÁLVULA ESFERA DIA.15MM LATÃO | SINAPI | 8 | UN | 48.32 | 26.18 | 386.56 | 209.44 | 596 | 25 | 745
15.14 | 95249 | VÁLVULA ESFERA DIA. 22MM LATÃO | SINAPI | 6 | UN | 55.5 | 26.18 | 333 | 157.08 | 490.08 | 25 | 612.6
15.15 | 95250 | VÁLVULA ESFERA DIA. 28MM LATÃO | SINAPI | 3 | UN | 74.29 | 26.18 | 222.87 | 78.54 | 301.41 | 25 | 376.7625
15.16 | 93081 | CONECTOR MACHO BRONZE DIA. 15MM X 1/2" ELUMA | SINAPI | 16 | UN | 10.71 | 3.06 | 171.36 | 48.96 | 220.32 | 25 | 275.4
15.17 | 93088 | CONECTOR MACHO BRONZE DIA. 22MM X 3/4" ELUMA | SINAPI | 12 | UN | 13.96 | 3.55 | 167.52 | 42.6 | 210.12 | 25 | 262.65
15.18 | S08798 | CONECTOR MACHO BRONZE DIA. 28MM X 1" ELUMA | ORSE | 6 | UN | 25.39 | 7.34 | 152.34 | 44.04 | 196.38 | 25 | 245.475
15.19 | 92314 | LUVA PASSANTE COBRE DIM. 15MM | SINAPI | 40 | UN | 2.99 | 3.06 | 119.6 | 122.4 | 242 | 25 | 302.5
15.20 | 92315 | LUVA PASSANTE COBRE DIM. 22MM | SINAPI | 10 | UN | 5.4 | 3.56 | 54 | 35.6 | 89.6 | 25 | 112
15.21 | 92316 | LUVA PASSANTE COBRE DIM. 28MM | SINAPI | 18 | UN | 9.72 | 3.97 | 174.96 | 71.46 | 246.42 | 25 | 308.025
15.22 | CPU.0009 | PAINEL DE ALARME COM PRESSOSTATO DE OXIGÊNIO | PRÓPRIA | 1 | UN | 444.96 | 146.34 | 444.96 | 146.34 | 591.3 | 25 | 739.125
15.23 | CPU.0041 | PAINEL DE ALARME COM PRESSOSTATO DE AR VÁCUO | PRÓPRIA | 1 | UN | 444.96 | 146.34 | 444.96 | 146.34 | 591.3 | 25 | 739.125
15.24 | CPU.0010 | PAINEL DE ALARME COM PRESSOSTATO DE AR COMPRIMIDO / MEDICINAL | PRÓPRIA | 1 | UN | 444.96 | 146.34 | 444.96 | 146.34 | 591.3 | 25 | 739.125
15.25 | CPU.0011 | POSTO/PONTO DE CONSUMO DE OXIGÊNIO EMBUTIDO | PRÓPRIA | 12 | UN | 109.26 | 211.33 | 1311.12 | 2535.96 | 3847.08 | 25 | 4808.85
15.26 | CPU.0012 | POSTO/PONTO DE CONSUMO DE AR MEDICINAL EMBUTIDO | PRÓPRIA | 12 | UN | 109.26 | 211.33 | 1311.12 | 2535.96 | 3847.08 | 25 | 4808.85
15.27 | CPU.0013 | POSTO/PONTO DE CONSUMO DE VÁCUO MEDICINAL EMBUTIDO | PRÓPRIA | 9 | UN | 109.26 | 211.33 | 983.34 | 1901.97 | 2885.31 | 25 | 3606.6375
15.28 | I09430 | SOLDA PRATA | ORSE | 1.5 | KG | 112.92 | 0 | 169.38 | 0 | 169.38 | 25 | 211.725
TOTAL DE INSTALAÇÕES DE GASES MEDICINAIS | [7 empty] | 22135.6 | 10656.48 | 32792.08 |  | 40990.1
16. CLIMATIZAÇÃO | [9 empty] | 11.47% |  | 11.47%
16.1. CONDICIONADORES
16.1.1 | CPU.0186 | FORNECIMENTO E INSTALAÇÃO DE AR-CONDICIONADO QUENTE/FRIO SPLIT HI-WALL (PAREDE) 7000 BTU/H | PRÓPRIA | 8 | UN | 0 | 1530.93 | 0 | 12247.44 | 12247.44 | 25 | 15309.3
16.1.2 | CPU.0137 | FORNECIMENTO E INSTALAÇÃO DE AR-CONDICIONADO QUENTE/FRIO SPLIT HI-WALL (PAREDE) 9000 BTU/H | PRÓPRIA | 4 | UN | 0 | 2098.63 | 0 | 8394.52 | 8394.52 | 25 | 10493.15
16.1.3 | CPU.0138 | FORNECIMENTO E INSTALAÇÃO DE AR-CONDICIONADO QUENTE/FRIO SPLIT HI-WALL (PAREDE) 12000 BTU/H | PRÓPRIA | 1 | UN | 0 | 2340.33 | 0 | 2340.33 | 2340.33 | 25 | 2925.4125
16.1.4 | CPU.0192 | FORNECIMENTO E INSTALAÇÃO DE AR-CONDICIONADO QUENTE/FRIO SPLIT HI-WALL (PAREDE) 18000 BTU/H | PRÓPRIA | 4 | UN | 0 | 3353.43 | 0 | 13413.72 | 13413.72 | 25 | 16767.15
16.1.5 | CPU.0193 | FORNECIMENTO E INSTALAÇÃO DE AR-CONDICIONADO QUENTE/FRIO SPLIT HI-WALL (PAREDE) 24000 BTU/H | PRÓPRIA | 2 | UN | 0 | 4306.55 | 0 | 8613.1 | 8613.1 | 25 | 10766.375
16.2. VENTILADORES
16.2.1 | CPU.0201 | VENTILADOR AXIAL EM LINHA COM CAIXA DE FILTRAGEM G4 + M5 EM PVC DIAMETRO 125MM-VAZÃO 120M³/H-PRESSÃO 5MMCA | PRÓPRIA | 1 | UN | 427.98 | 36.77 | 427.98 | 36.77 | 464.75 | 25 | 580.9375
16.2.2 | CPU.0200 | VENTILADOR AXIAL EM LINHA COM CAIXA DE FILTRAGEM G4 + M5 EM PVC DIAMETRO 150MM-VAZÃO280M³/H-PRESSÃO 12MMCA | PRÓPRIA | 1 | UN | 611.8 | 36.77 | 611.8 | 36.77 | 648.57 | 25 | 810.7125
16.2.3 | CPU.0228 | VENTILADOR AXIAL EM LINHA COM CAIXA DE FILTRAGEM G4 + M5 EM PVC DIAMETRO 200MM-VAZÃO 450M³/H-PRESSÃO 15MMCA | PRÓPRIA | 1 | UN | 449.28 | 36.77 | 449.28 | 36.77 | 486.05 | 25 | 607.5625
16.2.4 | CPU.0099 | MICRO EXAUSTOR AXIAL Ø 125 MM COM MOTOR MONOFÁSICO 220 V VAZÃO 50 A 110 M3/H - PRESSÃO ESTÁTICA 04 MMCA | PRÓPRIA | 4 | UN | 200.86 | 36.77 | 803.44 | 147.08 | 950.52 | 25 | 1188.15
16.2.5 | CPU.0100 | MICRO EXAUSTOR AXIAL Ø 125 MM COM MOTOR MONOFÁSICO 220 V VAZÃO 800 A 120M3/H - PRESSÃO ESTÁTICA 04 MMCA | PRÓPRIA | 3 | UN | 216.9 | 36.77 | 650.7 | 110.31 | 761.01 | 25 | 951.2625
16.2.6 | CPU.0196 | MICRO VENTILADOR PARA AR EXTERIOR COM FILTROS G4+M5 EM CAIXA PVC VAZÃO 90 M3/H - PRESSÃO ESTÁTICA 02 MMCA | PRÓPRIA | 5 | UN | 1466.61 | 30.68 | 7333.05 | 153.4 | 7486.45 | 25 | 9358.0625
16.2.7 | CPU.0196 | MICRO VENTILADOR PARA AR EXTERIOR COM FILTROS G4+M5 EM CAIXA PVC VAZÃO 54 M3/H - PRESSÃO ESTÁTICA 02 MMCA | PRÓPRIA | 9 | UN | 1466.61 | 30.68 | 13199.49 | 276.12 | 13475.61 | 25 | 16844.5125
16.3. LINHAS
16.3.1 | 97327 | TUBO DE COBRE FLEXÍVEL Ø 1/4" ESPESSURA 0,79 MM | SINAPI | 190 | M | 20.41 | 1.76 | 3877.9 | 334.4 | 4212.3 | 25 | 5265.375
16.3.2 | 97328 | TUBO DE COBRE FLEXÍVEL Ø 3/8" ESPESSURA 0,79 MM | SINAPI | 138 | M | 37.64 | 1.92 | 5194.32 | 264.96 | 5459.28 | 25 | 6824.1
16.3.3 | 97329 | TUBO DE COBRE FLEXÍVEL Ø 1/2" ESPESSURA 0,79 MM | SINAPI | 18 | M | 46.87 | 2.05 | 843.66 | 36.9 | 880.56 | 25 | 1100.7
16.3.4 | 97330 | TUBO DE COBRE FLEXÍVEL Ø 5/8" ESPESSURA 0,79 MM | SINAPI | 44 | M | 57.41 | 2.14 | 2526.04 | 94.16 | 2620.2 | 25 | 3275.25
16.3.5 | S11505 | TUBO DE COBRE FLEXÍVEL Ø 3/4" ESPESSURA 0,79 MM | ORSE | 15 | M | 40.06 | 3.9 | 600.9 | 58.5 | 659.4 | 25 | 824.25
16.3.6 | 00039713 | TUBO DE ESPUMA DE POLIETILENO EXPANDIDO FLEXIVEL PARA ISOLAMENTO TERMICO DE TUBULACAO DE AR CONDICIONADO, AGUA QUENTE, DN 1/4", E= 10 MM | SINAPI | 190 | M | 1.12 | 0 | 212.8 | 0 | 212.8 | 25 | 266
16.3.7 | 00039716 | TUBO DE ESPUMA DE POLIETILENO EXPANDIDO FLEXIVEL PARA ISOLAMENTO TERMICO DE TUBULACAO DE AR CONDICIONADO, AGUA QUENTE, DN 3/8", E= 10 MM | SINAPI | 138 | M | 1.39 | 0 | 191.82 | 0 | 191.82 | 25 | 239.775
16.3.8 | 00039712 | TUBO DE ESPUMA DE POLIETILENO EXPANDIDO FLEXIVEL PARA ISOLAMENTO TERMICO DE TUBULACAO DE AR CONDICIONADO, AGUA QUENTE, DN 1/2", E= 10 MM | SINAPI | 18 | M | 1.42 | 0 | 25.56 | 0 | 25.56 | 25 | 31.95
16.3.9 | 00039711 | TUBO DE ESPUMA DE POLIETILENO EXPANDIDO FLEXIVEL PARA ISOLAMENTO TERMICO DE TUBULACAO DE AR CONDICIONADO, AGUA QUENTE, DN 1 5/8", E= 10 MM | SINAPI | 44 | M | 4.05 | 0 | 178.2 | 0 | 178.2 | 25 | 222.75
16.3.10 | 00039715 | TUBO DE ESPUMA DE POLIETILENO EXPANDIDO FLEXIVEL PARA ISOLAMENTO TERMICO DE TUBULACAO DE AR CONDICIONADO, AGUA QUENTE, DN 3/4", E= 10 MM | SINAPI | 15 | M | 1.83 | 0 | 27.45 | 0 | 27.45 | 25 | 34.3125
16.3.11 | S11509 | GÁS REFRIGERANTE R22 | ORSE | 10 | KG | 33 | 2.42 | 330 | 24.2 | 354.2 | 25 | 442.75
16.3.12 | S09823 | FORNECIMENTO DE GÁS NITROGENIO | ORSE | 30 | M³ | 22 | 0 | 660 | 0 | 660 | 25 | 825
16.4. DIFUSORES E VENEZIANAS
16.4.1 | CPU.0190 | DIFUSOR CIRCULAR REGULADOR DE VAZÃO Ø 100 MM EM PLÁSTICO ABS | PRÓPRIA | 9 | UN | 37.1 | 37.25 | 333.9 | 335.25 | 669.15 | 25 | 836.4375
16.4.2 | CPU.0275 | DIFUSOR CIRCULAR REGULADOR DE VAZÃO Ø 120 MM EM PLÁSTICO ABS | PRÓPRIA | 1 | UN | 46.19 | 37.25 | 46.19 | 37.25 | 83.44 | 25 | 104.3
16.4.3 | I12178 | VENEZIANA DE DESCARGA Ø 125 MM EM PLÁSTICO ABS AUTOFECHANTE | ORSE | 7 | UN | 0 | 25.11 | 0 | 175.77 | 175.77 | 25 | 219.7125
16.4.4 | I12179 | VENEZIANA DE DESCARGA Ø 150 MM EM PLÁSTICO ABS | ORSE | 2 | UN | 0 | 30.13 | 0 | 60.26 | 60.26 | 25 | 75.325
16.4.5 | 00011193 | VENEZIANA DE TOMADA DE AR EM ALUMÍNIO ANODIZADO 300 X 300 MM | SINAPI | 0.09 | M2 | 637.84 | 0 | 57.4056 | 0 | 57.4056 | 25 | 71.757
16.4.6 | 00011193 | VENEZIANAS DE PORTA COM DUPLA MOLDURA E ALETAS INDEVASSÁVEIS 300 X 200 MM EM ALUMÍNIO ANODIZADO | SINAPI | 0.06 | M2 | 637.84 | 0 | 38.2704 | 0 | 38.2704 | 25 | 47.838
16.5. DUTOS
16.5.1 | CPU.0095 | DUTOS FLEXÍVEIS EM LAMINADO DE ALUMÍNIO COM ESTRUTURA EM ARAME Ø100MM SEM ISOLAMENTO TÉRMICO | PRÓPRIA | 25 | M | 29.54 | 25.22 | 738.5 | 630.5 | 1369 | 25 | 1711.25
16.5.2 | CPU.0096 | DUTOS FLEXÍVEIS EM LAMINADO DE ALUMÍNIO COM ESTRUTURA EM ARAME Ø125MM SEM ISOLAMENTO TÉRMICO | PRÓPRIA | 48 | M | 32.11 | 25.22 | 1541.28 | 1210.56 | 2751.84 | 25 | 3439.8
16.5.3 | CPU.0097 | DUTOS FLEXÍVEIS EM LAMINADO DE ALUMÍNIO COM ESTRUTURA EM ARAME Ø150MM SEM ISOLAMENTO TÉRMICO | PRÓPRIA | 10 | M | 33.57 | 25.22 | 335.7 | 252.2 | 587.9 | 25 | 734.875
16.5.4 | CPU.0098 | DUTOS FLEXÍVEIS EM LAMINADO DE ALUMÍNIO COM ESTRUTURA EM ARAME Ø200MM SEM ISOLAMENTO TÉRMICO | PRÓPRIA | 3 | M | 39.44 | 25.22 | 118.32 | 75.66 | 193.98 | 25 | 242.475
16.5.5 | 070201 | CAIXA PLENUM | SBC | 8 | UN | 1050 | 34.17 | 8400 | 273.36 | 8673.36 | 25 | 10841.7
16.6. MATERIAIS ELÉTRICOS
16.6.1 | 91926 | CABO DE COBRE FLEXÍVEL ISOLADO, 2,5 MM², ANTI-CHAMA 450/750 V | SINAPI | 140 | M | 2 | 1.09 | 280 | 152.6 | 432.6 | 25 | 540.75
16.6.2 | I8483 | CABO FLEXÍVEL TETRAPOLAR BLINDADO 5 X 2,5 MM² | SEINFRA | 220 | M | 7.62 | 0 | 1676.4 | 0 | 1676.4 | 25 | 2095.5
16.6.3 | 91833 | ELETRODUTO FLEXÍVEL CORRUGADO REFORÇADO, PVC, DN 20 MM (1/2") | SINAPI | 60 | M | 3.37 | 3.48 | 202.2 | 208.8 | 411 | 25 | 513.75
16.6.4 | 91831 | TUBO FLEXÍVEL SEALTUBO 1/2" | SINAPI | 5 | M | 2.88 | 3.48 | 14.4 | 17.4 | 31.8 | 25 | 39.75
16.6.5 | I033250 | CONECTOR METALICO TIPO PARAFUSO FENDIDO SPLIT BOLT 10MM | SBC | 6 | UN | 4.33 | 0 | 25.98 | 0 | 25.98 | 25 | 32.475
16.6.6 | S00654 | CAIXA EM PVC 75X110X65MM | ORSE | 5 | UN | 5.58 | 3.79 | 27.9 | 18.95 | 46.85 | 25 | 58.5625
16.6.7 | I11937 | CHAVE COMUTADORA L/D Ø 22,5 MM - 1 CONTATO NA | ORSE | 5 | UN | 75.3 | 0 | 376.5 | 0 | 376.5 | 25 | 470.625
16.6.8 | S08444 | SINALEIRO Ø 22,5 MM COM LÂMPADA LED 220 V | ORSE | 5 | UN | 442.74 | 25.29 | 2213.7 | 126.45 | 2340.15 | 25 | 2925.1875
16.6.9 | S12015 | BOTOEIRA LIGA-DESLIGA | ORSE | 7 | UN | 98.86 | 12.67 | 692.02 | 88.69 | 780.71 | 25 | 975.8875
16.7. MATERIAIS DIVERSOS
16.7.1 | S09975 | ABRAÇADEIRA METÁLICA TIPO "D" DE 1/2" | ORSE | 35 | UN | 1.29 | 2.56 | 45.15 | 89.6 | 134.75 | 25 | 168.4375
16.7.2 | S12140 | ABRAÇADEIRA METÁLICA TIPO "D" DE 1" | ORSE | 110 | UN | 1.46 | 2.56 | 160.6 | 281.6 | 442.2 | 25 | 552.75
16.7.3 | S07750 | ABRAÇADEIRA METÁLICA TIPO "D" DE 1 1/4" | ORSE | 130 | UN | 2.13 | 2.56 | 276.9 | 332.8 | 609.7 | 25 | 762.125
16.7.4 | S09427 | ABRAÇADEIRA METÁLICA TIPO "D" DE 1 1/2" | ORSE | 50 | UN | 1.88 | 2.56 | 94 | 128 | 222 | 25 | 277.5
16.7.5 | 00039914 | SOLDA EM VARETA FOSCOPER, D = *2,5* MM X COMPRIMENTO 500 MM | SINAPI | 0.5 | KG | 176.66 | 0 | 88.33 | 0 | 88.33 | 25 | 110.4125
16.7.6 | 89402 | TUBO, PVC, SOLDÁVEL, DN 25MM | SINAPI | 25 | M | 4.25 | 3.81 | 106.25 | 95.25 | 201.5 | 25 | 251.875
16.7.7 | 89408 | JOELHO 90 GRAUS, PVC, SOLDÁVEL, DN 25MM | SINAPI | 50 | UN | 2.04 | 3.03 | 102 | 151.5 | 253.5 | 25 | 316.875
16.7.8 | S09817 | BARRA ROSCADA ZINCADA D=1/4" X 2,00M | ORSE | 1.5 | UN | 7.59 | 10.13 | 11.385 | 15.195 | 26.58 | 25 | 33.225
16.7.9 | 063077 | CHUMBADOR CBT-14 Ø 1/4" X 35 MM | SBC | 6 | UN | 12.57 | 55.32 | 75.42 | 331.92 | 407.34 | 25 | 509.175
16.7.10 | 00014152 | FITA METALICA PERFURADA, L = 17 MM, ROLO DE 30 M, CARGA RECOMENDADA = *19* KGF | SINAPI | 4 | UN | 40.73 | 0 | 162.92 | 0 | 162.92 | 25 | 203.65
TOTAL DE CLIMATIZAÇÃO | [7 empty] | 56386.011 | 51709.015 | 108095.026 |  | 135118.7825
17. SERVIÇOS FINAIS E COMPLEMENTARES | [9 empty] | 0.8372% |  | 0.8372%
17.1 | S02450 | LIMPEZA GERAL | ORSE | 587.4 | M2 | 0.71 | 1.08 | 417.054 | 634.392 | 1051.446 | 25 | 1314.3075
17.2 | S10033 | LOCAÇÃO DE CONTÊINER ESTACIONÁRIO 5M3 PARA ENTULHOS COMUNS | ORSE | 140 | M3 | 0 | 21.81 | 0 | 3053.4 | 3053.4 | 25 | 3816.75
17.3 | S00026 | COLETA E CARGA MANUAIS DE ENTULHO | ORSE | 140 | M3 | 2.31 | 10.67 | 323.4 | 1493.8 | 1817.2 | 25 | 2271.5
17.4 | S10832 | AS BUILT ARQUITETÔNICO | ORSE | 587.4 | M2 | 0 | 0.52 | 0 | 305.448 | 305.448 | 25 | 381.81
17.5 | S10832 | AS BUILT ELÉTRICA / LÓGICA / TELEFONIA | ORSE | 587.4 | M2 | 0 | 0.52 | 0 | 305.448 | 305.448 | 25 | 381.81
17.6 | S10832 | AS BUILT HIDROSSANITÁRIA | ORSE | 587.4 | M2 | 0 | 0.52 | 0 | 305.448 | 305.448 | 25 | 381.81
17.7 | S10832 | AS BUILT GASES MEDICINAIS | ORSE | 587.4 | M2 | 0 | 0.52 | 0 | 305.448 | 305.448 | 25 | 381.81
17.8 | S10832 | AS BUILT CLIMATIZAÇÃO | ORSE | 587.4 | M2 | 0 | 0.52 | 0 | 305.448 | 305.448 | 25 | 381.81
17.9 | COT.0209 | ART/RRT - ANOTAÇÃO DE RESPONSABILIDADE TÉCNICA DE OBRA OU SERVIÇO ATÉ R$8.000,00 - AS BUILTS | PRÓPRIA | 5 | UN | 0 | 88.78 | 0 | 443.9 | 443.9 | 25 | 554.875
TOTAL DE SERVIÇOS FINAIS E COMPLEMENTARES | [7 empty] | 740.454 | 7152.732 | 7893.186 |  | 9866.4825
18. TOTAL SEM BDI | [9 empty] | 100% |  | 100%
18.1 | TOTAL | [6 empty] | 608983.4884 | 333837.559 | 942821.0474 |  | 1178526.3092
TOTAL DO ORÇAMENTO | [7 empty] | 608983.4884 | 333837.559 | 942821.0474 |  | 1178526.3092
OBSERVAÇÕES:
ENCARGOS SOCIAIS SEM DESONERAÇÃO: 111,10%(HORA) 69,16%(MÊS)
REFERÊNCIA DE PREÇO:
|  | SINAPI - 12/2020 |  |  |  | LUCILA SOMMER
|  | ORSE - 10/2020 |  |  |  | ENGENHEIRA CIVIL / CREA RS149147
|  | CPOS - 180 |  |  |  | FINGER & SOMMER ENGENHARIA E CONSULTORIA
EMOP - 11/2020
SBC - 12/2020
SCO -11/2020
SEINFRA - 026
SUDECAP - 08/2020

## CRONOGRAMA
CRONOGRAMA FÍSICO-FINANCEIRO
ITEM | PREÇO (R$) | MÊS 1 |  | MÊS 2 |  | MÊS 3 |  | MÊS 4 |  | MÊS 5 |  | MÊS 6 |  | MÊS 7 |  | MÊS 8
|  | % | R$ | % | R$ | % | R$ | % | R$ | % | R$ | % | R$ | % | R$ | % | R$
1. ADMINISTRAÇÃO LOCAL E INSTALAÇÕES PROVISÓRIAS | 90899.92 | 2.8181 | 2561.6606 | 8.8678 | 8060.8274 | 10.99 | 9989.9099 | 13.4075 | 12187.3827 | 14.5975 | 13269.0838 | 17.5141 | 15920.2706 | 24.9208 | 22653.029 | 6.8842 | 6257.756 | 100 | 90899.92 | 0
2. REMOÇÕES E DEMOLIÇÕES | 24008.0824 | 100 | 24008.0824 | 0 | 0 | 0 | 0 | 0 | 0 | 0 | 0 | 0 | 0 | 0 | 0 | 0 | 0 | 100 | 24008.0824 | 0
3. ESTRUTURA | 94812.4292 | 0 | 0 | 60 | 56887.4575 | 40 | 37924.9717 | 0 | 0 | 0 | 0 | 0 | 0 | 0 | 0 | 0 | 0 | 100 | 94812.4292 | 0
4. PAREDES | 16648.3909 | 0 | 0 | 0 | 0 | 50 | 8324.1954 | 50 | 8324.1954 | 0 | 0 | 0 | 0 | 0 | 0 | 0 | 0 | 100 | 16648.3909 | 0
5. COBERTURA E PROTEÇÕES | 22159.3856 | 0 | 0 | 0 | 0 | 100 | 22159.3856 | 0 | 0 | 0 | 0 | 0 | 0 | 0 | 0 | 0 | 0 | 100 | 22159.3856 | 0
6. REVESTIMENTOS | 182697.1741 | 0 | 0 | 0 | 0 | 0 | 0 | 30 | 54809.1522 | 40 | 73078.8696 | 30 | 54809.1522 | 0 | 0 | 0 | 0 | 100 | 182697.1741 | 0
7. PINTURAS | 43622.5397 | 0 | 0 | 0 | 0 | 0 | 0 | 0 | 0 | 50 | 21811.2699 | 30 | 13086.7619 | 10 | 4362.254 | 10 | 4362.254 | 100 | 43622.5397 | 0
8. ESQUADRIAS E ACESSÓRIOS | 88080.5761 | 0 | 0 | 0 | 0 | 0 | 0 | 0 | 0 | 0 | 0 | 30 | 26424.1728 | 30 | 26424.1728 | 40 | 35232.2304 | 100 | 88080.5761 | 0
9. EQUIPAMENTOS SANITÁRIOS | 50834.3629 | 0 | 0 | 0 | 0 | 0 | 0 | 0 | 0 | 0 | 0 | 50 | 25417.1815 | 50 | 25417.1815 | 0 | 0 | 100 | 50834.3629 | 0
10. INSTALAÇÕES HIDROSSANITÁRIAS | 20698.6645 | 0 | 0 | 10 | 2069.8664 | 10 | 2069.8664 | 10 | 2069.8664 | 10 | 2069.8664 | 10 | 2069.8664 | 30 | 6209.5994 | 20 | 4139.7329 | 100 | 20698.6645 | 0
11. INSTALAÇÕES ELÉTRICAS - IMAGENOLOGIA | 70991.06 | 0 | 0 | 10 | 7099.106 | 10 | 7099.106 | 10 | 7099.106 | 10 | 7099.106 | 10 | 7099.106 | 50 | 35495.53 | 0 | 0 | 100 | 70991.06 | 0
12. INSTALAÇÕES DE LÓGICA E TELEFONIA - IMAGENOLOGIA | 5135.18 | 0 | 0 | 10 | 513.518 | 10 | 513.518 | 10 | 513.518 | 10 | 513.518 | 10 | 513.518 | 50 | 2567.59 | 0 | 0 | 100 | 5135.18 | 0
13. INSTALAÇÕES ELÉTRICAS - ATENDIMENTO IMEDIATO | 74958.01 | 0 | 0 | 10 | 7495.801 | 10 | 7495.801 | 10 | 7495.801 | 10 | 7495.801 | 10 | 7495.801 | 50 | 37479.005 | 0 | 0 | 100 | 74958.01 | 0
14. INSTALAÇÕES DE LÓGICA E TELEFONIA - ATENDIMENTO IMEDIATO | 8494.98 | 0 | 0 | 10 | 849.498 | 10 | 849.498 | 10 | 849.498 | 10 | 849.498 | 10 | 849.498 | 50 | 4247.49 | 0 | 0 | 100 | 8494.98 | 0
15. INSTALAÇÕES DE GASES MEDICINAIS | 32792.08 | 0 | 0 | 0 | 0 | 20 | 6558.416 | 0 | 0 | 0 | 0 | 0 | 0 | 80 | 26233.664 | 0 | 0 | 100 | 32792.08 | 0
16. CLIMATIZAÇÃO | 108095.026 | 0 | 0 | 0 | 0 | 0 | 0 | 30 | 32428.5078 | 10 | 10809.5026 | 10 | 10809.5026 | 40 | 43238.0104 | 10 | 10809.5026 | 100 | 108095.026 | 0
17. SERVIÇOS FINAIS E COMPLEMENTARES | 7893.186 | 0 | 0 | 8 | 631.4549 | 8 | 631.4549 | 8 | 631.4549 | 8 | 631.4549 | 8 | 631.4549 | 8 | 631.4549 | 52 | 4104.4567 | 100 | 7893.186 | 0
TOTAL SEM BDI E SEM O ITEM 1 Atendimento : item 9.3.2.2 Acórdão 2.622/2013-TCU-Plenário | 851921.1274 | 2.8181 | 24008.0824 | 8.8678 | 75546.7018 | 10.99 | 93626.2131 | 13.4075 | 114221.0998 | 14.5975 | 124358.8864 | 17.5141 | 149206.0154 | 24.9208 | 212305.9519 | 6.8842 | 58648.1766 | 100 | 851921.1274 | 0
TOTAL SEM BDI | 942821.0474 | 2.8181 | 26569.743 | 8.8678 | 83607.5292 | 10.99 | 103616.1229 | 13.4075 | 126408.4825 | 14.5975 | 137627.9702 | 17.5141 | 165126.2859 | 24.9208 | 234958.9809 | 6.8842 | 64905.9327 | 100 | 942821.0474 | 0
BDI | 235705.2619 | 2.8181 | 6642.4357 | 8.8678 | 20901.8823 | 10.99 | 25904.0307 | 13.4075 | 31602.1206 | 14.5975 | 34406.9926 | 17.5141 | 41281.5715 | 24.9208 | 58739.7452 | 6.8842 | 16226.4832 | 100 | 235705.2619 | 0
TOTAL | 1178526.3092 | 2.8181 | 33212.1787 | 8.8678 | 104509.4115 | 10.99 | 129520.1537 | 13.4075 | 158010.6032 | 14.5975 | 172034.9628 | 17.5141 | 206407.8574 | 24.9208 | 293698.7262 | 6.8842 | 81132.4158 | 100 | 1178526.3092 | 0
TOTAL ACUMULADO |  | 2.8181 | 33212.1787 | 11.6859 | 137721.5903 | 22.6759 | 267241.7439 | 36.0834 | 425252.3471 | 50.6809 | 597287.3099 | 68.1949 | 803695.1673 | 93.1158 | 1097393.8934 | 100 | 1178526.3092 | 385.2549 | 4540330.5399 | -4540330.5399
LUCILA SOMMER
ENGENHEIRA CIVIL / CREA RS149147
FINGER & SOMMER ENGENHARIA E CONSULTORIA

## BDI
CÁLCULO DO BDI
Cálculo do BDI Fórmula e parâmetros estabelecidos pelo Acórdão 2622/2013-TCU-Plenário | [7 empty] | Cálculo do BDI Fórmula e parâmetros estabelecidos pelo Acórdão 2622/2013-TCU-Plenário
TIPOS DE OBRAS CONTEMPLADOS | [7 empty] | TIPOS DE OBRAS CONTEMPLADOS
Para o tipo de obra "CONSTRUÇÃO DE EDIFÍCIOS" enquadram-se: a construção e reforma de: edifícios, unidades habitacionais, escolas, hospitais, hotéis, restaurantes, armazéns e depósitos, edifícios para uso agropecuário, estações para trens e metropolitanos, estádios esportivos e quadras cobertas, instalações para embarque e desembarque de passageiros (em aeroportos, rodoviárias, portos, etc.), penitenciárias e presídios, a construção de edifícios industriais (fábricas, oficinas, galpões industriais, etc.), conforme classificação 4120-4 do CNAE 2.0. Também enquadram-se pórticos, mirantes e outros edifícios de finalidade turística. | [7 empty] | Para o tipo de obra "CONSTRUÇÃO DE EDIFÍCIOS" enquadram-se: a construção e reforma de: edifícios, unidades habitacionais, escolas, hospitais, hotéis, restaurantes, armazéns e depósitos, edifícios para uso agropecuário, estações para trens e metropolitanos, estádios esportivos e quadras cobertas, instalações para embarque e desembarque de passageiros (em aeroportos, rodoviárias, portos, etc.), penitenciárias e presídios, a construção de edifícios industriais (fábricas, oficinas, galpões industriais, etc.), conforme classificação 4120-4 do CNAE 2.0. Também enquadram-se pórticos, mirantes e outros edifícios de finalidade turística.
DEMONSTRATIVO BDI | [7 empty] | DEMONSTRATIVO BDI
Item | 1º quartil | 3º quartil | Médio | Identificação |  |  |  | Item | 1º quartil | 3º quartil | Médio | Identificação
AC | 3 | 5.5 | 5 | Administração Central |  |  |  | AC | 3 | 5.5 | 5 | Administração Central
S e G | 0.8 | 1 | 1 | Seguro e Garantia |  |  |  | S e G | 0.8 | 1 | 1 | Seguro e Garantia
R | 0.97 | 1.27 | 1 | Risco |  |  |  | R | 0.97 | 1.27 | 1 | Risco
DF | 0.59 | 1.39 | 1.07 | Despesas Financeiras |  |  |  | DF | 0.59 | 1.39 | 1.07 | Despesas Financeiras
L | 6.16 | 8.96 | 7.9 | Lucro |  |  |  | L | 6.16 | 8.96 | 7.9 | Lucro
I * | conforme legislação |  | 6.65 | Tributos * |  |  |  | I * | conforme legislação |  | 11.15 | Tributos *
|  | TOTAL | 25 | BDI A SER ADOTADO (sem desoneração) | [5 empty] | TOTAL | 31.33 | BDI A SER ADOTADO (com desoneração)
Verificação: | 25 | ← limite 20,34% a 25,00% (sem desoneração) | [5 empty] | Verificação: | 25 | ← limite 20,34% a 25,00% (sem desoneração)
* Em geral, os tributos ( I ) aplicáveis são PIS (0,65%), COFINS (3%) e ISS (variável, conforme | [7 empty] | * Em geral, os tributos ( I ) aplicáveis são PIS (0,65%), COFINS (3%) e ISS (variável, conforme
Município, de 2 a 5% e, em alguns casos, isento). | [7 empty] | Município, de 2 a 5% e, em alguns casos, isento).
** Caso a empresa seja tributada de forma diferente, alterar os valores abaixo: | [7 empty] | ** Caso a empresa seja tributada de forma diferente, alterar os valores abaixo:
TRIBUTOS | % | [6 empty] | TRIBUTOS | %
PIS** | 0.65 | [6 empty] | PIS** | 0.65
COFINS** | 3 | [6 empty] | COFINS** | 3
Cont. Previd. |  | (Contribuição Previdenciária sobre a receita bruta, no caso de desoneração na folha) | [5 empty] | Cont. Previd. | 4.5 | (Contribuição Previdenciária sobre a receita bruta, no caso de desoneração na folha)
ISS | 3 | [6 empty] | ISS | 3
Total | 6.65 | [6 empty] | Total | 11.15
Declaramos que, conforme legislação tributária municipal, a base de cálculo do ISS é de | [6 empty] | 100% | Declaramos que, conforme legislação tributária municipal, a base de cálculo do ISS é de | [6 empty] | 100%
sobre o valor da obra e a aliquota do ISS aplicável no Município é de |  |  |  |  | 3% | ← (limitado a 5,00%) |  | sobre o valor da obra e a aliquota do ISS aplicável no Município é de |  |  |  |  | 3% | ← (limitado a 5,00%)
FÓRMULA | [7 empty] | FÓRMULA
BDI calculado pela expressão: BDI = { [ (1+AC/100+S/100+R/100+G/100) x (1+DF/100) x (1+L/100) / (1-I/100)] -1} x 100 | [7 empty] | BDI calculado pela expressão: BDI = { [ (1+AC/100+S/100+R/100+G/100) x (1+DF/100) x (1+L/100) / (1-I/100)] -1} x 100

## CPUFR
COMPOSIÇÕES DE PREÇOS UNITÁRIOS DE FONTES REFERENCIAIS
OBRA: REFORMA DO ATENDIMENTO IMEDIATO URGÊNCIA E IMAGENOLOGIA
PROPRIETÁRIO: HOSPITAL DE CARIDADE SANTA RITA
1.1. 94295 - MESTRE DE OBRAS COM ENCARGOS COMPLEMENTARES (MES)
GERAL |  | FONTE | UNID | COEFICIENTE | PREÇO UNITÁRIO | TOTAL
00040863 | EXAMES - MENSALISTA (COLETADO CAIXA) | SINAPI | MES | 1 | 103.7 | 103.7
00040864 | SEGURO - MENSALISTA (COLETADO CAIXA) | SINAPI | MES | 1 | 11.13 | 11.13
|  |  |  | TOTAL GERAL: |  | 114.83
MAO DE OBRA |  | FONTE | UNID | COEFICIENTE | PREÇO UNITÁRIO | TOTAL
00040819 | MESTRE DE OBRAS (MENSALISTA) | SINAPI | MES | 1 | 10833.49 | 10833.49
|  |  |  | TOTAL MAO DE OBRA: |  | 10833.49
MATERIAL |  | FONTE | UNID | COEFICIENTE | PREÇO UNITÁRIO | TOTAL
00043475 | FERRAMENTAS - FAMILIA ENCARREGADO GERAL - MENSALISTA (ENCARGOS COMPLEMENTARES - COLETADO CAIXA) | SINAPI | MES | 1 | 14.97 | 14.97
00043499 | EPI - FAMILIA ENCARREGADO GERAL - MENSALISTA (ENCARGOS COMPLEMENTARES - COLETADO CAIXA) | SINAPI | MES | 1 | 177.24 | 177.24
|  |  |  | TOTAL MATERIAL: |  | 192.21
SERVICO |  | FONTE | UNID | COEFICIENTE | PREÇO UNITÁRIO | TOTAL
95423 | CURSO DE CAPACITAÇÃO PARA MESTRE DE OBRAS (ENCARGOS COMPLEMENTARES) - MENSALISTA | SINAPI | MES | 1 | 125.66 | 125.66
|  |  |  | TOTAL SERVICO: |  | 125.66
|  |  |  | VALOR: |  | 11266.19
1.2. 00004813 - PLACA DE OBRA (PARA CONSTRUCAO CIVIL) EM CHAPA GALVANIZADA *N. 22*, ADESIVADA, DE *2,0 X 1,125* M (M2)
|  |  |  | VALOR: |  | 267.5
2.1. 98458 - TAPUME COM COMPENSADO DE MADEIRA. FECHAMENTOS DO ANDAR. (M2)
MATERIAL |  | FONTE | UNID | COEFICIENTE | PREÇO UNITÁRIO | TOTAL
00001350 | !EM PROCESSO DE DESATIVACAO! CHAPA DE MADEIRA COMPENSADA RESINADA PARA FORMA DE CONCRETO, DE *2,2 X 1,1* M, E = 10 MM | SINAPI | UN | 0.4339 | 45.8 | 19.8726
00003992 | TABUA APARELHADA *2,5 X 30* CM, EM MACARANDUBA, ANGELIM OU EQUIVALENTE DA REGIAO | SINAPI | M | 1.6923 | 23.45 | 39.6844
00004433 | CAIBRO NAO APARELHADO *7,5 X 7,5* CM, EM MACARANDUBA, ANGELIM OU EQUIVALENTE DA REGIAO - BRUTA | SINAPI | M | 1.2273 | 19.77 | 24.2637
00005061 | PREGO DE ACO POLIDO COM CABECA 18 X 27 (2 1/2 X 10) | SINAPI | KG | 0.0428 | 16.9 | 0.72332
|  |  |  | TOTAL MATERIAL: |  | 84.53
SERVICO |  | FONTE | UNID | COEFICIENTE | PREÇO UNITÁRIO | TOTAL
88239 | AJUDANTE DE CARPINTEIRO COM ENCARGOS COMPLEMENTARES | SINAPI | H | 0.2042 | 17.06 | 3.4837
88262 | CARPINTEIRO DE FORMAS COM ENCARGOS COMPLEMENTARES | SINAPI | H | 0.6127 | 20.5 | 12.5603
91692 | SERRA CIRCULAR DE BANCADA COM MOTOR ELÉTRICO POTÊNCIA DE 5HP, COM COIFA PARA DISCO 10" - CHP DIURNO. AF_08/2015 | SINAPI | CHP | 0.0044 | 25.92 | 0.11405
91693 | SERRA CIRCULAR DE BANCADA COM MOTOR ELÉTRICO POTÊNCIA DE 5HP, COM COIFA PARA DISCO 10" - CHI DIURNO. AF_08/2015 | SINAPI | CHI | 0.0191 | 22.99 | 0.43911
94974 | CONCRETO MAGRO PARA LASTRO, TRAÇO 1:4,5:4,5 (CIMENTO/ AREIA MÉDIA/ BRITA 1) - PREPARO MANUAL. AF_07/2016 | SINAPI | M3 | 0.0015 | 391.25 | 0.58688
|  |  |  | TOTAL SERVICO: |  | 17.18
|  |  |  | VALOR: |  | 101.69
2.2. 97641 - REMOÇÃO DE FORRO, DE FORMA MANUAL, SEM REAPROVEITAMENTO. (M2)
SERVICO |  | FONTE | UNID | COEFICIENTE | PREÇO UNITÁRIO | TOTAL
88269 | GESSEIRO COM ENCARGOS COMPLEMENTARES | SINAPI | H | 0.0713 | 19.9 | 1.4189
88316 | SERVENTE COM ENCARGOS COMPLEMENTARES | SINAPI | H | 0.1401 | 17.11 | 2.3971
|  |  |  | TOTAL SERVICO: |  | 3.82
|  |  |  | VALOR: |  | 3.8
2.3. 97645 - REMOÇÃO DE ESQUADRIAS, DE FORMA MANUAL, SEM REAPROVEITAMENTO. (M2)
MATERIAL |  | FONTE | UNID | COEFICIENTE | PREÇO UNITÁRIO | TOTAL
00041954 | CABO DE ACO GALVANIZADO, DIAMETRO 9,53 MM (3/8"), COM ALMA DE FIBRA 6 X 25 F | SINAPI | KG | 0.0984 | 49.82 | 4.9023
|  |  |  | TOTAL MATERIAL: |  | 4.9
SERVICO |  | FONTE | UNID | COEFICIENTE | PREÇO UNITÁRIO | TOTAL
88309 | PEDREIRO COM ENCARGOS COMPLEMENTARES | SINAPI | H | 0.3643 | 20.71 | 7.5447
88316 | SERVENTE COM ENCARGOS COMPLEMENTARES | SINAPI | H | 0.7156 | 17.11 | 12.2439
|  |  |  | TOTAL SERVICO: |  | 19.78
|  |  |  | VALOR: |  | 24.68
2.4. 97633 - DEMOLIÇÃO DE AZULEJOS, DE FORMA MANUAL, SEM REAPROVEITAMENTO. AF_12/2017 (M2)
SERVICO |  | FONTE | UNID | COEFICIENTE | PREÇO UNITÁRIO | TOTAL
88256 | AZULEJISTA OU LADRILHISTA COM ENCARGOS COMPLEMENTARES | SINAPI | H | 0.2553 | 20.63 | 5.2668
88316 | SERVENTE COM ENCARGOS COMPLEMENTARES | SINAPI | H | 0.7195 | 17.11 | 12.3106
|  |  |  | TOTAL SERVICO: |  | 17.58
|  |  |  | VALOR: |  | 17.57
2.5. 97622 - DEMOLIÇÃO DE ALVENARIA DE BLOCO FURADO, DE FORMA MANUAL, SEM REAPROVEITAMENTO. AF_12/2017 (M3)
SERVICO |  | FONTE | UNID | COEFICIENTE | PREÇO UNITÁRIO | TOTAL
88309 | PEDREIRO COM ENCARGOS COMPLEMENTARES | SINAPI | H | 0.225 | 20.71 | 4.6597
88316 | SERVENTE COM ENCARGOS COMPLEMENTARES | SINAPI | H | 2.3248 | 17.11 | 39.7773
|  |  |  | TOTAL SERVICO: |  | 44.44
|  |  |  | VALOR: |  | 44.42
2.6. 97634 - RETIRADA DE PISO EXISTENTE (M2)
SERVICO |  | FONTE | UNID | COEFICIENTE | PREÇO UNITÁRIO | TOTAL
5795 | MARTELETE OU ROMPEDOR PNEUMÁTICO MANUAL, 28 KG, COM SILENCIADOR - CHP DIURNO. AF_07/2016 | SINAPI | CHP | 0.0699 | 25.49 | 1.7818
5952 | MARTELETE OU ROMPEDOR PNEUMÁTICO MANUAL, 28 KG, COM SILENCIADOR - CHI DIURNO. AF_07/2016 | SINAPI | CHI | 0.0482 | 23.54 | 1.1346
88256 | AZULEJISTA OU LADRILHISTA COM ENCARGOS COMPLEMENTARES | SINAPI | H | 0.1055 | 20.63 | 2.1765
88316 | SERVENTE COM ENCARGOS COMPLEMENTARES | SINAPI | H | 0.2972 | 17.11 | 5.0851
|  |  |  | TOTAL SERVICO: |  | 10.18
|  |  |  | VALOR: |  | 10.16
2.7. S00026 - Coleta e carga manuais de entulho (m3)
MAO DE OBRA |  | FONTE | UNID | COEFICIENTE | PREÇO UNITÁRIO | TOTAL
I06111S | Servente de obras | ORSE | h | 1 | 10.0322 | 10.03
|  |  |  | TOTAL MAO DE OBRA: |  | 10.03
SERVICO |  | FONTE | UNID | COEFICIENTE | PREÇO UNITÁRIO | TOTAL
S10549 | Encargos Complementares - Servente | ORSE | h | 1 | 2.95 | 2.95
|  |  |  | TOTAL SERVICO: |  | 2.95
|  |  |  | VALOR: |  | 12.98
2.8. S10033 - LOCAÇÃO DE CONTÊINER ESTACIONÁRIO 5M3 PARA ENTULHOS COMUNS (m3)
SERVICO |  | FONTE | UNID | COEFICIENTE | PREÇO UNITÁRIO | TOTAL
I07962 | Locação de caixa coletora de entulho capacidade 5 m³ (Local: Aracaju) | ORSE | un | 0.2 | 109.07 | 21.81
|  |  |  | TOTAL SERVICO: |  | 21.81
|  |  |  | VALOR: |  | 21.81
3.1.1. 97082 - ESCAVAÇÃO MANUAL (M3)
SERVICO |  | FONTE | UNID | COEFICIENTE | PREÇO UNITÁRIO | TOTAL
88316 | SERVENTE COM ENCARGOS COMPLEMENTARES | SINAPI | H | 2.904 | 17.11 | 49.6874
|  |  |  | TOTAL SERVICO: |  | 49.69
|  |  |  | VALOR: |  | 49.68
3.1.2. 96624 - LASTRO COM MATERIAL GRANULAR (PEDRA BRITADA N.2), APLICADO EM PISOS OU RADIERS, ESPESSURA DE *10 CM*. AF_08/2017 (M3)
MATERIAL |  | FONTE | UNID | COEFICIENTE | PREÇO UNITÁRIO | TOTAL
00004718 | PEDRA BRITADA N. 2 (19 A 38 MM) POSTO PEDREIRA/FORNECEDOR, SEM FRETE | SINAPI | M3 | 1.13 | 49 | 55.37
|  |  |  | TOTAL MATERIAL: |  | 55.37
SERVICO |  | FONTE | UNID | COEFICIENTE | PREÇO UNITÁRIO | TOTAL
88309 | PEDREIRO COM ENCARGOS COMPLEMENTARES | SINAPI | H | 1.03 | 20.71 | 21.3313
88316 | SERVENTE COM ENCARGOS COMPLEMENTARES | SINAPI | H | 0.343 | 17.11 | 5.8687
91277 | PLACA VIBRATÓRIA REVERSÍVEL COM MOTOR 4 TEMPOS A GASOLINA, FORÇA CENTRÍFUGA DE 25 KN (2500 KGF), POTÊNCIA 5,5 CV - CHP DIURNO. AF_08/2015 | SINAPI | CHP | 0.032 | 8.04 | 0.25728
91278 | PLACA VIBRATÓRIA REVERSÍVEL COM MOTOR 4 TEMPOS A GASOLINA, FORÇA CENTRÍFUGA DE 25 KN (2500 KGF), POTÊNCIA 5,5 CV - CHI DIURNO. AF_08/2015 | SINAPI | CHI | 0.03 | 0.7 | 0.021
|  |  |  | TOTAL SERVICO: |  | 27.48
|  |  |  | VALOR: |  | 82.83
3.1.3. 94974 - CONCRETO MAGRO PARA LASTRO, TRAÇO 1:4,5:4,5 (CIMENTO/ AREIA MÉDIA/ BRITA 1) - PREPARO MANUAL. AF_07/2016 (M3)
MATERIAL |  | FONTE | UNID | COEFICIENTE | PREÇO UNITÁRIO | TOTAL
00000370 | AREIA MEDIA - POSTO JAZIDA/FORNECEDOR (RETIRADO NA JAZIDA, SEM TRANSPORTE) | SINAPI | M3 | 0.853 | 60 | 51.18
00001379 | CIMENTO PORTLAND COMPOSTO CP II-32 | SINAPI | KG | 218.65 | 0.64 | 139.936
00004721 | PEDRA BRITADA N. 1 (9,5 a 19 MM) POSTO PEDREIRA/FORNECEDOR, SEM FRETE | SINAPI | M3 | 0.596 | 48.74 | 29.049
|  |  |  | TOTAL MATERIAL: |  | 220.17
SERVICO |  | FONTE | UNID | COEFICIENTE | PREÇO UNITÁRIO | TOTAL
88316 | SERVENTE COM ENCARGOS COMPLEMENTARES | SINAPI | H | 10 | 17.11 | 171.1
|  |  |  | TOTAL SERVICO: |  | 171.1
|  |  |  | VALOR: |  | 391.25
3.1.4. 96533 - FABRICAÇÃO, MONTAGEM E DESMONTAGEM DE FÔRMA PARA VIGA BALDRAME, EM MADEIRA SERRADA, E=25 MM, 2 UTILIZAÇÕES. AF_06/2017 (M2)
MATERIAL |  | FONTE | UNID | COEFICIENTE | PREÇO UNITÁRIO | TOTAL
00002692 | DESMOLDANTE PROTETOR PARA FORMAS DE MADEIRA, DE BASE OLEOSA EMULSIONADA EM AGUA | SINAPI | L | 0.017 | 4.29 | 0.07293
00004491 | PONTALETE *7,5 X 7,5* CM EM PINUS, MISTA OU EQUIVALENTE DA REGIAO - BRUTA | SINAPI | M | 1.166 | 4.02 | 4.6873
00004517 | SARRAFO *2,5 X 7,5* CM EM PINUS, MISTA OU EQUIVALENTE DA REGIAO - BRUTA | SINAPI | M | 1.093 | 1.4 | 1.5302
00005073 | PREGO DE ACO POLIDO COM CABECA 17 X 24 (2 1/4 X 11) | SINAPI | KG | 0.049 | 17.52 | 0.85848
00006189 | TABUA NAO APARELHADA *2,5 X 30* CM, EM MACARANDUBA, ANGELIM OU EQUIVALENTE DA REGIAO - BRUTA | SINAPI | M | 1.943 | 20.85 | 40.5115
00040304 | PREGO DE ACO POLIDO COM CABECA DUPLA 17 X 27 (2 1/2 X 11) | SINAPI | KG | 0.034 | 21.22 | 0.72148
|  |  |  | TOTAL MATERIAL: |  | 48.38
SERVICO |  | FONTE | UNID | COEFICIENTE | PREÇO UNITÁRIO | TOTAL
88239 | AJUDANTE DE CARPINTEIRO COM ENCARGOS COMPLEMENTARES | SINAPI | H | 0.5 | 17.06 | 8.53
88262 | CARPINTEIRO DE FORMAS COM ENCARGOS COMPLEMENTARES | SINAPI | H | 1.289 | 20.5 | 26.4245
91692 | SERRA CIRCULAR DE BANCADA COM MOTOR ELÉTRICO POTÊNCIA DE 5HP, COM COIFA PARA DISCO 10" - CHP DIURNO. AF_08/2015 | SINAPI | CHP | 0.032 | 25.92 | 0.82944
91693 | SERRA CIRCULAR DE BANCADA COM MOTOR ELÉTRICO POTÊNCIA DE 5HP, COM COIFA PARA DISCO 10" - CHI DIURNO. AF_08/2015 | SINAPI | CHI | 0.028 | 22.99 | 0.64372
|  |  |  | TOTAL SERVICO: |  | 36.42
|  |  |  | VALOR: |  | 84.77
3.1.5. 92760 - AÇO CA-50 DE 6,3 MM (KG)
MATERIAL |  | FONTE | UNID | COEFICIENTE | PREÇO UNITÁRIO | TOTAL
00039017 | ESPACADOR / DISTANCIADOR CIRCULAR COM ENTRADA LATERAL, EM PLASTICO, PARA VERGALHAO *4,2 A 12,5* MM, COBRIMENTO 20 MM | SINAPI | UN | 0.97 | 0.09 | 0.0873
00043132 | ARAME RECOZIDO 16 BWG, D = 1,65 MM (0,016 KG/M) OU 18 BWG, D = 1,25 MM (0,01 KG/M) | SINAPI | KG | 0.025 | 15.75 | 0.39375
|  |  |  | TOTAL MATERIAL: |  | 0.48
SERVICO |  | FONTE | UNID | COEFICIENTE | PREÇO UNITÁRIO | TOTAL
88238 | AJUDANTE DE ARMADOR COM ENCARGOS COMPLEMENTARES | SINAPI | H | 0.0155 | 15.67 | 0.24288
88245 | ARMADOR COM ENCARGOS COMPLEMENTARES | SINAPI | H | 0.0947 | 20.6 | 1.9508
92792 | CORTE E DOBRA DE AÇO CA-50, DIÂMETRO DE 6,3 MM, UTILIZADO EM ESTRUTURAS DIVERSAS, EXCETO LAJES. AF_12/2015 | SINAPI | KG | 1 | 11.83 | 11.83
|  |  |  | TOTAL SERVICO: |  | 14.02
|  |  |  | VALOR: |  | 14.49
3.1.6. 96547 - AÇO CA-50 DE 12,5 MM (KG)
MATERIAL |  | FONTE | UNID | COEFICIENTE | PREÇO UNITÁRIO | TOTAL
00039017 | ESPACADOR / DISTANCIADOR CIRCULAR COM ENTRADA LATERAL, EM PLASTICO, PARA VERGALHAO *4,2 A 12,5* MM, COBRIMENTO 20 MM | SINAPI | UN | 0.306 | 0.09 | 0.02754
00043132 | ARAME RECOZIDO 16 BWG, D = 1,65 MM (0,016 KG/M) OU 18 BWG, D = 1,25 MM (0,01 KG/M) | SINAPI | KG | 0.025 | 15.75 | 0.39375
|  |  |  | TOTAL MATERIAL: |  | 0.42
SERVICO |  | FONTE | UNID | COEFICIENTE | PREÇO UNITÁRIO | TOTAL
88238 | AJUDANTE DE ARMADOR COM ENCARGOS COMPLEMENTARES | SINAPI | H | 0.022 | 15.67 | 0.34474
88245 | ARMADOR COM ENCARGOS COMPLEMENTARES | SINAPI | H | 0.068 | 20.6 | 1.4008
92795 | CORTE E DOBRA DE AÇO CA-50, DIÂMETRO DE 12,5 MM, UTILIZADO EM ESTRUTURAS DIVERSAS, EXCETO LAJES. AF_12/2015 | SINAPI | KG | 1 | 9.41 | 9.41
|  |  |  | TOTAL SERVICO: |  | 11.15
|  |  |  | VALOR: |  | 11.56
3.1.7. 00034492 - CONCRETO USINADO, CLASSE DE RESISTENCIA 20MPA (M3)
|  |  |  | VALOR: |  | 333.45
3.1.8. S02487 - Transporte manual de argamassas e concretos, até 60m (m3)
MAO DE OBRA |  | FONTE | UNID | COEFICIENTE | PREÇO UNITÁRIO | TOTAL
I06111S | Servente de obras | ORSE | h | 3.1 | 10.0322 | 31.09
|  |  |  | TOTAL MAO DE OBRA: |  | 31.1
SERVICO |  | FONTE | UNID | COEFICIENTE | PREÇO UNITÁRIO | TOTAL
S10549 | Encargos Complementares - Servente | ORSE | h | 3.1 | 2.95 | 9.15
|  |  |  | TOTAL SERVICO: |  | 9.15
|  |  |  | VALOR: |  | 40.25
3.1.9. 98557 - IMPERMEABILIZAÇÃO DE SUPERFÍCIE COM EMULSÃO ASFÁLTICA, 2 DEMÃOS AF_06/2018 (M2)
MATERIAL |  | FONTE | UNID | COEFICIENTE | PREÇO UNITÁRIO | TOTAL
00000626 | MANTA LIQUIDA DE BASE ASFALTICA MODIFICADA COM A ADICAO DE ELASTOMEROS DILUIDOS EM SOLVENTE ORGANICO, APLICACAO A FRIO (MEMBRANA IMPERMEABILIZANTE ASFASTICA) | SINAPI | KG | 1.5 | 13.02 | 19.53
|  |  |  | TOTAL MATERIAL: |  | 19.53
SERVICO |  | FONTE | UNID | COEFICIENTE | PREÇO UNITÁRIO | TOTAL
88243 | AJUDANTE ESPECIALIZADO COM ENCARGOS COMPLEMENTARES | SINAPI | H | 0.085 | 20.83 | 1.7706
88270 | IMPERMEABILIZADOR COM ENCARGOS COMPLEMENTARES | SINAPI | H | 0.422 | 20.99 | 8.8578
|  |  |  | TOTAL SERVICO: |  | 10.63
|  |  |  | VALOR: |  | 30.15
3.1.10. 93382 - REATERRO MANUAL DE VALA COM COMPACTAÇÃO (M3)
SERVICO |  | FONTE | UNID | COEFICIENTE | PREÇO UNITÁRIO | TOTAL
88316 | SERVENTE COM ENCARGOS COMPLEMENTARES | SINAPI | H | 0.65 | 17.11 | 11.1215
91533 | COMPACTADOR DE SOLOS DE PERCUSSÃO (SOQUETE) COM MOTOR A GASOLINA 4 TEMPOS, POTÊNCIA 4 CV - CHP DIURNO. AF_08/2015 | SINAPI | CHP | 0.274 | 29.84 | 8.1762
91534 | COMPACTADOR DE SOLOS DE PERCUSSÃO (SOQUETE) COM MOTOR A GASOLINA 4 TEMPOS, POTÊNCIA 4 CV - CHI DIURNO. AF_08/2015 | SINAPI | CHI | 0.254 | 23.93 | 6.0782
95606 | UMIDIFICAÇÃO DE MATERIAL PARA VALAS COM CAMINHÃO PIPA 10000L. AF_11/2016 | SINAPI | M3 | 1 | 1.37 | 1.37
|  |  |  | TOTAL SERVICO: |  | 26.75
|  |  |  | VALOR: |  | 26.73
3.1.11. S00026 - Coleta e carga manuais de BOTA-FORA (m3)
MAO DE OBRA |  | FONTE | UNID | COEFICIENTE | PREÇO UNITÁRIO | TOTAL
I06111S | Servente de obras | ORSE | h | 1 | 10.0322 | 10.03
|  |  |  | TOTAL MAO DE OBRA: |  | 10.03
SERVICO |  | FONTE | UNID | COEFICIENTE | PREÇO UNITÁRIO | TOTAL
S10549 | Encargos Complementares - Servente | ORSE | h | 1 | 2.95 | 2.95
|  |  |  | TOTAL SERVICO: |  | 2.95
|  |  |  | VALOR: |  | 12.98
3.1.12. COT.0242 - LOCAÇÃO DE CONTÊINER ESTACIONÁRIO 5M3 PARA ENTULHOS COMUNS (UN)
|  |  |  | VALOR: |  | 179
3.2.1. 87463 - ALVENARIA DE BLOCOS VAZADOS DE CONCRETO (M2)
MATERIAL |  | FONTE | UNID | COEFICIENTE | PREÇO UNITÁRIO | TOTAL
00000654 | BLOCO DE VEDACAO DE CONCRETO 19 X 19 X 39 CM (CLASSE C - NBR 6136) | SINAPI | UN | 13.6 | 3.87 | 52.632
00034548 | TELA DE ACO SOLDADA GALVANIZADA/ZINCADA PARA ALVENARIA, FIO D = *1,20 A 1,70* MM, MALHA 15 X 15 MM, (C X L) *50 X 17,5* CM | SINAPI | M | 0.785 | 7.9 | 6.2015
00037395 | PINO DE ACO COM FURO, HASTE = 27 MM (ACAO DIRETA) | SINAPI | CENTO | 0.0189 | 38.56 | 0.72878
|  |  |  | TOTAL MATERIAL: |  | 59.56
SERVICO |  | FONTE | UNID | COEFICIENTE | PREÇO UNITÁRIO | TOTAL
87292 | ARGAMASSA TRAÇO 1:2:8 (EM VOLUME DE CIMENTO, CAL E AREIA MÉDIA ÚMIDA) PARA EMBOÇO/MASSA ÚNICA/ASSENTAMENTO DE ALVENARIA DE VEDAÇÃO, PREPARO MECÂNICO COM BETONEIRA 400 L. AF_08/2019 | SINAPI | M3 | 0.0129 | 396.96 | 5.1208
88309 | PEDREIRO COM ENCARGOS COMPLEMENTARES | SINAPI | H | 1.32 | 20.71 | 27.3372
88316 | SERVENTE COM ENCARGOS COMPLEMENTARES | SINAPI | H | 0.66 | 17.11 | 11.2926
|  |  |  | TOTAL SERVICO: |  | 43.75
|  |  |  | VALOR: |  | 103.29
3.3.1. 92265 - FÔRMA EM CHAPA DE MADEIRA COMPENSADA RESINADA, E = 17 MM (M2)
MATERIAL |  | FONTE | UNID | COEFICIENTE | PREÇO UNITÁRIO | TOTAL
00001358 | CHAPA DE MADEIRA COMPENSADA RESINADA PARA FORMA DE CONCRETO, DE *2,2 X 1,1* M, E = 17 MM | SINAPI | M2 | 1.146 | 31.1 | 35.6406
00004491 | PONTALETE *7,5 X 7,5* CM EM PINUS, MISTA OU EQUIVALENTE DA REGIAO - BRUTA | SINAPI | M | 0.166 | 4.02 | 0.66732
00004517 | SARRAFO *2,5 X 7,5* CM EM PINUS, MISTA OU EQUIVALENTE DA REGIAO - BRUTA | SINAPI | M | 6.952 | 1.4 | 9.7328
00005068 | PREGO DE ACO POLIDO COM CABECA 17 X 21 (2 X 11) | SINAPI | KG | 0.159 | 17.19 | 2.7332
|  |  |  | TOTAL MATERIAL: |  | 48.77
SERVICO |  | FONTE | UNID | COEFICIENTE | PREÇO UNITÁRIO | TOTAL
88239 | AJUDANTE DE CARPINTEIRO COM ENCARGOS COMPLEMENTARES | SINAPI | H | 0.202 | 17.06 | 3.4461
88262 | CARPINTEIRO DE FORMAS COM ENCARGOS COMPLEMENTARES | SINAPI | H | 1.012 | 20.5 | 20.746
91692 | SERRA CIRCULAR DE BANCADA COM MOTOR ELÉTRICO POTÊNCIA DE 5HP, COM COIFA PARA DISCO 10" - CHP DIURNO. AF_08/2015 | SINAPI | CHP | 0.05 | 25.92 | 1.296
91693 | SERRA CIRCULAR DE BANCADA COM MOTOR ELÉTRICO POTÊNCIA DE 5HP, COM COIFA PARA DISCO 10" - CHI DIURNO. AF_08/2015 | SINAPI | CHI | 0.152 | 22.99 | 3.4945
|  |  |  | TOTAL SERVICO: |  | 28.99
|  |  |  | VALOR: |  | 77.72
3.3.2. 92759 - AÇO CA-60 DE 5,0 MM (KG)
MATERIAL |  | FONTE | UNID | COEFICIENTE | PREÇO UNITÁRIO | TOTAL
00039017 | ESPACADOR / DISTANCIADOR CIRCULAR COM ENTRADA LATERAL, EM PLASTICO, PARA VERGALHAO *4,2 A 12,5* MM, COBRIMENTO 20 MM | SINAPI | UN | 1.19 | 0.09 | 0.1071
00043132 | ARAME RECOZIDO 16 BWG, D = 1,65 MM (0,016 KG/M) OU 18 BWG, D = 1,25 MM (0,01 KG/M) | SINAPI | KG | 0.025 | 15.75 | 0.39375
|  |  |  | TOTAL MATERIAL: |  | 0.5
SERVICO |  | FONTE | UNID | COEFICIENTE | PREÇO UNITÁRIO | TOTAL
88238 | AJUDANTE DE ARMADOR COM ENCARGOS COMPLEMENTARES | SINAPI | H | 0.0203 | 15.67 | 0.3181
88245 | ARMADOR COM ENCARGOS COMPLEMENTARES | SINAPI | H | 0.1241 | 20.6 | 2.5565
92791 | CORTE E DOBRA DE AÇO CA-60, DIÂMETRO DE 5,0 MM, UTILIZADO EM ESTRUTURAS DIVERSAS, EXCETO LAJES. AF_12/2015 | SINAPI | KG | 1 | 11.49 | 11.49
|  |  |  | TOTAL SERVICO: |  | 14.37
|  |  |  | VALOR: |  | 14.84
3.3.3. 92760 - AÇO CA-50 DE 6,3 MM (KG)
MATERIAL |  | FONTE | UNID | COEFICIENTE | PREÇO UNITÁRIO | TOTAL
00039017 | ESPACADOR / DISTANCIADOR CIRCULAR COM ENTRADA LATERAL, EM PLASTICO, PARA VERGALHAO *4,2 A 12,5* MM, COBRIMENTO 20 MM | SINAPI | UN | 0.97 | 0.09 | 0.0873
00043132 | ARAME RECOZIDO 16 BWG, D = 1,65 MM (0,016 KG/M) OU 18 BWG, D = 1,25 MM (0,01 KG/M) | SINAPI | KG | 0.025 | 15.75 | 0.39375
|  |  |  | TOTAL MATERIAL: |  | 0.48
SERVICO |  | FONTE | UNID | COEFICIENTE | PREÇO UNITÁRIO | TOTAL
88238 | AJUDANTE DE ARMADOR COM ENCARGOS COMPLEMENTARES | SINAPI | H | 0.0155 | 15.67 | 0.24288
88245 | ARMADOR COM ENCARGOS COMPLEMENTARES | SINAPI | H | 0.0947 | 20.6 | 1.9508
92792 | CORTE E DOBRA DE AÇO CA-50, DIÂMETRO DE 6,3 MM, UTILIZADO EM ESTRUTURAS DIVERSAS, EXCETO LAJES. AF_12/2015 | SINAPI | KG | 1 | 11.83 | 11.83
|  |  |  | TOTAL SERVICO: |  | 14.02
|  |  |  | VALOR: |  | 14.49
3.3.4. 96546 - AÇO CA-50 DE 8 MM (KG)
MATERIAL |  | FONTE | UNID | COEFICIENTE | PREÇO UNITÁRIO | TOTAL
00039017 | ESPACADOR / DISTANCIADOR CIRCULAR COM ENTRADA LATERAL, EM PLASTICO, PARA VERGALHAO *4,2 A 12,5* MM, COBRIMENTO 20 MM | SINAPI | UN | 0.4655 | 0.09 | 0.041895
00043132 | ARAME RECOZIDO 16 BWG, D = 1,65 MM (0,016 KG/M) OU 18 BWG, D = 1,25 MM (0,01 KG/M) | SINAPI | KG | 0.025 | 15.75 | 0.39375
|  |  |  | TOTAL MATERIAL: |  | 0.43
SERVICO |  | FONTE | UNID | COEFICIENTE | PREÇO UNITÁRIO | TOTAL
88238 | AJUDANTE DE ARMADOR COM ENCARGOS COMPLEMENTARES | SINAPI | H | 0.029 | 15.67 | 0.45443
88245 | ARMADOR COM ENCARGOS COMPLEMENTARES | SINAPI | H | 0.089 | 20.6 | 1.8334
92794 | CORTE E DOBRA DE AÇO CA-50, DIÂMETRO DE 10,0 MM, UTILIZADO EM ESTRUTURAS DIVERSAS, EXCETO LAJES. AF_12/2015 | SINAPI | KG | 1 | 10.97 | 10.97
|  |  |  | TOTAL SERVICO: |  | 13.25
|  |  |  | VALOR: |  | 13.68
3.3.5. 96546 - AÇO CA-50 DE 10 MM (KG)
MATERIAL |  | FONTE | UNID | COEFICIENTE | PREÇO UNITÁRIO | TOTAL
00039017 | ESPACADOR / DISTANCIADOR CIRCULAR COM ENTRADA LATERAL, EM PLASTICO, PARA VERGALHAO *4,2 A 12,5* MM, COBRIMENTO 20 MM | SINAPI | UN | 0.4655 | 0.09 | 0.041895
00043132 | ARAME RECOZIDO 16 BWG, D = 1,65 MM (0,016 KG/M) OU 18 BWG, D = 1,25 MM (0,01 KG/M) | SINAPI | KG | 0.025 | 15.75 | 0.39375
|  |  |  | TOTAL MATERIAL: |  | 0.43
SERVICO |  | FONTE | UNID | COEFICIENTE | PREÇO UNITÁRIO | TOTAL
88238 | AJUDANTE DE ARMADOR COM ENCARGOS COMPLEMENTARES | SINAPI | H | 0.029 | 15.67 | 0.45443
88245 | ARMADOR COM ENCARGOS COMPLEMENTARES | SINAPI | H | 0.089 | 20.6 | 1.8334
92794 | CORTE E DOBRA DE AÇO CA-50, DIÂMETRO DE 10,0 MM, UTILIZADO EM ESTRUTURAS DIVERSAS, EXCETO LAJES. AF_12/2015 | SINAPI | KG | 1 | 10.97 | 10.97
|  |  |  | TOTAL SERVICO: |  | 13.25
|  |  |  | VALOR: |  | 13.68
3.3.6. 00034492 - CONCRETO USINADO, CLASSE DE RESISTENCIA 20MPA (M3)
|  |  |  | VALOR: |  | 333.45
3.3.7. S02487 - Transporte manual de argamassas e concretos, até 60m (m3)
MAO DE OBRA |  | FONTE | UNID | COEFICIENTE | PREÇO UNITÁRIO | TOTAL
I06111S | Servente de obras | ORSE | h | 3.1 | 10.0322 | 31.09
|  |  |  | TOTAL MAO DE OBRA: |  | 31.1
SERVICO |  | FONTE | UNID | COEFICIENTE | PREÇO UNITÁRIO | TOTAL
S10549 | Encargos Complementares - Servente | ORSE | h | 3.1 | 2.95 | 9.15
|  |  |  | TOTAL SERVICO: |  | 9.15
|  |  |  | VALOR: |  | 40.25
3.4.1. 92265 - FÔRMA EM CHAPA DE MADEIRA COMPENSADA RESINADA, E = 17 MM (M2)
MATERIAL |  | FONTE | UNID | COEFICIENTE | PREÇO UNITÁRIO | TOTAL
00001358 | CHAPA DE MADEIRA COMPENSADA RESINADA PARA FORMA DE CONCRETO, DE *2,2 X 1,1* M, E = 17 MM | SINAPI | M2 | 1.146 | 31.1 | 35.6406
00004491 | PONTALETE *7,5 X 7,5* CM EM PINUS, MISTA OU EQUIVALENTE DA REGIAO - BRUTA | SINAPI | M | 0.166 | 4.02 | 0.66732
00004517 | SARRAFO *2,5 X 7,5* CM EM PINUS, MISTA OU EQUIVALENTE DA REGIAO - BRUTA | SINAPI | M | 6.952 | 1.4 | 9.7328
00005068 | PREGO DE ACO POLIDO COM CABECA 17 X 21 (2 X 11) | SINAPI | KG | 0.159 | 17.19 | 2.7332
|  |  |  | TOTAL MATERIAL: |  | 48.77
SERVICO |  | FONTE | UNID | COEFICIENTE | PREÇO UNITÁRIO | TOTAL
88239 | AJUDANTE DE CARPINTEIRO COM ENCARGOS COMPLEMENTARES | SINAPI | H | 0.202 | 17.06 | 3.4461
88262 | CARPINTEIRO DE FORMAS COM ENCARGOS COMPLEMENTARES | SINAPI | H | 1.012 | 20.5 | 20.746
91692 | SERRA CIRCULAR DE BANCADA COM MOTOR ELÉTRICO POTÊNCIA DE 5HP, COM COIFA PARA DISCO 10" - CHP DIURNO. AF_08/2015 | SINAPI | CHP | 0.05 | 25.92 | 1.296
91693 | SERRA CIRCULAR DE BANCADA COM MOTOR ELÉTRICO POTÊNCIA DE 5HP, COM COIFA PARA DISCO 10" - CHI DIURNO. AF_08/2015 | SINAPI | CHI | 0.152 | 22.99 | 3.4945
|  |  |  | TOTAL SERVICO: |  | 28.99
|  |  |  | VALOR: |  | 77.72
3.4.2. 92759 - AÇO CA-60 DE 5,0 MM (KG)
MATERIAL |  | FONTE | UNID | COEFICIENTE | PREÇO UNITÁRIO | TOTAL
00039017 | ESPACADOR / DISTANCIADOR CIRCULAR COM ENTRADA LATERAL, EM PLASTICO, PARA VERGALHAO *4,2 A 12,5* MM, COBRIMENTO 20 MM | SINAPI | UN | 1.19 | 0.09 | 0.1071
00043132 | ARAME RECOZIDO 16 BWG, D = 1,65 MM (0,016 KG/M) OU 18 BWG, D = 1,25 MM (0,01 KG/M) | SINAPI | KG | 0.025 | 15.75 | 0.39375
|  |  |  | TOTAL MATERIAL: |  | 0.5
SERVICO |  | FONTE | UNID | COEFICIENTE | PREÇO UNITÁRIO | TOTAL
88238 | AJUDANTE DE ARMADOR COM ENCARGOS COMPLEMENTARES | SINAPI | H | 0.0203 | 15.67 | 0.3181
88245 | ARMADOR COM ENCARGOS COMPLEMENTARES | SINAPI | H | 0.1241 | 20.6 | 2.5565
92791 | CORTE E DOBRA DE AÇO CA-60, DIÂMETRO DE 5,0 MM, UTILIZADO EM ESTRUTURAS DIVERSAS, EXCETO LAJES. AF_12/2015 | SINAPI | KG | 1 | 11.49 | 11.49
|  |  |  | TOTAL SERVICO: |  | 14.37
|  |  |  | VALOR: |  | 14.84
3.4.3. 96546 - AÇO CA-50 DE 8 MM (KG)
MATERIAL |  | FONTE | UNID | COEFICIENTE | PREÇO UNITÁRIO | TOTAL
00039017 | ESPACADOR / DISTANCIADOR CIRCULAR COM ENTRADA LATERAL, EM PLASTICO, PARA VERGALHAO *4,2 A 12,5* MM, COBRIMENTO 20 MM | SINAPI | UN | 0.4655 | 0.09 | 0.041895
00043132 | ARAME RECOZIDO 16 BWG, D = 1,65 MM (0,016 KG/M) OU 18 BWG, D = 1,25 MM (0,01 KG/M) | SINAPI | KG | 0.025 | 15.75 | 0.39375
|  |  |  | TOTAL MATERIAL: |  | 0.43
SERVICO |  | FONTE | UNID | COEFICIENTE | PREÇO UNITÁRIO | TOTAL
88238 | AJUDANTE DE ARMADOR COM ENCARGOS COMPLEMENTARES | SINAPI | H | 0.029 | 15.67 | 0.45443
88245 | ARMADOR COM ENCARGOS COMPLEMENTARES | SINAPI | H | 0.089 | 20.6 | 1.8334
92794 | CORTE E DOBRA DE AÇO CA-50, DIÂMETRO DE 10,0 MM, UTILIZADO EM ESTRUTURAS DIVERSAS, EXCETO LAJES. AF_12/2015 | SINAPI | KG | 1 | 10.97 | 10.97
|  |  |  | TOTAL SERVICO: |  | 13.25
|  |  |  | VALOR: |  | 13.68
3.4.4. 96546 - AÇO CA-50 DE 10 MM (KG)
MATERIAL |  | FONTE | UNID | COEFICIENTE | PREÇO UNITÁRIO | TOTAL
00039017 | ESPACADOR / DISTANCIADOR CIRCULAR COM ENTRADA LATERAL, EM PLASTICO, PARA VERGALHAO *4,2 A 12,5* MM, COBRIMENTO 20 MM | SINAPI | UN | 0.4655 | 0.09 | 0.041895
00043132 | ARAME RECOZIDO 16 BWG, D = 1,65 MM (0,016 KG/M) OU 18 BWG, D = 1,25 MM (0,01 KG/M) | SINAPI | KG | 0.025 | 15.75 | 0.39375
|  |  |  | TOTAL MATERIAL: |  | 0.43
SERVICO |  | FONTE | UNID | COEFICIENTE | PREÇO UNITÁRIO | TOTAL
88238 | AJUDANTE DE ARMADOR COM ENCARGOS COMPLEMENTARES | SINAPI | H | 0.029 | 15.67 | 0.45443
88245 | ARMADOR COM ENCARGOS COMPLEMENTARES | SINAPI | H | 0.089 | 20.6 | 1.8334
92794 | CORTE E DOBRA DE AÇO CA-50, DIÂMETRO DE 10,0 MM, UTILIZADO EM ESTRUTURAS DIVERSAS, EXCETO LAJES. AF_12/2015 | SINAPI | KG | 1 | 10.97 | 10.97
|  |  |  | TOTAL SERVICO: |  | 13.25
|  |  |  | VALOR: |  | 13.68
3.4.5. 00034492 - CONCRETO USINADO, CLASSE DE RESISTENCIA 20MPA (M3)
|  |  |  | VALOR: |  | 333.45
3.4.6. S02487 - Transporte manual de argamassas e concretos, até 60m (m3)
MAO DE OBRA |  | FONTE | UNID | COEFICIENTE | PREÇO UNITÁRIO | TOTAL
I06111S | Servente de obras | ORSE | h | 3.1 | 10.0322 | 31.09
|  |  |  | TOTAL MAO DE OBRA: |  | 31.1
SERVICO |  | FONTE | UNID | COEFICIENTE | PREÇO UNITÁRIO | TOTAL
S10549 | Encargos Complementares - Servente | ORSE | h | 3.1 | 2.95 | 9.15
|  |  |  | TOTAL SERVICO: |  | 9.15
|  |  |  | VALOR: |  | 40.25
3.5.1. 92265 - FÔRMA EM CHAPA DE MADEIRA COMPENSADA RESINADA, E = 17 MM (M2)
MATERIAL |  | FONTE | UNID | COEFICIENTE | PREÇO UNITÁRIO | TOTAL
00001358 | CHAPA DE MADEIRA COMPENSADA RESINADA PARA FORMA DE CONCRETO, DE *2,2 X 1,1* M, E = 17 MM | SINAPI | M2 | 1.146 | 31.1 | 35.6406
00004491 | PONTALETE *7,5 X 7,5* CM EM PINUS, MISTA OU EQUIVALENTE DA REGIAO - BRUTA | SINAPI | M | 0.166 | 4.02 | 0.66732
00004517 | SARRAFO *2,5 X 7,5* CM EM PINUS, MISTA OU EQUIVALENTE DA REGIAO - BRUTA | SINAPI | M | 6.952 | 1.4 | 9.7328
00005068 | PREGO DE ACO POLIDO COM CABECA 17 X 21 (2 X 11) | SINAPI | KG | 0.159 | 17.19 | 2.7332
|  |  |  | TOTAL MATERIAL: |  | 48.77
SERVICO |  | FONTE | UNID | COEFICIENTE | PREÇO UNITÁRIO | TOTAL
88239 | AJUDANTE DE CARPINTEIRO COM ENCARGOS COMPLEMENTARES | SINAPI | H | 0.202 | 17.06 | 3.4461
88262 | CARPINTEIRO DE FORMAS COM ENCARGOS COMPLEMENTARES | SINAPI | H | 1.012 | 20.5 | 20.746
91692 | SERRA CIRCULAR DE BANCADA COM MOTOR ELÉTRICO POTÊNCIA DE 5HP, COM COIFA PARA DISCO 10" - CHP DIURNO. AF_08/2015 | SINAPI | CHP | 0.05 | 25.92 | 1.296
91693 | SERRA CIRCULAR DE BANCADA COM MOTOR ELÉTRICO POTÊNCIA DE 5HP, COM COIFA PARA DISCO 10" - CHI DIURNO. AF_08/2015 | SINAPI | CHI | 0.152 | 22.99 | 3.4945
|  |  |  | TOTAL SERVICO: |  | 28.99
|  |  |  | VALOR: |  | 77.72
3.5.2. 92759 - AÇO CA-60 DE 5,0 MM (KG)
MATERIAL |  | FONTE | UNID | COEFICIENTE | PREÇO UNITÁRIO | TOTAL
00039017 | ESPACADOR / DISTANCIADOR CIRCULAR COM ENTRADA LATERAL, EM PLASTICO, PARA VERGALHAO *4,2 A 12,5* MM, COBRIMENTO 20 MM | SINAPI | UN | 1.19 | 0.09 | 0.1071
00043132 | ARAME RECOZIDO 16 BWG, D = 1,65 MM (0,016 KG/M) OU 18 BWG, D = 1,25 MM (0,01 KG/M) | SINAPI | KG | 0.025 | 15.75 | 0.39375
|  |  |  | TOTAL MATERIAL: |  | 0.5
SERVICO |  | FONTE | UNID | COEFICIENTE | PREÇO UNITÁRIO | TOTAL
88238 | AJUDANTE DE ARMADOR COM ENCARGOS COMPLEMENTARES | SINAPI | H | 0.0203 | 15.67 | 0.3181
88245 | ARMADOR COM ENCARGOS COMPLEMENTARES | SINAPI | H | 0.1241 | 20.6 | 2.5565
92791 | CORTE E DOBRA DE AÇO CA-60, DIÂMETRO DE 5,0 MM, UTILIZADO EM ESTRUTURAS DIVERSAS, EXCETO LAJES. AF_12/2015 | SINAPI | KG | 1 | 11.49 | 11.49
|  |  |  | TOTAL SERVICO: |  | 14.37
|  |  |  | VALOR: |  | 14.84
3.5.3. 92760 - AÇO CA-50 DE 6,3 MM (KG)
MATERIAL |  | FONTE | UNID | COEFICIENTE | PREÇO UNITÁRIO | TOTAL
00039017 | ESPACADOR / DISTANCIADOR CIRCULAR COM ENTRADA LATERAL, EM PLASTICO, PARA VERGALHAO *4,2 A 12,5* MM, COBRIMENTO 20 MM | SINAPI | UN | 0.97 | 0.09 | 0.0873
00043132 | ARAME RECOZIDO 16 BWG, D = 1,65 MM (0,016 KG/M) OU 18 BWG, D = 1,25 MM (0,01 KG/M) | SINAPI | KG | 0.025 | 15.75 | 0.39375
|  |  |  | TOTAL MATERIAL: |  | 0.48
SERVICO |  | FONTE | UNID | COEFICIENTE | PREÇO UNITÁRIO | TOTAL
88238 | AJUDANTE DE ARMADOR COM ENCARGOS COMPLEMENTARES | SINAPI | H | 0.0155 | 15.67 | 0.24288
88245 | ARMADOR COM ENCARGOS COMPLEMENTARES | SINAPI | H | 0.0947 | 20.6 | 1.9508
92792 | CORTE E DOBRA DE AÇO CA-50, DIÂMETRO DE 6,3 MM, UTILIZADO EM ESTRUTURAS DIVERSAS, EXCETO LAJES. AF_12/2015 | SINAPI | KG | 1 | 11.83 | 11.83
|  |  |  | TOTAL SERVICO: |  | 14.02
|  |  |  | VALOR: |  | 14.49
3.5.4. 96546 - AÇO CA-50 DE 8 MM (KG)
MATERIAL |  | FONTE | UNID | COEFICIENTE | PREÇO UNITÁRIO | TOTAL
00039017 | ESPACADOR / DISTANCIADOR CIRCULAR COM ENTRADA LATERAL, EM PLASTICO, PARA VERGALHAO *4,2 A 12,5* MM, COBRIMENTO 20 MM | SINAPI | UN | 0.4655 | 0.09 | 0.041895
00043132 | ARAME RECOZIDO 16 BWG, D = 1,65 MM (0,016 KG/M) OU 18 BWG, D = 1,25 MM (0,01 KG/M) | SINAPI | KG | 0.025 | 15.75 | 0.39375
|  |  |  | TOTAL MATERIAL: |  | 0.43
SERVICO |  | FONTE | UNID | COEFICIENTE | PREÇO UNITÁRIO | TOTAL
88238 | AJUDANTE DE ARMADOR COM ENCARGOS COMPLEMENTARES | SINAPI | H | 0.029 | 15.67 | 0.45443
88245 | ARMADOR COM ENCARGOS COMPLEMENTARES | SINAPI | H | 0.089 | 20.6 | 1.8334
92794 | CORTE E DOBRA DE AÇO CA-50, DIÂMETRO DE 10,0 MM, UTILIZADO EM ESTRUTURAS DIVERSAS, EXCETO LAJES. AF_12/2015 | SINAPI | KG | 1 | 10.97 | 10.97
|  |  |  | TOTAL SERVICO: |  | 13.25
|  |  |  | VALOR: |  | 13.68
3.5.5. 96546 - AÇO CA-50 DE 10 MM (KG)
MATERIAL |  | FONTE | UNID | COEFICIENTE | PREÇO UNITÁRIO | TOTAL
00039017 | ESPACADOR / DISTANCIADOR CIRCULAR COM ENTRADA LATERAL, EM PLASTICO, PARA VERGALHAO *4,2 A 12,5* MM, COBRIMENTO 20 MM | SINAPI | UN | 0.4655 | 0.09 | 0.041895
00043132 | ARAME RECOZIDO 16 BWG, D = 1,65 MM (0,016 KG/M) OU 18 BWG, D = 1,25 MM (0,01 KG/M) | SINAPI | KG | 0.025 | 15.75 | 0.39375
|  |  |  | TOTAL MATERIAL: |  | 0.43
SERVICO |  | FONTE | UNID | COEFICIENTE | PREÇO UNITÁRIO | TOTAL
88238 | AJUDANTE DE ARMADOR COM ENCARGOS COMPLEMENTARES | SINAPI | H | 0.029 | 15.67 | 0.45443
88245 | ARMADOR COM ENCARGOS COMPLEMENTARES | SINAPI | H | 0.089 | 20.6 | 1.8334
92794 | CORTE E DOBRA DE AÇO CA-50, DIÂMETRO DE 10,0 MM, UTILIZADO EM ESTRUTURAS DIVERSAS, EXCETO LAJES. AF_12/2015 | SINAPI | KG | 1 | 10.97 | 10.97
|  |  |  | TOTAL SERVICO: |  | 13.25
|  |  |  | VALOR: |  | 13.68
3.5.6. 00034492 - CONCRETO USINADO, CLASSE DE RESISTENCIA 20MPA (M3)
|  |  |  | VALOR: |  | 333.45
3.5.7. S02487 - Transporte manual de argamassas e concretos, até 60m (m3)
MAO DE OBRA |  | FONTE | UNID | COEFICIENTE | PREÇO UNITÁRIO | TOTAL
I06111S | Servente de obras | ORSE | h | 3.1 | 10.0322 | 31.09
|  |  |  | TOTAL MAO DE OBRA: |  | 31.1
SERVICO |  | FONTE | UNID | COEFICIENTE | PREÇO UNITÁRIO | TOTAL
S10549 | Encargos Complementares - Servente | ORSE | h | 3.1 | 2.95 | 9.15
|  |  |  | TOTAL SERVICO: |  | 9.15
|  |  |  | VALOR: |  | 40.25
3.6.1. 92265 - FÔRMA EM CHAPA DE MADEIRA COMPENSADA RESINADA, E = 17 MM (M2)
MATERIAL |  | FONTE | UNID | COEFICIENTE | PREÇO UNITÁRIO | TOTAL
00001358 | CHAPA DE MADEIRA COMPENSADA RESINADA PARA FORMA DE CONCRETO, DE *2,2 X 1,1* M, E = 17 MM | SINAPI | M2 | 1.146 | 31.1 | 35.6406
00004491 | PONTALETE *7,5 X 7,5* CM EM PINUS, MISTA OU EQUIVALENTE DA REGIAO - BRUTA | SINAPI | M | 0.166 | 4.02 | 0.66732
00004517 | SARRAFO *2,5 X 7,5* CM EM PINUS, MISTA OU EQUIVALENTE DA REGIAO - BRUTA | SINAPI | M | 6.952 | 1.4 | 9.7328
00005068 | PREGO DE ACO POLIDO COM CABECA 17 X 21 (2 X 11) | SINAPI | KG | 0.159 | 17.19 | 2.7332
|  |  |  | TOTAL MATERIAL: |  | 48.77
SERVICO |  | FONTE | UNID | COEFICIENTE | PREÇO UNITÁRIO | TOTAL
88239 | AJUDANTE DE CARPINTEIRO COM ENCARGOS COMPLEMENTARES | SINAPI | H | 0.202 | 17.06 | 3.4461
88262 | CARPINTEIRO DE FORMAS COM ENCARGOS COMPLEMENTARES | SINAPI | H | 1.012 | 20.5 | 20.746
91692 | SERRA CIRCULAR DE BANCADA COM MOTOR ELÉTRICO POTÊNCIA DE 5HP, COM COIFA PARA DISCO 10" - CHP DIURNO. AF_08/2015 | SINAPI | CHP | 0.05 | 25.92 | 1.296
91693 | SERRA CIRCULAR DE BANCADA COM MOTOR ELÉTRICO POTÊNCIA DE 5HP, COM COIFA PARA DISCO 10" - CHI DIURNO. AF_08/2015 | SINAPI | CHI | 0.152 | 22.99 | 3.4945
|  |  |  | TOTAL SERVICO: |  | 28.99
|  |  |  | VALOR: |  | 77.72
3.6.2. 92759 - AÇO CA-60 DE 5,0 MM (KG)
MATERIAL |  | FONTE | UNID | COEFICIENTE | PREÇO UNITÁRIO | TOTAL
00039017 | ESPACADOR / DISTANCIADOR CIRCULAR COM ENTRADA LATERAL, EM PLASTICO, PARA VERGALHAO *4,2 A 12,5* MM, COBRIMENTO 20 MM | SINAPI | UN | 1.19 | 0.09 | 0.1071
00043132 | ARAME RECOZIDO 16 BWG, D = 1,65 MM (0,016 KG/M) OU 18 BWG, D = 1,25 MM (0,01 KG/M) | SINAPI | KG | 0.025 | 15.75 | 0.39375
|  |  |  | TOTAL MATERIAL: |  | 0.5
SERVICO |  | FONTE | UNID | COEFICIENTE | PREÇO UNITÁRIO | TOTAL
88238 | AJUDANTE DE ARMADOR COM ENCARGOS COMPLEMENTARES | SINAPI | H | 0.0203 | 15.67 | 0.3181
88245 | ARMADOR COM ENCARGOS COMPLEMENTARES | SINAPI | H | 0.1241 | 20.6 | 2.5565
92791 | CORTE E DOBRA DE AÇO CA-60, DIÂMETRO DE 5,0 MM, UTILIZADO EM ESTRUTURAS DIVERSAS, EXCETO LAJES. AF_12/2015 | SINAPI | KG | 1 | 11.49 | 11.49
|  |  |  | TOTAL SERVICO: |  | 14.37
|  |  |  | VALOR: |  | 14.84
3.6.3. 96546 - AÇO CA-50 DE 8 MM (KG)
MATERIAL |  | FONTE | UNID | COEFICIENTE | PREÇO UNITÁRIO | TOTAL
00039017 | ESPACADOR / DISTANCIADOR CIRCULAR COM ENTRADA LATERAL, EM PLASTICO, PARA VERGALHAO *4,2 A 12,5* MM, COBRIMENTO 20 MM | SINAPI | UN | 0.4655 | 0.09 | 0.041895
00043132 | ARAME RECOZIDO 16 BWG, D = 1,65 MM (0,016 KG/M) OU 18 BWG, D = 1,25 MM (0,01 KG/M) | SINAPI | KG | 0.025 | 15.75 | 0.39375
|  |  |  | TOTAL MATERIAL: |  | 0.43
SERVICO |  | FONTE | UNID | COEFICIENTE | PREÇO UNITÁRIO | TOTAL
88238 | AJUDANTE DE ARMADOR COM ENCARGOS COMPLEMENTARES | SINAPI | H | 0.029 | 15.67 | 0.45443
88245 | ARMADOR COM ENCARGOS COMPLEMENTARES | SINAPI | H | 0.089 | 20.6 | 1.8334
92794 | CORTE E DOBRA DE AÇO CA-50, DIÂMETRO DE 10,0 MM, UTILIZADO EM ESTRUTURAS DIVERSAS, EXCETO LAJES. AF_12/2015 | SINAPI | KG | 1 | 10.97 | 10.97
|  |  |  | TOTAL SERVICO: |  | 13.25
|  |  |  | VALOR: |  | 13.68
3.6.4. 96546 - AÇO CA-50 DE 10 MM (KG)
MATERIAL |  | FONTE | UNID | COEFICIENTE | PREÇO UNITÁRIO | TOTAL
00039017 | ESPACADOR / DISTANCIADOR CIRCULAR COM ENTRADA LATERAL, EM PLASTICO, PARA VERGALHAO *4,2 A 12,5* MM, COBRIMENTO 20 MM | SINAPI | UN | 0.4655 | 0.09 | 0.041895
00043132 | ARAME RECOZIDO 16 BWG, D = 1,65 MM (0,016 KG/M) OU 18 BWG, D = 1,25 MM (0,01 KG/M) | SINAPI | KG | 0.025 | 15.75 | 0.39375
|  |  |  | TOTAL MATERIAL: |  | 0.43
SERVICO |  | FONTE | UNID | COEFICIENTE | PREÇO UNITÁRIO | TOTAL
88238 | AJUDANTE DE ARMADOR COM ENCARGOS COMPLEMENTARES | SINAPI | H | 0.029 | 15.67 | 0.45443
88245 | ARMADOR COM ENCARGOS COMPLEMENTARES | SINAPI | H | 0.089 | 20.6 | 1.8334
92794 | CORTE E DOBRA DE AÇO CA-50, DIÂMETRO DE 10,0 MM, UTILIZADO EM ESTRUTURAS DIVERSAS, EXCETO LAJES. AF_12/2015 | SINAPI | KG | 1 | 10.97 | 10.97
|  |  |  | TOTAL SERVICO: |  | 13.25
|  |  |  | VALOR: |  | 13.68
3.6.5. 00034492 - CONCRETO USINADO, CLASSE DE RESISTENCIA 20MPA (M3)
|  |  |  | VALOR: |  | 333.45
3.6.6. S02487 - Transporte manual de argamassas e concretos, até 60m (m3)
MAO DE OBRA |  | FONTE | UNID | COEFICIENTE | PREÇO UNITÁRIO | TOTAL
I06111S | Servente de obras | ORSE | h | 3.1 | 10.0322 | 31.09
|  |  |  | TOTAL MAO DE OBRA: |  | 31.1
SERVICO |  | FONTE | UNID | COEFICIENTE | PREÇO UNITÁRIO | TOTAL
S10549 | Encargos Complementares - Servente | ORSE | h | 3.1 | 2.95 | 9.15
|  |  |  | TOTAL SERVICO: |  | 9.15
|  |  |  | VALOR: |  | 40.25
3.7.1. 92263 - FÔRMA EM CHAPA DE MADEIRA COMPENSADA RESINADA, E = 17 MM (M2)
MATERIAL |  | FONTE | UNID | COEFICIENTE | PREÇO UNITÁRIO | TOTAL
00001358 | CHAPA DE MADEIRA COMPENSADA RESINADA PARA FORMA DE CONCRETO, DE *2,2 X 1,1* M, E = 17 MM | SINAPI | M2 | 1.336 | 31.1 | 41.5496
00004491 | PONTALETE *7,5 X 7,5* CM EM PINUS, MISTA OU EQUIVALENTE DA REGIAO - BRUTA | SINAPI | M | 2.308 | 4.02 | 9.2782
00004517 | SARRAFO *2,5 X 7,5* CM EM PINUS, MISTA OU EQUIVALENTE DA REGIAO - BRUTA | SINAPI | M | 9.237 | 1.4 | 12.9318
00005068 | PREGO DE ACO POLIDO COM CABECA 17 X 21 (2 X 11) | SINAPI | KG | 0.208 | 17.19 | 3.5755
|  |  |  | TOTAL MATERIAL: |  | 67.34
SERVICO |  | FONTE | UNID | COEFICIENTE | PREÇO UNITÁRIO | TOTAL
88239 | AJUDANTE DE CARPINTEIRO COM ENCARGOS COMPLEMENTARES | SINAPI | H | 0.25 | 17.06 | 4.265
88262 | CARPINTEIRO DE FORMAS COM ENCARGOS COMPLEMENTARES | SINAPI | H | 1.248 | 20.5 | 25.584
91692 | SERRA CIRCULAR DE BANCADA COM MOTOR ELÉTRICO POTÊNCIA DE 5HP, COM COIFA PARA DISCO 10" - CHP DIURNO. AF_08/2015 | SINAPI | CHP | 0.063 | 25.92 | 1.633
91693 | SERRA CIRCULAR DE BANCADA COM MOTOR ELÉTRICO POTÊNCIA DE 5HP, COM COIFA PARA DISCO 10" - CHI DIURNO. AF_08/2015 | SINAPI | CHI | 0.186 | 22.99 | 4.2761
|  |  |  | TOTAL SERVICO: |  | 35.76
|  |  |  | VALOR: |  | 103.05
3.7.2. 92760 - AÇO CA-50 DE 6,3 MM (KG)
MATERIAL |  | FONTE | UNID | COEFICIENTE | PREÇO UNITÁRIO | TOTAL
00039017 | ESPACADOR / DISTANCIADOR CIRCULAR COM ENTRADA LATERAL, EM PLASTICO, PARA VERGALHAO *4,2 A 12,5* MM, COBRIMENTO 20 MM | SINAPI | UN | 0.97 | 0.09 | 0.0873
00043132 | ARAME RECOZIDO 16 BWG, D = 1,65 MM (0,016 KG/M) OU 18 BWG, D = 1,25 MM (0,01 KG/M) | SINAPI | KG | 0.025 | 15.75 | 0.39375
|  |  |  | TOTAL MATERIAL: |  | 0.48
SERVICO |  | FONTE | UNID | COEFICIENTE | PREÇO UNITÁRIO | TOTAL
88238 | AJUDANTE DE ARMADOR COM ENCARGOS COMPLEMENTARES | SINAPI | H | 0.0155 | 15.67 | 0.24288
88245 | ARMADOR COM ENCARGOS COMPLEMENTARES | SINAPI | H | 0.0947 | 20.6 | 1.9508
92792 | CORTE E DOBRA DE AÇO CA-50, DIÂMETRO DE 6,3 MM, UTILIZADO EM ESTRUTURAS DIVERSAS, EXCETO LAJES. AF_12/2015 | SINAPI | KG | 1 | 11.83 | 11.83
|  |  |  | TOTAL SERVICO: |  | 14.02
|  |  |  | VALOR: |  | 14.49
3.7.3. 96546 - AÇO CA-50 DE 8 MM (KG)
MATERIAL |  | FONTE | UNID | COEFICIENTE | PREÇO UNITÁRIO | TOTAL
00039017 | ESPACADOR / DISTANCIADOR CIRCULAR COM ENTRADA LATERAL, EM PLASTICO, PARA VERGALHAO *4,2 A 12,5* MM, COBRIMENTO 20 MM | SINAPI | UN | 0.4655 | 0.09 | 0.041895
00043132 | ARAME RECOZIDO 16 BWG, D = 1,65 MM (0,016 KG/M) OU 18 BWG, D = 1,25 MM (0,01 KG/M) | SINAPI | KG | 0.025 | 15.75 | 0.39375
|  |  |  | TOTAL MATERIAL: |  | 0.43
SERVICO |  | FONTE | UNID | COEFICIENTE | PREÇO UNITÁRIO | TOTAL
88238 | AJUDANTE DE ARMADOR COM ENCARGOS COMPLEMENTARES | SINAPI | H | 0.029 | 15.67 | 0.45443
88245 | ARMADOR COM ENCARGOS COMPLEMENTARES | SINAPI | H | 0.089 | 20.6 | 1.8334
92794 | CORTE E DOBRA DE AÇO CA-50, DIÂMETRO DE 10,0 MM, UTILIZADO EM ESTRUTURAS DIVERSAS, EXCETO LAJES. AF_12/2015 | SINAPI | KG | 1 | 10.97 | 10.97
|  |  |  | TOTAL SERVICO: |  | 13.25
|  |  |  | VALOR: |  | 13.68
3.7.4. 96546 - AÇO CA-50 DE 10 MM (KG)
MATERIAL |  | FONTE | UNID | COEFICIENTE | PREÇO UNITÁRIO | TOTAL
00039017 | ESPACADOR / DISTANCIADOR CIRCULAR COM ENTRADA LATERAL, EM PLASTICO, PARA VERGALHAO *4,2 A 12,5* MM, COBRIMENTO 20 MM | SINAPI | UN | 0.4655 | 0.09 | 0.041895
00043132 | ARAME RECOZIDO 16 BWG, D = 1,65 MM (0,016 KG/M) OU 18 BWG, D = 1,25 MM (0,01 KG/M) | SINAPI | KG | 0.025 | 15.75 | 0.39375
|  |  |  | TOTAL MATERIAL: |  | 0.43
SERVICO |  | FONTE | UNID | COEFICIENTE | PREÇO UNITÁRIO | TOTAL
88238 | AJUDANTE DE ARMADOR COM ENCARGOS COMPLEMENTARES | SINAPI | H | 0.029 | 15.67 | 0.45443
88245 | ARMADOR COM ENCARGOS COMPLEMENTARES | SINAPI | H | 0.089 | 20.6 | 1.8334
92794 | CORTE E DOBRA DE AÇO CA-50, DIÂMETRO DE 10,0 MM, UTILIZADO EM ESTRUTURAS DIVERSAS, EXCETO LAJES. AF_12/2015 | SINAPI | KG | 1 | 10.97 | 10.97
|  |  |  | TOTAL SERVICO: |  | 13.25
|  |  |  | VALOR: |  | 13.68
3.7.5. 96547 - AÇO CA-50 DE 12,5 MM (KG)
MATERIAL |  | FONTE | UNID | COEFICIENTE | PREÇO UNITÁRIO | TOTAL
00039017 | ESPACADOR / DISTANCIADOR CIRCULAR COM ENTRADA LATERAL, EM PLASTICO, PARA VERGALHAO *4,2 A 12,5* MM, COBRIMENTO 20 MM | SINAPI | UN | 0.306 | 0.09 | 0.02754
00043132 | ARAME RECOZIDO 16 BWG, D = 1,65 MM (0,016 KG/M) OU 18 BWG, D = 1,25 MM (0,01 KG/M) | SINAPI | KG | 0.025 | 15.75 | 0.39375
|  |  |  | TOTAL MATERIAL: |  | 0.42
SERVICO |  | FONTE | UNID | COEFICIENTE | PREÇO UNITÁRIO | TOTAL
88238 | AJUDANTE DE ARMADOR COM ENCARGOS COMPLEMENTARES | SINAPI | H | 0.022 | 15.67 | 0.34474
88245 | ARMADOR COM ENCARGOS COMPLEMENTARES | SINAPI | H | 0.068 | 20.6 | 1.4008
92795 | CORTE E DOBRA DE AÇO CA-50, DIÂMETRO DE 12,5 MM, UTILIZADO EM ESTRUTURAS DIVERSAS, EXCETO LAJES. AF_12/2015 | SINAPI | KG | 1 | 9.41 | 9.41
|  |  |  | TOTAL SERVICO: |  | 11.15
|  |  |  | VALOR: |  | 11.56
3.7.6. 00034492 - CONCRETO USINADO, CLASSE DE RESISTENCIA 20MPA (M3)
|  |  |  | VALOR: |  | 333.45
3.7.7. S02487 - Transporte manual de argamassas e concretos, até 60m (m3)
MAO DE OBRA |  | FONTE | UNID | COEFICIENTE | PREÇO UNITÁRIO | TOTAL
I06111S | Servente de obras | ORSE | h | 3.1 | 10.0322 | 31.09
|  |  |  | TOTAL MAO DE OBRA: |  | 31.1
SERVICO |  | FONTE | UNID | COEFICIENTE | PREÇO UNITÁRIO | TOTAL
S10549 | Encargos Complementares - Servente | ORSE | h | 3.1 | 2.95 | 9.15
|  |  |  | TOTAL SERVICO: |  | 9.15
|  |  |  | VALOR: |  | 40.25
3.8.1. 92267 - FÔRMA EM CHAPA DE MADEIRA COMPENSADA RESINADA, E = 17 MM (M2)
MATERIAL |  | FONTE | UNID | COEFICIENTE | PREÇO UNITÁRIO | TOTAL
00001358 | CHAPA DE MADEIRA COMPENSADA RESINADA PARA FORMA DE CONCRETO, DE *2,2 X 1,1* M, E = 17 MM | SINAPI | M2 | 1.05 | 31.1 | 32.655
|  |  |  | TOTAL MATERIAL: |  | 32.66
SERVICO |  | FONTE | UNID | COEFICIENTE | PREÇO UNITÁRIO | TOTAL
88239 | AJUDANTE DE CARPINTEIRO COM ENCARGOS COMPLEMENTARES | SINAPI | H | 0.005 | 17.06 | 0.0853
88262 | CARPINTEIRO DE FORMAS COM ENCARGOS COMPLEMENTARES | SINAPI | H | 0.027 | 20.5 | 0.5535
91692 | SERRA CIRCULAR DE BANCADA COM MOTOR ELÉTRICO POTÊNCIA DE 5HP, COM COIFA PARA DISCO 10" - CHP DIURNO. AF_08/2015 | SINAPI | CHP | 0.005 | 25.92 | 0.1296
91693 | SERRA CIRCULAR DE BANCADA COM MOTOR ELÉTRICO POTÊNCIA DE 5HP, COM COIFA PARA DISCO 10" - CHI DIURNO. AF_08/2015 | SINAPI | CHI | 0.001 | 22.99 | 0.02299
|  |  |  | TOTAL SERVICO: |  | 0.79
|  |  |  | VALOR: |  | 33.42
3.8.2. 92759 - AÇO CA-60 DE 5,0 MM (KG)
MATERIAL |  | FONTE | UNID | COEFICIENTE | PREÇO UNITÁRIO | TOTAL
00039017 | ESPACADOR / DISTANCIADOR CIRCULAR COM ENTRADA LATERAL, EM PLASTICO, PARA VERGALHAO *4,2 A 12,5* MM, COBRIMENTO 20 MM | SINAPI | UN | 1.19 | 0.09 | 0.1071
00043132 | ARAME RECOZIDO 16 BWG, D = 1,65 MM (0,016 KG/M) OU 18 BWG, D = 1,25 MM (0,01 KG/M) | SINAPI | KG | 0.025 | 15.75 | 0.39375
|  |  |  | TOTAL MATERIAL: |  | 0.5
SERVICO |  | FONTE | UNID | COEFICIENTE | PREÇO UNITÁRIO | TOTAL
88238 | AJUDANTE DE ARMADOR COM ENCARGOS COMPLEMENTARES | SINAPI | H | 0.0203 | 15.67 | 0.3181
88245 | ARMADOR COM ENCARGOS COMPLEMENTARES | SINAPI | H | 0.1241 | 20.6 | 2.5565
92791 | CORTE E DOBRA DE AÇO CA-60, DIÂMETRO DE 5,0 MM, UTILIZADO EM ESTRUTURAS DIVERSAS, EXCETO LAJES. AF_12/2015 | SINAPI | KG | 1 | 11.49 | 11.49
|  |  |  | TOTAL SERVICO: |  | 14.37
|  |  |  | VALOR: |  | 14.84
3.8.3. 00034492 - CONCRETO USINADO, CLASSE DE RESISTENCIA 20MPA (M3)
|  |  |  | VALOR: |  | 333.45
3.8.4. S02487 - Transporte manual de argamassas e concretos, até 60m (m3)
MAO DE OBRA |  | FONTE | UNID | COEFICIENTE | PREÇO UNITÁRIO | TOTAL
I06111S | Servente de obras | ORSE | h | 3.1 | 10.0322 | 31.09
|  |  |  | TOTAL MAO DE OBRA: |  | 31.1
SERVICO |  | FONTE | UNID | COEFICIENTE | PREÇO UNITÁRIO | TOTAL
S10549 | Encargos Complementares - Servente | ORSE | h | 3.1 | 2.95 | 9.15
|  |  |  | TOTAL SERVICO: |  | 9.15
|  |  |  | VALOR: |  | 40.25
3.9.1. S12203 - ESTRUTURA DE AÇO PARA REFORÇO (kg)
MATERIAL |  | FONTE | UNID | COEFICIENTE | PREÇO UNITÁRIO | TOTAL
I13086 | Perfil Aço Laminado, I - W150 x 18,0 kg/m ASTM A 572 Grau 50 | ORSE | kg | 1 | 5.46 | 5.46
|  |  |  | TOTAL MATERIAL: |  | 5.46
|  |  |  | VALOR: |  | 5.46
3.9.2. 96546 - AÇO CA-50 DE 10 MM (KG)
MATERIAL |  | FONTE | UNID | COEFICIENTE | PREÇO UNITÁRIO | TOTAL
00039017 | ESPACADOR / DISTANCIADOR CIRCULAR COM ENTRADA LATERAL, EM PLASTICO, PARA VERGALHAO *4,2 A 12,5* MM, COBRIMENTO 20 MM | SINAPI | UN | 0.4655 | 0.09 | 0.041895
00043132 | ARAME RECOZIDO 16 BWG, D = 1,65 MM (0,016 KG/M) OU 18 BWG, D = 1,25 MM (0,01 KG/M) | SINAPI | KG | 0.025 | 15.75 | 0.39375
|  |  |  | TOTAL MATERIAL: |  | 0.43
SERVICO |  | FONTE | UNID | COEFICIENTE | PREÇO UNITÁRIO | TOTAL
88238 | AJUDANTE DE ARMADOR COM ENCARGOS COMPLEMENTARES | SINAPI | H | 0.029 | 15.67 | 0.45443
88245 | ARMADOR COM ENCARGOS COMPLEMENTARES | SINAPI | H | 0.089 | 20.6 | 1.8334
92794 | CORTE E DOBRA DE AÇO CA-50, DIÂMETRO DE 10,0 MM, UTILIZADO EM ESTRUTURAS DIVERSAS, EXCETO LAJES. AF_12/2015 | SINAPI | KG | 1 | 10.97 | 10.97
|  |  |  | TOTAL SERVICO: |  | 13.25
|  |  |  | VALOR: |  | 13.68
3.9.3. 00034493 - CONCRETO USINADO, CLASSE DE RESISTENCIA 25MPA (M3)
|  |  |  | VALOR: |  | 342.85
3.9.4. S02487 - Transporte manual de argamassas e concretos, até 60m (m3)
MAO DE OBRA |  | FONTE | UNID | COEFICIENTE | PREÇO UNITÁRIO | TOTAL
I06111S | Servente de obras | ORSE | h | 3.1 | 10.0322 | 31.09
|  |  |  | TOTAL MAO DE OBRA: |  | 31.1
SERVICO |  | FONTE | UNID | COEFICIENTE | PREÇO UNITÁRIO | TOTAL
S10549 | Encargos Complementares - Servente | ORSE | h | 3.1 | 2.95 | 9.15
|  |  |  | TOTAL SERVICO: |  | 9.15
|  |  |  | VALOR: |  | 40.25
4.1. 87472 - ALVENARIA DE VEDAÇÃO COM TIJOLO FURADO ESPESSURA FINAL 15CM (M2)
MATERIAL |  | FONTE | UNID | COEFICIENTE | PREÇO UNITÁRIO | TOTAL
00034557 | TELA DE ACO SOLDADA GALVANIZADA/ZINCADA PARA ALVENARIA, FIO D = *1,20 A 1,70* MM, MALHA 15 X 15 MM, (C X L) *50 X 7,5* CM | SINAPI | M | 0.785 | 3.05 | 2.3942
00037395 | PINO DE ACO COM FURO, HASTE = 27 MM (ACAO DIRETA) | SINAPI | CENTO | 0.0094 | 38.56 | 0.36246
00037592 | BLOCO CERAMICO DE VEDACAO COM FUROS NA VERTICAL, 9 X 19 X 39 CM - 4,5 MPA (NBR 15270) | SINAPI | UN | 13.35 | 1.68 | 22.428
|  |  |  | TOTAL MATERIAL: |  | 25.18
SERVICO |  | FONTE | UNID | COEFICIENTE | PREÇO UNITÁRIO | TOTAL
87369 | ARGAMASSA TRAÇO 1:2:8 (EM VOLUME DE CIMENTO, CAL E AREIA MÉDIA ÚMIDA) PARA EMBOÇO/MASSA ÚNICA/ASSENTAMENTO DE ALVENARIA DE VEDAÇÃO, PREPARO MANUAL. AF_08/2019 | SINAPI | M3 | 0.0104 | 489.34 | 5.0891
88309 | PEDREIRO COM ENCARGOS COMPLEMENTARES | SINAPI | H | 0.59 | 20.71 | 12.2189
88316 | SERVENTE COM ENCARGOS COMPLEMENTARES | SINAPI | H | 0.295 | 17.11 | 5.0475
|  |  |  | TOTAL SERVICO: |  | 22.36
|  |  |  | VALOR: |  | 47.5
4.2. 87521 - ALVENARIA DE VEDAÇÃO COM TIJOLO FURADO ESPESSURA FINAL 20CM (M2)
MATERIAL |  | FONTE | UNID | COEFICIENTE | PREÇO UNITÁRIO | TOTAL
00034558 | TELA DE ACO SOLDADA GALVANIZADA/ZINCADA PARA ALVENARIA, FIO D = *1,20 A 1,70* MM, MALHA 15 X 15 MM, (C X L) *50 X 10,5* CM | SINAPI | M | 0.42 | 3.91 | 1.6422
00037395 | PINO DE ACO COM FURO, HASTE = 27 MM (ACAO DIRETA) | SINAPI | CENTO | 0.01 | 38.56 | 0.3856
00038783 | BLOCO CERAMICO DE VEDACAO COM FUROS NA HORIZONTAL, 11,5 X 19 X 19 CM - 4,5 MPA (NBR 15270) | SINAPI | UN | 28.31 | 0.86 | 24.3466
|  |  |  | TOTAL MATERIAL: |  | 26.38
SERVICO |  | FONTE | UNID | COEFICIENTE | PREÇO UNITÁRIO | TOTAL
87292 | ARGAMASSA TRAÇO 1:2:8 (EM VOLUME DE CIMENTO, CAL E AREIA MÉDIA ÚMIDA) PARA EMBOÇO/MASSA ÚNICA/ASSENTAMENTO DE ALVENARIA DE VEDAÇÃO, PREPARO MECÂNICO COM BETONEIRA 400 L. AF_08/2019 | SINAPI | M3 | 0.0125 | 396.96 | 4.962
88309 | PEDREIRO COM ENCARGOS COMPLEMENTARES | SINAPI | H | 1.29 | 20.71 | 26.7159
88316 | SERVENTE COM ENCARGOS COMPLEMENTARES | SINAPI | H | 0.645 | 17.11 | 11.0359
|  |  |  | TOTAL SERVICO: |  | 42.72
|  |  |  | VALOR: |  | 69.06
4.3. 87525 - ALVENARIA DE VEDAÇÃO COM TIJOLO FURADO ESPESSURA FINAL 25CM (M2)
MATERIAL |  | FONTE | UNID | COEFICIENTE | PREÇO UNITÁRIO | TOTAL
00007267 | BLOCO CERAMICO VAZADO PARA ALVENARIA DE VEDACAO, 6 FUROS, DE 9 X 14 X 19 CM (L X A X C) | SINAPI | UN | 56.62 | 0.58 | 32.8396
00034547 | TELA DE ACO SOLDADA GALVANIZADA/ZINCADA PARA ALVENARIA, FIO D = *1,20 A 1,70* MM, MALHA 15 X 15 MM, (C X L) *50 X 12* CM | SINAPI | M | 0.805 | 4.81 | 3.8721
00037395 | PINO DE ACO COM FURO, HASTE = 27 MM (ACAO DIRETA) | SINAPI | CENTO | 0.0193 | 38.56 | 0.74421
|  |  |  | TOTAL MATERIAL: |  | 37.45
SERVICO |  | FONTE | UNID | COEFICIENTE | PREÇO UNITÁRIO | TOTAL
87292 | ARGAMASSA TRAÇO 1:2:8 (EM VOLUME DE CIMENTO, CAL E AREIA MÉDIA ÚMIDA) PARA EMBOÇO/MASSA ÚNICA/ASSENTAMENTO DE ALVENARIA DE VEDAÇÃO, PREPARO MECÂNICO COM BETONEIRA 400 L. AF_08/2019 | SINAPI | M3 | 0.0135 | 396.96 | 5.359
88309 | PEDREIRO COM ENCARGOS COMPLEMENTARES | SINAPI | H | 2.723 | 20.71 | 56.3933
88316 | SERVENTE COM ENCARGOS COMPLEMENTARES | SINAPI | H | 1.362 | 17.11 | 23.3038
|  |  |  | TOTAL SERVICO: |  | 85.05
|  |  |  | VALOR: |  | 122.48
4.4. C3658 - ALVENARIA DE VEDAÇÃO COM TIJOLO FURADO ESPESSURA FINAL 30CM (M2)
MAO DE OBRA |  | FONTE | UNID | COEFICIENTE | PREÇO UNITÁRIO | TOTAL
I2391 | PEDREIRO | SEINFRA | H | 2.4 | 19.8024 | 47.52
I2543 | SERVENTE | SEINFRA | H | 2.61 | 14.5398 | 37.95
|  |  |  | TOTAL MAO DE OBRA: |  | 85.48
MATERIAL |  | FONTE | UNID | COEFICIENTE | PREÇO UNITÁRIO | TOTAL
I0109 | AREIA MEDIA | SEINFRA | M3 | 0.038 | 51 | 1.94
I0441 | CAL HIDRATADA | SEINFRA | KG | 7.91 | 1.1 | 8.7
I0805 | CIMENTO PORTLAND | SEINFRA | KG | 6.75 | 0.46 | 3.11
I2081 | TIJOLO CERÂMICO FURADO 9X19X19CM | SEINFRA | UN | 70 | 0.42 | 29.4
|  |  |  | TOTAL MATERIAL: |  | 43.15
|  |  |  | VALOR: |  | 128.63
4.5. 96359 - DIVISÓRIA DE GESSO ACARTONADO COM PERFIL METÁLICO - CHAPA 12,5MM E ESPESSURA FINAL DA PAREDE DE 120MM - INSTALADA (M2)
MATERIAL |  | FONTE | UNID | COEFICIENTE | PREÇO UNITÁRIO | TOTAL
00037586 | PINO DE ACO COM ARRUELA CONICA, DIAMETRO ARRUELA = *23* MM E COMP HASTE = *27* MM (ACAO INDIRETA) | SINAPI | CENTO | 0.029 | 44.85 | 1.3007
00039413 | PLACA / CHAPA DE GESSO ACARTONADO, STANDARD (ST), COR BRANCA, E = 12,5 MM, 1200 X 2400 MM (L X C) | SINAPI | M2 | 2.106 | 16.58 | 34.9175
00039419 | PERFIL GUIA, FORMATO U, EM ACO ZINCADO, PARA ESTRUTURA PAREDE DRYWALL, E = 0,5 MM, 70 X 3000 MM (L X C) | SINAPI | M | 0.9093 | 5.5 | 5.0011
00039422 | PERFIL MONTANTE, FORMATO C, EM ACO ZINCADO, PARA ESTRUTURA PAREDE DRYWALL, E = 0,5 MM, 70 X 3000 MM (L X C) | SINAPI | M | 2.8999 | 6.24 | 18.0954
00039431 | FITA DE PAPEL MICROPERFURADO, 50 X 150 MM, PARA TRATAMENTO DE JUNTAS DE CHAPA DE GESSO PARA DRYWALL | SINAPI | M | 2.5027 | 0.19 | 0.47551
00039432 | FITA DE PAPEL REFORCADA COM LAMINA DE METAL PARA REFORCO DE CANTOS DE CHAPA DE GESSO PARA DRYWALL | SINAPI | M | 0.7925 | 2.45 | 1.9416
00039434 | MASSA DE REJUNTE EM PO PARA DRYWALL, A BASE DE GESSO, SECAGEM RAPIDA, PARA TRATAMENTO DE JUNTAS DE CHAPA DE GESSO (NECESSITA ADICAO DE AGUA) | SINAPI | KG | 1.0327 | 3.29 | 3.3976
00039435 | PARAFUSO DRY WALL, EM ACO FOSFATIZADO, CABECA TROMBETA E PONTA AGULHA (TA), COMPRIMENTO 25 MM | SINAPI | UN | 20.0077 | 0.04 | 0.80031
00039443 | PARAFUSO DRY WALL, EM ACO ZINCADO, CABECA LENTILHA E PONTA BROCA (LB), LARGURA 4,2 MM, COMPRIMENTO 13 MM | SINAPI | UN | 0.9149 | 0.1 | 0.09149
|  |  |  | TOTAL MATERIAL: |  | 66.03
SERVICO |  | FONTE | UNID | COEFICIENTE | PREÇO UNITÁRIO | TOTAL
88278 | MONTADOR DE ESTRUTURA METÁLICA COM ENCARGOS COMPLEMENTARES | SINAPI | H | 0.628 | 19.74 | 12.3967
88316 | SERVENTE COM ENCARGOS COMPLEMENTARES | SINAPI | H | 0.157 | 17.11 | 2.6863
|  |  |  | TOTAL SERVICO: |  | 15.09
|  |  |  | VALOR: |  | 81.06
5.1. I02855 - Estrutura metálica em aço patinável para cobertura, inclusive primer anticorrosivo (kg)
|  |  |  | VALOR: |  | 12
5.2. CI 05.75.0100 (/) - FECHAMENTO EM TELHA TRAPEZOIDAL TRANSLUCIDA - SFL 100 SOUFER (m2)
Eventuais |  | FONTE | UNID | COEFICIENTE | PREÇO UNITÁRIO | TOTAL
EVE000050 | 3% incidente sobre mao de obra direta com Encargos Sociais para cobrir despesas relativa a equipamentos de protecao individual, uniformes e ferramentas (+ 3.0%) | SCO | % | 1 | 0 | 0.26
|  |  |  | TOTAL GERAL: |  | 0
MAO DE OBRA |  | FONTE | UNID | COEFICIENTE | PREÇO UNITÁRIO | TOTAL
MOD000850 | Carpinteiro - forma de concreto | SCO | h | 0.25 | 19.8032 | 4.95
MOD002450 | Servente | SCO | h | 0.25 | 14.3305 | 3.58
|  |  |  | TOTAL MAO DE OBRA: |  | 8.53
MATERIAL |  | FONTE | UNID | COEFICIENTE | PREÇO UNITÁRIO | TOTAL
MAT039900 | Conjunto de vedacao para telha ondulada (arruela galvanizada com borracha) | SCO | un | 1.5 | 0.32 | 0.48
MAT093000 | Parafuso de ferro galvanizado a fogo, rosca soberba, medindo: (8x110)mm, para fixacao de telhas | SCO | un | 1.5 | 0.66 | 0.99
MAT134500 | Telha Fiber-Glass, ondulada translucida, com espessura de 1,3mm | SCO | m2 | 1.1 | 27.18 | 29.9
|  |  |  | TOTAL MATERIAL: |  | 31.37
|  |  |  | VALOR: |  | 40.16
5.3. S00284 - FECHAMENTO EM TELHA TRAPEZOIDAL METÁLICA GALVALUME - SFL 100 SOUFER (m2)
MAO DE OBRA |  | FONTE | UNID | COEFICIENTE | PREÇO UNITÁRIO | TOTAL
I01213S | Carpinteiro de formas | ORSE | h | 0.22 | 13.9884 | 3.08
I06111S | Servente de obras | ORSE | h | 0.22 | 10.0322 | 2.21
|  |  |  | TOTAL MAO DE OBRA: |  | 5.29
MATERIAL |  | FONTE | UNID | COEFICIENTE | PREÇO UNITÁRIO | TOTAL
I07696 | Massa 3M p/calafetação | ORSE | kg | 0.004 | 25 | 0.1
I07884 | Parafuso com rosca soberba galvanizado 110x8mm | ORSE | un | 0.82 | 1.37 | 1.12
I00045 | Telha em alumínio, simples, trapezoidal, não pintada e = 0,5 mm | ORSE | m2 | 1.06 | 52.72 | 55.88
|  |  |  | TOTAL MATERIAL: |  | 57.1
SERVICO |  | FONTE | UNID | COEFICIENTE | PREÇO UNITÁRIO | TOTAL
S10551 | Encargos Complementares - Carpinteiro | ORSE | h | 0.22 | 2.88 | 0.63
S10549 | Encargos Complementares - Servente | ORSE | h | 0.22 | 2.95 | 0.65
|  |  |  | TOTAL SERVICO: |  | 1.28
|  |  |  | VALOR: |  | 63.67
5.4. CPU.0176 - CALHA CORTE 120CM EM CHAPA DE AÇO GALVANIZADO NÚMERO 24, INCLUSO TRANSPORTE VERTICAL (M2)
MATERIAL |  | FONTE | UNID | COEFICIENTE | PREÇO UNITÁRIO | TOTAL
00040784 | CALHA QUADRADA DE CHAPA DE ACO GALVANIZADA NUM 24, CORTE 100 CM | SINAPI | M | 1.1 | 76.29 | 83.92
00005061 | PREGO DE ACO POLIDO COM CABECA 18 X 27 (2 1/2 X 10) | SINAPI | KG | 0.025 | 16.9 | 0.42
00005104 | REBITE DE ALUMINIO VAZADO DE REPUXO, 3,2 X 8 MM (1KG = 1025 UNIDADES) | SINAPI | KG | 0.0049 | 66.93 | 0.33
00000142 | SELANTE ELASTICO MONOCOMPONENTE A BASE DE POLIURETANO (PU) PARA JUNTAS DIVERSAS | SINAPI | 310ML | 0.161 | 21.43 | 3.45
00013388 | SOLDA EM BARRA DE ESTANHO-CHUMBO 50/50 | SINAPI | KG | 0.18 | 181.03 | 32.59
|  |  |  | TOTAL MATERIAL: |  | 120.71
SERVICO |  | FONTE | UNID | COEFICIENTE | PREÇO UNITÁRIO | TOTAL
93282 | GUINCHO ELÉTRICO DE COLUNA, CAPACIDADE 400 KG, COM MOTO FREIO, MOTOR TRIFÁSICO DE 1,25 CV - CHI DIURNO. AF_03/2016 | SINAPI | CHI | 0.0183 | 21.04 | 0.39
93281 | GUINCHO ELÉTRICO DE COLUNA, CAPACIDADE 400 KG, COM MOTO FREIO, MOTOR TRIFÁSICO DE 1,25 CV - CHP DIURNO. AF_03/2016 | SINAPI | CHP | 0.0132 | 22.03 | 0.29
88316 | SERVENTE COM ENCARGOS COMPLEMENTARES | SINAPI | H | 0.633 | 17.11 | 10.83
88323 | TELHADISTA COM ENCARGOS COMPLEMENTARES | SINAPI | H | 0.539 | 20.93 | 11.28
|  |  |  | TOTAL SERVICO: |  | 22.79
|  |  |  | VALOR: |  | 143.5
5.5. CPU.0176 - CALHA CORTE 130CM EM CHAPA DE AÇO GALVANIZADO NÚMERO 24, INCLUSO TRANSPORTE VERTICAL (M2)
MATERIAL |  | FONTE | UNID | COEFICIENTE | PREÇO UNITÁRIO | TOTAL
00040784 | CALHA QUADRADA DE CHAPA DE ACO GALVANIZADA NUM 24, CORTE 100 CM | SINAPI | M | 1.1 | 76.29 | 83.92
00005061 | PREGO DE ACO POLIDO COM CABECA 18 X 27 (2 1/2 X 10) | SINAPI | KG | 0.025 | 16.9 | 0.42
00005104 | REBITE DE ALUMINIO VAZADO DE REPUXO, 3,2 X 8 MM (1KG = 1025 UNIDADES) | SINAPI | KG | 0.0049 | 66.93 | 0.33
00000142 | SELANTE ELASTICO MONOCOMPONENTE A BASE DE POLIURETANO (PU) PARA JUNTAS DIVERSAS | SINAPI | 310ML | 0.161 | 21.43 | 3.45
00013388 | SOLDA EM BARRA DE ESTANHO-CHUMBO 50/50 | SINAPI | KG | 0.18 | 181.03 | 32.59
|  |  |  | TOTAL MATERIAL: |  | 120.71
SERVICO |  | FONTE | UNID | COEFICIENTE | PREÇO UNITÁRIO | TOTAL
93282 | GUINCHO ELÉTRICO DE COLUNA, CAPACIDADE 400 KG, COM MOTO FREIO, MOTOR TRIFÁSICO DE 1,25 CV - CHI DIURNO. AF_03/2016 | SINAPI | CHI | 0.0183 | 21.04 | 0.39
93281 | GUINCHO ELÉTRICO DE COLUNA, CAPACIDADE 400 KG, COM MOTO FREIO, MOTOR TRIFÁSICO DE 1,25 CV - CHP DIURNO. AF_03/2016 | SINAPI | CHP | 0.0132 | 22.03 | 0.29
88316 | SERVENTE COM ENCARGOS COMPLEMENTARES | SINAPI | H | 0.633 | 17.11 | 10.83
88323 | TELHADISTA COM ENCARGOS COMPLEMENTARES | SINAPI | H | 0.539 | 20.93 | 11.28
|  |  |  | TOTAL SERVICO: |  | 22.79
|  |  |  | VALOR: |  | 143.5
5.6. CPU.0176 - RUFO CORTE 40CM EM CHAPA DE AÇO GALVANIZADO NÚMERO 24, INCLUSO TRANSPORTE VERTICAL (M2)
MATERIAL |  | FONTE | UNID | COEFICIENTE | PREÇO UNITÁRIO | TOTAL
00040784 | CALHA QUADRADA DE CHAPA DE ACO GALVANIZADA NUM 24, CORTE 100 CM | SINAPI | M | 1.1 | 76.29 | 83.92
00005061 | PREGO DE ACO POLIDO COM CABECA 18 X 27 (2 1/2 X 10) | SINAPI | KG | 0.025 | 16.9 | 0.42
00005104 | REBITE DE ALUMINIO VAZADO DE REPUXO, 3,2 X 8 MM (1KG = 1025 UNIDADES) | SINAPI | KG | 0.0049 | 66.93 | 0.33
00000142 | SELANTE ELASTICO MONOCOMPONENTE A BASE DE POLIURETANO (PU) PARA JUNTAS DIVERSAS | SINAPI | 310ML | 0.161 | 21.43 | 3.45
00013388 | SOLDA EM BARRA DE ESTANHO-CHUMBO 50/50 | SINAPI | KG | 0.18 | 181.03 | 32.59
|  |  |  | TOTAL MATERIAL: |  | 120.71
SERVICO |  | FONTE | UNID | COEFICIENTE | PREÇO UNITÁRIO | TOTAL
93282 | GUINCHO ELÉTRICO DE COLUNA, CAPACIDADE 400 KG, COM MOTO FREIO, MOTOR TRIFÁSICO DE 1,25 CV - CHI DIURNO. AF_03/2016 | SINAPI | CHI | 0.0183 | 21.04 | 0.39
93281 | GUINCHO ELÉTRICO DE COLUNA, CAPACIDADE 400 KG, COM MOTO FREIO, MOTOR TRIFÁSICO DE 1,25 CV - CHP DIURNO. AF_03/2016 | SINAPI | CHP | 0.0132 | 22.03 | 0.29
88316 | SERVENTE COM ENCARGOS COMPLEMENTARES | SINAPI | H | 0.633 | 17.11 | 10.83
88323 | TELHADISTA COM ENCARGOS COMPLEMENTARES | SINAPI | H | 0.539 | 20.93 | 11.28
|  |  |  | TOTAL SERVICO: |  | 22.79
|  |  |  | VALOR: |  | 143.5
5.7. I12737 - Estrutura metálica galvanizada, revestida por placas de ACM (alumínio composto) recortado, e=0,3mm, na cor A DEFINIR. (m2)
|  |  |  | VALOR: |  | 542.23
6.1.1. 100475 - PREENCHIMENTO PISO SALA OBSERVAÇÃO COM ARGAMASSA TRACO 1:3 (CIMENTO E AREIA), PREPARO MANUAL, INCLUSO ADITIVO IMPERMEABILIZANTE - ESPESSURA MÉDIA DE 20CM (M3)
MATERIAL |  | FONTE | UNID | COEFICIENTE | PREÇO UNITÁRIO | TOTAL
00000123 | ADITIVO IMPERMEABILIZANTE DE PEGA NORMAL PARA ARGAMASSAS E CONCRETOS SEM ARMACAO, LIQUIDO E ISENTO DE CLORETOS | SINAPI | L | 19.44 | 4.47 | 86.8968
00000370 | AREIA MEDIA - POSTO JAZIDA/FORNECEDOR (RETIRADO NA JAZIDA, SEM TRANSPORTE) | SINAPI | M3 | 1.08 | 60 | 64.8
00001379 | CIMENTO PORTLAND COMPOSTO CP II-32 | SINAPI | KG | 486 | 0.64 | 311.04
|  |  |  | TOTAL MATERIAL: |  | 462.74
SERVICO |  | FONTE | UNID | COEFICIENTE | PREÇO UNITÁRIO | TOTAL
88377 | OPERADOR DE BETONEIRA ESTACIONÁRIA/MISTURADOR COM ENCARGOS COMPLEMENTARES | SINAPI | H | 3.75 | 19.97 | 74.8875
88830 | BETONEIRA CAPACIDADE NOMINAL DE 400 L, CAPACIDADE DE MISTURA 280 L, MOTOR ELÉTRICO TRIFÁSICO POTÊNCIA DE 2 CV, SEM CARREGADOR - CHP DIURNO. AF_10/2014 | SINAPI | CHP | 0.87 | 1.58 | 1.3746
88831 | BETONEIRA CAPACIDADE NOMINAL DE 400 L, CAPACIDADE DE MISTURA 280 L, MOTOR ELÉTRICO TRIFÁSICO POTÊNCIA DE 2 CV, SEM CARREGADOR - CHI DIURNO. AF_10/2014 | SINAPI | CHI | 2.88 | 0.24 | 0.6912
|  |  |  | TOTAL SERVICO: |  | 76.95
|  |  |  | VALOR: |  | 539.67
6.1.2. 100480 - REGULARIZAÇÃO DE PISO COM ARGAMASSA TRACO 1:3 (CIMENTO E AREIA), PREPARO MANUAL, INCLUSO ADITIVO IMPERMEABILIZANTE - ESPESSURA MÉDIA DE 1CM (M3)
MATERIAL |  | FONTE | UNID | COEFICIENTE | PREÇO UNITÁRIO | TOTAL
00000123 | ADITIVO IMPERMEABILIZANTE DE PEGA NORMAL PARA ARGAMASSAS E CONCRETOS SEM ARMACAO, LIQUIDO E ISENTO DE CLORETOS | SINAPI | L | 19.39 | 4.47 | 86.6733
00000370 | AREIA MEDIA - POSTO JAZIDA/FORNECEDOR (RETIRADO NA JAZIDA, SEM TRANSPORTE) | SINAPI | M3 | 1.08 | 60 | 64.8
00001379 | CIMENTO PORTLAND COMPOSTO CP II-32 | SINAPI | KG | 484.67 | 0.64 | 310.1888
|  |  |  | TOTAL MATERIAL: |  | 461.66
SERVICO |  | FONTE | UNID | COEFICIENTE | PREÇO UNITÁRIO | TOTAL
88316 | SERVENTE COM ENCARGOS COMPLEMENTARES | SINAPI | H | 8.9 | 17.11 | 152.279
|  |  |  | TOTAL SERVICO: |  | 152.28
|  |  |  | VALOR: |  | 613.92
6.1.3. 00038546 - ARGAMASSA USINADA AUTOADENSAVEL E AUTONIVELANTE PARA CONTRAPISO, INCLUI BOMBEAMENTO - BASE PARA PISO VINÍLICO (M3)
|  |  |  | VALOR: |  | 363.85
6.1.4. CPU.0014 - PISO VINÍLICO HOMOGÊNEO EM MANTA ESP.: 2MM COM EMENDAS SOLDADAS. COR: A DEFINIR. REF.: FORBO LINHA SPHERA, GREY SKY CÓD.: 50007 OU TARKETT LINHA ECLIPSE, CÓD. A112 (M2)
MATERIAL |  | FONTE | UNID | COEFICIENTE | PREÇO UNITÁRIO | TOTAL
00004791 | ADESIVO ACRILICO/COLA DE CONTATO | SINAPI | KG | 0.14 | 19.67 | 2.75
COT.0003 | PISO VINÍLICO EM MANTA 2MM - REF. TARKETT - ECLIPSE PREMIUM - LINHA HOSPITALAR - OU SIMILAR TECNICAMENTE | PRÓPRIA | M2 | 1.05 | 184.77 | 194.01
|  |  |  | TOTAL MATERIAL: |  | 196.76
SERVICO |  | FONTE | UNID | COEFICIENTE | PREÇO UNITÁRIO | TOTAL
88309 | PEDREIRO COM ENCARGOS COMPLEMENTARES | SINAPI | H | 0.5 | 20.71 | 10.36
88316 | SERVENTE COM ENCARGOS COMPLEMENTARES | SINAPI | H | 0.5 | 17.11 | 8.56
13.390.0070-0 | SUPORTE CURVO E PERFIL DE ARREMATE PARA PISO VINILICO.FORNECIMENTO E COLOCACAO | EMOP | M | 0.095 | 32.44 | 3.08
|  |  |  | TOTAL SERVICO: |  | 22
|  |  |  | VALOR: |  | 218.76
6.1.5. 87256 - PORCELANATO 60X60 ACABAMENTO NATURAL CLASSE A - (COR A DEFINIR). REJUNTE BASE EPÓXI (COR A DEFINIR). (M2)
MATERIAL |  | FONTE | UNID | COEFICIENTE | PREÇO UNITÁRIO | TOTAL
00001292 | PISO EM CERAMICA ESMALTADA EXTRA, PEI MAIOR OU IGUAL A 4, FORMATO MAIOR QUE 2025 CM2 | SINAPI | M2 | 1.08 | 39.03 | 42.1524
00001381 | ARGAMASSA COLANTE AC I PARA CERAMICAS | SINAPI | KG | 8.62 | 0.51 | 4.3962
00034357 | REJUNTE CIMENTICIO, QUALQUER COR | SINAPI | KG | 0.14 | 2.99 | 0.4186
|  |  |  | TOTAL MATERIAL: |  | 46.97
SERVICO |  | FONTE | UNID | COEFICIENTE | PREÇO UNITÁRIO | TOTAL
88256 | AZULEJISTA OU LADRILHISTA COM ENCARGOS COMPLEMENTARES | SINAPI | H | 0.57 | 20.63 | 11.7591
88316 | SERVENTE COM ENCARGOS COMPLEMENTARES | SINAPI | H | 0.24 | 17.11 | 4.1064
|  |  |  | TOTAL SERVICO: |  | 15.87
|  |  |  | VALOR: |  | 62.8
6.1.6. 87256 - PORCELANATO 60X60 ACABAMENTO NATURAL ANTIDERRAPANTE CLASSE A - (COR A DEFINIR). REJUNTE BASE EPÓXI (COR A DEFINIR) - INSTALADO NA RAMPA INTERNA (M2)
MATERIAL |  | FONTE | UNID | COEFICIENTE | PREÇO UNITÁRIO | TOTAL
00001292 | PISO EM CERAMICA ESMALTADA EXTRA, PEI MAIOR OU IGUAL A 4, FORMATO MAIOR QUE 2025 CM2 | SINAPI | M2 | 1.08 | 39.03 | 42.1524
00001381 | ARGAMASSA COLANTE AC I PARA CERAMICAS | SINAPI | KG | 8.62 | 0.51 | 4.3962
00034357 | REJUNTE CIMENTICIO, QUALQUER COR | SINAPI | KG | 0.14 | 2.99 | 0.4186
|  |  |  | TOTAL MATERIAL: |  | 46.97
SERVICO |  | FONTE | UNID | COEFICIENTE | PREÇO UNITÁRIO | TOTAL
88256 | AZULEJISTA OU LADRILHISTA COM ENCARGOS COMPLEMENTARES | SINAPI | H | 0.57 | 20.63 | 11.7591
88316 | SERVENTE COM ENCARGOS COMPLEMENTARES | SINAPI | H | 0.24 | 17.11 | 4.1064
|  |  |  | TOTAL SERVICO: |  | 15.87
|  |  |  | VALOR: |  | 62.8
6.1.7. 92394 - BLOCO DE CONCRETO INTERTRAVADO LINHA LISTA 20X10X8CM. AREAS EXTERNAS (M2)
MATERIAL |  | FONTE | UNID | COEFICIENTE | PREÇO UNITÁRIO | TOTAL
00000370 | AREIA MEDIA - POSTO JAZIDA/FORNECEDOR (RETIRADO NA JAZIDA, SEM TRANSPORTE) | SINAPI | M3 | 0.0568 | 60 | 3.408
00000712 | BLOQUETE/PISO INTERTRAVADO DE CONCRETO - MODELO SEXTAVADO / HEXAGONAL, 25 CM X 25 CM, E = 8 CM, RESISTENCIA DE 35 MPA (NBR 9781), COR NATURAL | SINAPI | M2 | 1.0174 | 36.65 | 37.2877
00004741 | PO DE PEDRA (POSTO PEDREIRA/FORNECEDOR, SEM FRETE) | SINAPI | M3 | 0.0064 | 46.04 | 0.29466
|  |  |  | TOTAL MATERIAL: |  | 40.99
SERVICO |  | FONTE | UNID | COEFICIENTE | PREÇO UNITÁRIO | TOTAL
88260 | CALCETEIRO COM ENCARGOS COMPLEMENTARES | SINAPI | H | 0.1853 | 19.37 | 3.5893
88316 | SERVENTE COM ENCARGOS COMPLEMENTARES | SINAPI | H | 0.1853 | 17.11 | 3.1705
91277 | PLACA VIBRATÓRIA REVERSÍVEL COM MOTOR 4 TEMPOS A GASOLINA, FORÇA CENTRÍFUGA DE 25 KN (2500 KGF), POTÊNCIA 5,5 CV - CHP DIURNO. AF_08/2015 | SINAPI | CHP | 0.0055 | 8.04 | 0.04422
91278 | PLACA VIBRATÓRIA REVERSÍVEL COM MOTOR 4 TEMPOS A GASOLINA, FORÇA CENTRÍFUGA DE 25 KN (2500 KGF), POTÊNCIA 5,5 CV - CHI DIURNO. AF_08/2015 | SINAPI | CHI | 0.0872 | 0.7 | 0.06104
91283 | CORTADORA DE PISO COM MOTOR 4 TEMPOS A GASOLINA, POTÊNCIA DE 13 HP, COM DISCO DE CORTE DIAMANTADO SEGMENTADO PARA CONCRETO, DIÂMETRO DE 350 MM, FURO DE 1" (14 X 1") - CHP DIURNO. AF_08/2015 | SINAPI | CHP | 0.0135 | 17.38 | 0.23463
91285 | CORTADORA DE PISO COM MOTOR 4 TEMPOS A GASOLINA, POTÊNCIA DE 13 HP, COM DISCO DE CORTE DIAMANTADO SEGMENTADO PARA CONCRETO, DIÂMETRO DE 350 MM, FURO DE 1" (14 X 1") - CHI DIURNO. AF_08/2015 | SINAPI | CHI | 0.0792 | 0.79 | 0.062568
|  |  |  | TOTAL SERVICO: |  | 7.15
|  |  |  | VALOR: |  | 48.11
6.1.8. S01988 - SOLEIRA DE BASALTO TEAR L= ATÉ 20 CM, FORNECIMENTO E INSTALAÇÃO (m)
MAO DE OBRA |  | FONTE | UNID | COEFICIENTE | PREÇO UNITÁRIO | TOTAL
I04750S | Pedreiro | ORSE | h | 0.7 | 13.9884 | 9.79
|  |  |  | TOTAL MAO DE OBRA: |  | 9.79
MATERIAL |  | FONTE | UNID | COEFICIENTE | PREÇO UNITÁRIO | TOTAL
I01726 | Peitoril granito cinza polido 17 x 2cm | ORSE | m | 1 | 62.17 | 62.17
|  |  |  | TOTAL MATERIAL: |  | 62.17
SERVICO |  | FONTE | UNID | COEFICIENTE | PREÇO UNITÁRIO | TOTAL
S01903 | Argamassa cimento e areia traço t-1 (1:3) - 1 saco cimento 50kg / 3 padiolas areia dim. 0.35 x 0.45 x 0.23 m - Confecção mecânica e transporte | ORSE | m3 | 0.002 | 413.59 | 0.83
S10550 | Encargos Complementares - Pedreiro | ORSE | h | 0.7 | 2.88 | 2.02
|  |  |  | TOTAL SERVICO: |  | 2.85
|  |  |  | VALOR: |  | 74.81
6.1.9. S10354 - Fornecimento e instalação de rodapé de poliestireno, com pvc, Santa Luzia, ref. 480, branco, 15 cm (m)
MATERIAL |  | FONTE | UNID | COEFICIENTE | PREÇO UNITÁRIO | TOTAL
I11134 | Rodapé de poliestireno, com pvc, Santa Luzia, ref. 480, branco, 15 cm - fornecimento e instalação | ORSE | m | 1 | 42.6 | 42.6
|  |  |  | TOTAL MATERIAL: |  | 42.6
|  |  |  | VALOR: |  | 42.6
6.2.1. 87878 - CHAPISCO EM ALVENARIA - TRAÇO 1:3 (M2)
SERVICO |  | FONTE | UNID | COEFICIENTE | PREÇO UNITÁRIO | TOTAL
87377 | ARGAMASSA TRAÇO 1:3 (EM VOLUME DE CIMENTO E AREIA GROSSA ÚMIDA) PARA CHAPISCO CONVENCIONAL, PREPARO MANUAL. AF_08/2019 | SINAPI | M3 | 0.0042 | 509.79 | 2.1411
88309 | PEDREIRO COM ENCARGOS COMPLEMENTARES | SINAPI | H | 0.07 | 20.71 | 1.4497
88316 | SERVENTE COM ENCARGOS COMPLEMENTARES | SINAPI | H | 0.007 | 17.11 | 0.11977
|  |  |  | TOTAL SERVICO: |  | 3.71
|  |  |  | VALOR: |  | 3.69
6.2.2. 87775 - EMBOÇO SOBRE CHAPISCO - TRAÇO 1:2:8 - ESPESSURA 25MM (M2)
MATERIAL |  | FONTE | UNID | COEFICIENTE | PREÇO UNITÁRIO | TOTAL
00037411 | TELA DE ACO SOLDADA GALVANIZADA/ZINCADA PARA ALVENARIA, FIO D = *1,24 MM, MALHA 25 X 25 MM | SINAPI | M2 | 0.1388 | 22.29 | 3.0939
|  |  |  | TOTAL MATERIAL: |  | 3.09
SERVICO |  | FONTE | UNID | COEFICIENTE | PREÇO UNITÁRIO | TOTAL
87292 | ARGAMASSA TRAÇO 1:2:8 (EM VOLUME DE CIMENTO, CAL E AREIA MÉDIA ÚMIDA) PARA EMBOÇO/MASSA ÚNICA/ASSENTAMENTO DE ALVENARIA DE VEDAÇÃO, PREPARO MECÂNICO COM BETONEIRA 400 L. AF_08/2019 | SINAPI | M3 | 0.0314 | 396.96 | 12.4645
88309 | PEDREIRO COM ENCARGOS COMPLEMENTARES | SINAPI | H | 0.78 | 20.71 | 16.1538
88316 | SERVENTE COM ENCARGOS COMPLEMENTARES | SINAPI | H | 0.78 | 17.11 | 13.3458
|  |  |  | TOTAL SERVICO: |  | 41.96
|  |  |  | VALOR: |  | 45.04
6.2.3. 87543 - REBOCO COM ARGAMASSA DE CAL E AREIA MÉDIA (TRAÇO 1:5) - ESPESSURA DE 5MM (M2)
SERVICO |  | FONTE | UNID | COEFICIENTE | PREÇO UNITÁRIO | TOTAL
87407 | ARGAMASSA INDUSTRIALIZADA PARA REVESTIMENTOS, MISTURA E PROJEÇÃO DE 1,5 M³/H DE ARGAMASSA. AF_08/2019 | SINAPI | M3 | 0.0113 | 1129.35 | 12.7617
88309 | PEDREIRO COM ENCARGOS COMPLEMENTARES | SINAPI | H | 0.2 | 20.71 | 4.142
88316 | SERVENTE COM ENCARGOS COMPLEMENTARES | SINAPI | H | 0.025 | 17.11 | 0.42775
|  |  |  | TOTAL SERVICO: |  | 17.33
|  |  |  | VALOR: |  | 17.32
6.2.4. 87272 - REVESTIMENTO CERÂMICO NAS DIMENSÕES 30X40COR DIAMÂNTE FENDI. ACABAMENTO ACETINADO. MARCA: ELIANE (M2)
MATERIAL |  | FONTE | UNID | COEFICIENTE | PREÇO UNITÁRIO | TOTAL
00000536 | REVESTIMENTO EM CERAMICA ESMALTADA EXTRA, PEI MENOR OU IGUAL A 3, FORMATO MENOR OU IGUAL A 2025 CM2 | SINAPI | M2 | 1.09 | 29.54 | 32.1986
00001381 | ARGAMASSA COLANTE AC I PARA CERAMICAS | SINAPI | KG | 6.14 | 0.51 | 3.1314
00034357 | REJUNTE CIMENTICIO, QUALQUER COR | SINAPI | KG | 0.22 | 2.99 | 0.6578
|  |  |  | TOTAL MATERIAL: |  | 35.99
SERVICO |  | FONTE | UNID | COEFICIENTE | PREÇO UNITÁRIO | TOTAL
88256 | AZULEJISTA OU LADRILHISTA COM ENCARGOS COMPLEMENTARES | SINAPI | H | 0.97 | 20.63 | 20.0111
88316 | SERVENTE COM ENCARGOS COMPLEMENTARES | SINAPI | H | 0.48 | 17.11 | 8.2128
|  |  |  | TOTAL SERVICO: |  | 28.22
|  |  |  | VALOR: |  | 64.19
6.2.5. 87267 - CERÂMICA NAS DIMENSÕES 10X10CM, COM REJUNTE FLEXÍVEL REF: ELIANE SQUARE DUO AMAZONIA BR MESCH ( LAVATÓRIO DE EQUIPE) (M2)
MATERIAL |  | FONTE | UNID | COEFICIENTE | PREÇO UNITÁRIO | TOTAL
00000536 | REVESTIMENTO EM CERAMICA ESMALTADA EXTRA, PEI MENOR OU IGUAL A 3, FORMATO MENOR OU IGUAL A 2025 CM2 | SINAPI | M2 | 1.06 | 29.54 | 31.3124
00001381 | ARGAMASSA COLANTE AC I PARA CERAMICAS | SINAPI | KG | 4.86 | 0.51 | 2.4786
00034357 | REJUNTE CIMENTICIO, QUALQUER COR | SINAPI | KG | 0.42 | 2.99 | 1.2558
|  |  |  | TOTAL MATERIAL: |  | 35.05
SERVICO |  | FONTE | UNID | COEFICIENTE | PREÇO UNITÁRIO | TOTAL
88256 | AZULEJISTA OU LADRILHISTA COM ENCARGOS COMPLEMENTARES | SINAPI | H | 0.7 | 20.63 | 14.441
88316 | SERVENTE COM ENCARGOS COMPLEMENTARES | SINAPI | H | 0.37 | 17.11 | 6.3307
|  |  |  | TOTAL SERVICO: |  | 20.77
|  |  |  | VALOR: |  | 55.8
6.2.6. S10714 - Revestimento com argamassa baritada - esp=1,0cm (m2)
MAO DE OBRA |  | FONTE | UNID | COEFICIENTE | PREÇO UNITÁRIO | TOTAL
I04750S | Pedreiro | ORSE | h | 0.98 | 13.9884 | 13.71
I06111S | Servente de obras | ORSE | h | 1.1 | 10.0322 | 11.03
|  |  |  | TOTAL MAO DE OBRA: |  | 24.75
MATERIAL |  | FONTE | UNID | COEFICIENTE | PREÇO UNITÁRIO | TOTAL
I00256 | Argamassa baritada pronta para aplicação | ORSE | kg | 25 | 1.46 | 36.5
|  |  |  | TOTAL MATERIAL: |  | 36.5
SERVICO |  | FONTE | UNID | COEFICIENTE | PREÇO UNITÁRIO | TOTAL
S10550 | Encargos Complementares - Pedreiro | ORSE | h | 0.98 | 2.88 | 2.82
S10549 | Encargos Complementares - Servente | ORSE | h | 1.1 | 2.95 | 3.25
|  |  |  | TOTAL SERVICO: |  | 6.07
|  |  |  | VALOR: |  | 67.32
6.3.1. 96109 - TABEIRA EM GESSO ACARTONADO COM MOLDURA SIMPLES E PINTURA ACRÍLICA NA COR BRANCO. ALT. 2,30CM. (M2)
MATERIAL |  | FONTE | UNID | COEFICIENTE | PREÇO UNITÁRIO | TOTAL
00000345 | ARAME GALVANIZADO 18 BWG, D = 1,24MM (0,009 KG/M) | SINAPI | KG | 0.025 | 22.46 | 0.5615
00003315 | GESSO EM PO PARA REVESTIMENTOS/MOLDURAS/SANCAS E USO GERAL | SINAPI | KG | 0.9964 | 0.47 | 0.46831
00004812 | PLACA DE GESSO PARA FORRO, *60 X 60* CM, ESPESSURA DE 12 MM (SEM COLOCACAO) | SINAPI | M2 | 1.0293 | 10.84 | 11.1576
00020250 | SISAL EM FIBRA | SINAPI | KG | 0.0078 | 12.4 | 0.09672
00040547 | PARAFUSO ZINCADO, AUTOBROCANTE, FLANGEADO, 4,2 MM X 19 MM | SINAPI | CENTO | 0.0308 | 12.12 | 0.3733
|  |  |  | TOTAL MATERIAL: |  | 12.66
SERVICO |  | FONTE | UNID | COEFICIENTE | PREÇO UNITÁRIO | TOTAL
88269 | GESSEIRO COM ENCARGOS COMPLEMENTARES | SINAPI | H | 0.7974 | 19.9 | 15.8683
88316 | SERVENTE COM ENCARGOS COMPLEMENTARES | SINAPI | H | 0.3987 | 17.11 | 6.8218
|  |  |  | TOTAL SERVICO: |  | 22.69
|  |  |  | VALOR: |  | 35.31
6.3.2. 96109 - FORRO MONOLÍTICO DE GESSO ACARTONADO, FIXADO EM ESTRUTURA DE AÇO GALVANIZADO, COM ACABAMENTO PINTURA ACRÍLICA NA COR BRANCO. MOLDURA SIMPLES EM GESSO EM TODO PERÍMETRO. ALT. 2,45CM (M2)
MATERIAL |  | FONTE | UNID | COEFICIENTE | PREÇO UNITÁRIO | TOTAL
00000345 | ARAME GALVANIZADO 18 BWG, D = 1,24MM (0,009 KG/M) | SINAPI | KG | 0.025 | 22.46 | 0.5615
00003315 | GESSO EM PO PARA REVESTIMENTOS/MOLDURAS/SANCAS E USO GERAL | SINAPI | KG | 0.9964 | 0.47 | 0.46831
00004812 | PLACA DE GESSO PARA FORRO, *60 X 60* CM, ESPESSURA DE 12 MM (SEM COLOCACAO) | SINAPI | M2 | 1.0293 | 10.84 | 11.1576
00020250 | SISAL EM FIBRA | SINAPI | KG | 0.0078 | 12.4 | 0.09672
00040547 | PARAFUSO ZINCADO, AUTOBROCANTE, FLANGEADO, 4,2 MM X 19 MM | SINAPI | CENTO | 0.0308 | 12.12 | 0.3733
|  |  |  | TOTAL MATERIAL: |  | 12.66
SERVICO |  | FONTE | UNID | COEFICIENTE | PREÇO UNITÁRIO | TOTAL
88269 | GESSEIRO COM ENCARGOS COMPLEMENTARES | SINAPI | H | 0.7974 | 19.9 | 15.8683
88316 | SERVENTE COM ENCARGOS COMPLEMENTARES | SINAPI | H | 0.3987 | 17.11 | 6.8218
|  |  |  | TOTAL SERVICO: |  | 22.69
|  |  |  | VALOR: |  | 35.31
6.3.3. 96109 - FORRO MONOLÍTICO DE GESSO ACARTONADO, FIXADO EM ESTRUTURA DE AÇO GALVANIZADO, COM ACABAMENTO PINTURA ACRÍLICA NA COR BRANCO. MOLDURA SIMPLES EM GESSO EM TODO PERÍMETRO. ALT. 2,75CM (M2)
MATERIAL |  | FONTE | UNID | COEFICIENTE | PREÇO UNITÁRIO | TOTAL
00000345 | ARAME GALVANIZADO 18 BWG, D = 1,24MM (0,009 KG/M) | SINAPI | KG | 0.025 | 22.46 | 0.5615
00003315 | GESSO EM PO PARA REVESTIMENTOS/MOLDURAS/SANCAS E USO GERAL | SINAPI | KG | 0.9964 | 0.47 | 0.46831
00004812 | PLACA DE GESSO PARA FORRO, *60 X 60* CM, ESPESSURA DE 12 MM (SEM COLOCACAO) | SINAPI | M2 | 1.0293 | 10.84 | 11.1576
00020250 | SISAL EM FIBRA | SINAPI | KG | 0.0078 | 12.4 | 0.09672
00040547 | PARAFUSO ZINCADO, AUTOBROCANTE, FLANGEADO, 4,2 MM X 19 MM | SINAPI | CENTO | 0.0308 | 12.12 | 0.3733
|  |  |  | TOTAL MATERIAL: |  | 12.66
SERVICO |  | FONTE | UNID | COEFICIENTE | PREÇO UNITÁRIO | TOTAL
88269 | GESSEIRO COM ENCARGOS COMPLEMENTARES | SINAPI | H | 0.7974 | 19.9 | 15.8683
88316 | SERVENTE COM ENCARGOS COMPLEMENTARES | SINAPI | H | 0.3987 | 17.11 | 6.8218
|  |  |  | TOTAL SERVICO: |  | 22.69
|  |  |  | VALOR: |  | 35.31
6.3.4. CPU.0277 - FORRO MODULAR ECOPHON FOCUS E TECH, COM PLACAS REMOVÍVEIS EM FIBRA DE VIDRO DE ALTA DENSIDADE, COM PERFIS APARENTES EM AÇO GALVANIZADO. DIM. PLACA: 1250X625 ALT. 2,30CM (M2)
MATERIAL |  | FONTE | UNID | COEFICIENTE | PREÇO UNITÁRIO | TOTAL
COT.0298 | FORRO MODULAR, MODELO ECOPHON FOCUS, COMPOSTOS POR PLACAS POR PERFIS EM AÇO GALVANIZADO DO TIPO “T” CLICADOS, COM PINTURA EPÓXI NA COR BRANCA, SUSPENSOS POR PENDURAIS REGULADORES FIXADOS À LAJE SUPERIOR POR TIRANTES GALVANIZADOS FIXADOS DIRETAMENTE À LAJE SUPERIOR - SEM INSTALAÇÃO | PRÓPRIA | M2 | 1 | 395.23 | 395.23
|  |  |  | TOTAL MATERIAL: |  | 395.23
SERVICO |  | FONTE | UNID | COEFICIENTE | PREÇO UNITÁRIO | TOTAL
88278 | MONTADOR DE ESTRUTURA METÁLICA COM ENCARGOS COMPLEMENTARES | SINAPI | H | 0.5246 | 19.74 | 10.36
88316 | SERVENTE COM ENCARGOS COMPLEMENTARES | SINAPI | H | 0.4736 | 17.11 | 8.1
|  |  |  | TOTAL SERVICO: |  | 18.46
|  |  |  | VALOR: |  | 413.69
6.3.5. CPU.0277 - FORRO MODULAR ECOPHON FOCUS E TECH, COM PLACAS REMOVÍVEIS EM FIBRA DE VIDRO DE ALTA DENSIDADE, COM PERFIS APARENTES EM AÇO GALVANIZADO. DIM. PLACA: 1250X625 ALT. 2,45CM (M2)
MATERIAL |  | FONTE | UNID | COEFICIENTE | PREÇO UNITÁRIO | TOTAL
COT.0298 | FORRO MODULAR, MODELO ECOPHON FOCUS, COMPOSTOS POR PLACAS POR PERFIS EM AÇO GALVANIZADO DO TIPO “T” CLICADOS, COM PINTURA EPÓXI NA COR BRANCA, SUSPENSOS POR PENDURAIS REGULADORES FIXADOS À LAJE SUPERIOR POR TIRANTES GALVANIZADOS FIXADOS DIRETAMENTE À LAJE SUPERIOR - SEM INSTALAÇÃO | PRÓPRIA | M2 | 1 | 395.23 | 395.23
|  |  |  | TOTAL MATERIAL: |  | 395.23
SERVICO |  | FONTE | UNID | COEFICIENTE | PREÇO UNITÁRIO | TOTAL
88278 | MONTADOR DE ESTRUTURA METÁLICA COM ENCARGOS COMPLEMENTARES | SINAPI | H | 0.5246 | 19.74 | 10.36
88316 | SERVENTE COM ENCARGOS COMPLEMENTARES | SINAPI | H | 0.4736 | 17.11 | 8.1
|  |  |  | TOTAL SERVICO: |  | 18.46
|  |  |  | VALOR: |  | 413.69
6.3.6. 96109 - FORRO MONOLÍTICO DE GESSO ACARTONADO, FIXADO EM ESTRUTURA DE AÇO GALVANIZADO, COM ACABAMENTO PINTURA ACRÍLICA NA COR BRANCO. MOLDURA SIMPLES EM GESSO EM TODO PERÍMETRO. ALT. 2,40CM (M2)
MATERIAL |  | FONTE | UNID | COEFICIENTE | PREÇO UNITÁRIO | TOTAL
00000345 | ARAME GALVANIZADO 18 BWG, D = 1,24MM (0,009 KG/M) | SINAPI | KG | 0.025 | 22.46 | 0.5615
00003315 | GESSO EM PO PARA REVESTIMENTOS/MOLDURAS/SANCAS E USO GERAL | SINAPI | KG | 0.9964 | 0.47 | 0.46831
00004812 | PLACA DE GESSO PARA FORRO, *60 X 60* CM, ESPESSURA DE 12 MM (SEM COLOCACAO) | SINAPI | M2 | 1.0293 | 10.84 | 11.1576
00020250 | SISAL EM FIBRA | SINAPI | KG | 0.0078 | 12.4 | 0.09672
00040547 | PARAFUSO ZINCADO, AUTOBROCANTE, FLANGEADO, 4,2 MM X 19 MM | SINAPI | CENTO | 0.0308 | 12.12 | 0.3733
|  |  |  | TOTAL MATERIAL: |  | 12.66
SERVICO |  | FONTE | UNID | COEFICIENTE | PREÇO UNITÁRIO | TOTAL
88269 | GESSEIRO COM ENCARGOS COMPLEMENTARES | SINAPI | H | 0.7974 | 19.9 | 15.8683
88316 | SERVENTE COM ENCARGOS COMPLEMENTARES | SINAPI | H | 0.3987 | 17.11 | 6.8218
|  |  |  | TOTAL SERVICO: |  | 22.69
|  |  |  | VALOR: |  | 35.31
6.3.7. 96116 - FORRO EM RÉGUAS PVC 250MMX8MM REF. VIPAL FACILITY NOBILE BRANCO, INCLUSIVE ESTRUTURA DE FIXAÇÃO. (M2)
MATERIAL |  | FONTE | UNID | COEFICIENTE | PREÇO UNITÁRIO | TOTAL
00036238 | FORRO DE PVC, FRISADO, BRANCO, REGUA DE 20 CM, ESPESSURA DE 8 MM A 10 MM E COMPRIMENTO 6 M (SEM COLOCACAO) | SINAPI | M2 | 1.0956 | 24.87 | 27.2476
00039427 | PERFIL CANALETA, FORMATO C, EM ACO ZINCADO, PARA ESTRUTURA FORRO DRYWALL, E = 0,5 MM, *46 X 18* (L X H), COMPRIMENTO 3 M | SINAPI | M | 3.8499 | 4.04 | 15.5536
00039430 | PENDURAL OU PRESILHA REGULADORA, EM ACO GALVANIZADO, COM CORPO, MOLA E REBITE, PARA PERFIL TIPO CANALETA DE ESTRUTURA EM FORROS DRYWALL | SINAPI | UN | 1.3265 | 1.52 | 2.0163
00039443 | PARAFUSO DRY WALL, EM ACO ZINCADO, CABECA LENTILHA E PONTA BROCA (LB), LARGURA 4,2 MM, COMPRIMENTO 13 MM | SINAPI | UN | 2.1912 | 0.1 | 0.21912
00040547 | PARAFUSO ZINCADO, AUTOBROCANTE, FLANGEADO, 4,2 MM X 19 MM | SINAPI | CENTO | 0.0132 | 12.12 | 0.15998
00040552 | PARAFUSO, AUTO ATARRACHANTE, CABECA CHATA, FENDA SIMPLES, 1/4? (6,35 MM) X 25 MM | SINAPI | CENTO | 0.0333 | 20.77 | 0.69164
00043131 | ARAME GALVANIZADO 6 BWG, D = 5,16 MM (0,157 KG/M), OU 8 BWG, D = 4,19 MM (0,101 KG/M), OU 10 BWG, D = 3,40 MM (0,0713 KG/M) | SINAPI | KG | 0.0426 | 18.29 | 0.77915
|  |  |  | TOTAL MATERIAL: |  | 46.67
SERVICO |  | FONTE | UNID | COEFICIENTE | PREÇO UNITÁRIO | TOTAL
88278 | MONTADOR DE ESTRUTURA METÁLICA COM ENCARGOS COMPLEMENTARES | SINAPI | H | 0.4994 | 19.74 | 9.8582
|  |  |  | TOTAL SERVICO: |  | 9.86
|  |  |  | VALOR: |  | 56.47
6.3.8. S10714 - REVESTIMENTO COM ARGAMASSA BARITADA - ESP=1,0CM - SOB LAJE (m2)
MAO DE OBRA |  | FONTE | UNID | COEFICIENTE | PREÇO UNITÁRIO | TOTAL
I04750S | Pedreiro | ORSE | h | 0.98 | 13.9884 | 13.71
I06111S | Servente de obras | ORSE | h | 1.1 | 10.0322 | 11.03
|  |  |  | TOTAL MAO DE OBRA: |  | 24.75
MATERIAL |  | FONTE | UNID | COEFICIENTE | PREÇO UNITÁRIO | TOTAL
I00256 | Argamassa baritada pronta para aplicação | ORSE | kg | 25 | 1.46 | 36.5
|  |  |  | TOTAL MATERIAL: |  | 36.5
SERVICO |  | FONTE | UNID | COEFICIENTE | PREÇO UNITÁRIO | TOTAL
S10550 | Encargos Complementares - Pedreiro | ORSE | h | 0.98 | 2.88 | 2.82
S10549 | Encargos Complementares - Servente | ORSE | h | 1.1 | 2.95 | 3.25
|  |  |  | TOTAL SERVICO: |  | 6.07
|  |  |  | VALOR: |  | 67.32
7.1.1. 88485 - APLICAÇÃO DE FUNDO SELADOR ACRÍLICO EM PAREDES, UMA DEMÃO. AF_06/2014 (M2)
MATERIAL |  | FONTE | UNID | COEFICIENTE | PREÇO UNITÁRIO | TOTAL
00006085 | SELADOR ACRILICO PAREDES INTERNAS/EXTERNAS | SINAPI | L | 0.16 | 6.11 | 0.9776
|  |  |  | TOTAL MATERIAL: |  | 0.98
SERVICO |  | FONTE | UNID | COEFICIENTE | PREÇO UNITÁRIO | TOTAL
88310 | PINTOR COM ENCARGOS COMPLEMENTARES | SINAPI | H | 0.039 | 21.7 | 0.8463
88316 | SERVENTE COM ENCARGOS COMPLEMENTARES | SINAPI | H | 0.014 | 17.11 | 0.23954
|  |  |  | TOTAL SERVICO: |  | 1.09
|  |  |  | VALOR: |  | 2.04
7.1.2. 88497 - APLICAÇÃO E LIXAMENTO DE MASSA LÁTEX EM PAREDES, DUAS DEMÃOS. AF_06/2014 (M2)
MATERIAL |  | FONTE | UNID | COEFICIENTE | PREÇO UNITÁRIO | TOTAL
00003767 | LIXA EM FOLHA PARA PAREDE OU MADEIRA, NUMERO 120 (COR VERMELHA) | SINAPI | UN | 0.1 | 0.77 | 0.077
00004051 | !EM PROCESSO DE DESATIVACAO! MASSA CORRIDA PVA PARA PAREDES INTERNAS | SINAPI | 18L | 0.0489 | 87.85 | 4.2959
|  |  |  | TOTAL MATERIAL: |  | 4.38
SERVICO |  | FONTE | UNID | COEFICIENTE | PREÇO UNITÁRIO | TOTAL
88310 | PINTOR COM ENCARGOS COMPLEMENTARES | SINAPI | H | 0.312 | 21.7 | 6.7704
88316 | SERVENTE COM ENCARGOS COMPLEMENTARES | SINAPI | H | 0.114 | 17.11 | 1.9505
|  |  |  | TOTAL SERVICO: |  | 8.72
|  |  |  | VALOR: |  | 13.08
7.1.3. 88489 - APLICAÇÃO MANUAL DE PINTURA COM TINTA LÁTEX ACRÍLICA EM PAREDES, DUAS DEMÃOS. AF_06/2014 (M2)
MATERIAL |  | FONTE | UNID | COEFICIENTE | PREÇO UNITÁRIO | TOTAL
00007356 | TINTA ACRILICA PREMIUM, COR BRANCO FOSCO | SINAPI | L | 0.33 | 24.65 | 8.1345
|  |  |  | TOTAL MATERIAL: |  | 8.13
SERVICO |  | FONTE | UNID | COEFICIENTE | PREÇO UNITÁRIO | TOTAL
88310 | PINTOR COM ENCARGOS COMPLEMENTARES | SINAPI | H | 0.187 | 21.7 | 4.0579
88316 | SERVENTE COM ENCARGOS COMPLEMENTARES | SINAPI | H | 0.069 | 17.11 | 1.1806
|  |  |  | TOTAL SERVICO: |  | 5.24
|  |  |  | VALOR: |  | 13.36
7.2.1. 88484 - APLICAÇÃO DE FUNDO SELADOR ACRÍLICO EM TETO, UMA DEMÃO. AF_06/2014 (M2)
MATERIAL |  | FONTE | UNID | COEFICIENTE | PREÇO UNITÁRIO | TOTAL
00006085 | SELADOR ACRILICO PAREDES INTERNAS/EXTERNAS | SINAPI | L | 0.16 | 6.11 | 0.9776
|  |  |  | TOTAL MATERIAL: |  | 0.98
SERVICO |  | FONTE | UNID | COEFICIENTE | PREÇO UNITÁRIO | TOTAL
88310 | PINTOR COM ENCARGOS COMPLEMENTARES | SINAPI | H | 0.051 | 21.7 | 1.1067
88316 | SERVENTE COM ENCARGOS COMPLEMENTARES | SINAPI | H | 0.019 | 17.11 | 0.32509
|  |  |  | TOTAL SERVICO: |  | 1.44
|  |  |  | VALOR: |  | 2.39
7.2.2. 88496 - APLICAÇÃO E LIXAMENTO DE MASSA LÁTEX EM TETO, DUAS DEMÃOS. AF_06/2014 (M2)
MATERIAL |  | FONTE | UNID | COEFICIENTE | PREÇO UNITÁRIO | TOTAL
00003767 | LIXA EM FOLHA PARA PAREDE OU MADEIRA, NUMERO 120 (COR VERMELHA) | SINAPI | UN | 0.1 | 0.77 | 0.077
00004051 | !EM PROCESSO DE DESATIVACAO! MASSA CORRIDA PVA PARA PAREDES INTERNAS | SINAPI | 18L | 0.0489 | 87.85 | 4.2959
|  |  |  | TOTAL MATERIAL: |  | 4.38
SERVICO |  | FONTE | UNID | COEFICIENTE | PREÇO UNITÁRIO | TOTAL
88310 | PINTOR COM ENCARGOS COMPLEMENTARES | SINAPI | H | 0.672 | 21.7 | 14.5824
88316 | SERVENTE COM ENCARGOS COMPLEMENTARES | SINAPI | H | 0.247 | 17.11 | 4.2262
|  |  |  | TOTAL SERVICO: |  | 18.81
|  |  |  | VALOR: |  | 23.16
7.2.3. 88488 - APLICAÇÃO MANUAL DE PINTURA COM TINTA LÁTEX ACRÍLICA EM TETO, DUAS DEMÃOS. (M2)
MATERIAL |  | FONTE | UNID | COEFICIENTE | PREÇO UNITÁRIO | TOTAL
00007356 | TINTA ACRILICA PREMIUM, COR BRANCO FOSCO | SINAPI | L | 0.33 | 24.65 | 8.1345
|  |  |  | TOTAL MATERIAL: |  | 8.13
SERVICO |  | FONTE | UNID | COEFICIENTE | PREÇO UNITÁRIO | TOTAL
88310 | PINTOR COM ENCARGOS COMPLEMENTARES | SINAPI | H | 0.244 | 21.7 | 5.2948
88316 | SERVENTE COM ENCARGOS COMPLEMENTARES | SINAPI | H | 0.089 | 17.11 | 1.5228
|  |  |  | TOTAL SERVICO: |  | 6.81
|  |  |  | VALOR: |  | 14.94
7.3.1. 84659 - PINTURA PU (POLIURETÂNICA) ACETINADA NA COR BRANCA (M2)
MATERIAL |  | FONTE | UNID | COEFICIENTE | PREÇO UNITÁRIO | TOTAL
00005318 | SOLVENTE DILUENTE A BASE DE AGUARRAS | SINAPI | L | 0.04 | 17.08 | 0.6832
00007288 | TINTA ESMALTE SINTETICO PREMIUM FOSCO | SINAPI | L | 0.16 | 26.56 | 4.2496
|  |  |  | TOTAL MATERIAL: |  | 4.93
SERVICO |  | FONTE | UNID | COEFICIENTE | PREÇO UNITÁRIO | TOTAL
88310 | PINTOR COM ENCARGOS COMPLEMENTARES | SINAPI | H | 0.3 | 21.7 | 6.51
88316 | SERVENTE COM ENCARGOS COMPLEMENTARES | SINAPI | H | 0.25 | 17.11 | 4.2775
|  |  |  | TOTAL SERVICO: |  | 10.79
|  |  |  | VALOR: |  | 15.7
8.1. 90843 - PM01 - PORTA DE ABRIR COM UMA FOLHA EM MDF ACAB. PINTURA PU (POLIURETÂNICA) ACETINADA NA COR BRANCA. MARCOS E GUARNIÇÕES EM MADEIRA PADRÃO DE LEI E ACABAMENTO PINT.PU (POLIURETÂNICA) ACETINADA NA COR BRANCA. FECHADURA LA FONTE. conj:236 ACAB.CROMADO BRILHANTE . FECHOS E DOBRADIÇAS COM O MESMO ACABAMENTO DA FECHADURA.DIM: 0,82X2,11M (UN)
SERVICO |  | FONTE | UNID | COEFICIENTE | PREÇO UNITÁRIO | TOTAL
90806 | BATENTE PARA PORTA DE MADEIRA, FIXAÇÃO COM ARGAMASSA, PADRÃO MÉDIO - FORNECIMENTO E INSTALAÇÃO. AF_12/2019_P | SINAPI | UN | 1 | 314.7 | 314.7
90822 | PORTA DE MADEIRA PARA PINTURA, SEMI-OCA (LEVE OU MÉDIA), 80X210CM, ESPESSURA DE 3,5CM, INCLUSO DOBRADIÇAS - FORNECIMENTO E INSTALAÇÃO. AF_12/2019 | SINAPI | UN | 1 | 262.23 | 262.23
90830 | FECHADURA DE EMBUTIR COM CILINDRO, EXTERNA, COMPLETA, ACABAMENTO PADRÃO MÉDIO, INCLUSO EXECUÇÃO DE FURO - FORNECIMENTO E INSTALAÇÃO. AF_12/2019 | SINAPI | UN | 1 | 133.47 | 133.47
100659 | ALIZAR DE 5X1,5CM PARA PORTA FIXADO COM PREGOS, PADRÃO MÉDIO - FORNECIMENTO E INSTALAÇÃO. AF_12/2019 | SINAPI | M | 10 | 7.89 | 78.9
|  |  |  | TOTAL SERVICO: |  | 789.3
|  |  |  | VALOR: |  | 789.3
8.2. 90843 - PM02 - PORTA DE ABRIR COM 1 FOLHA EM MDF. ACAB. PINT. PU. (POLIURETÂNICA) ACETINADA NA COR BRANCA. BARRA HORIZONTAL PADRÃO PMR.MARCOS E GUARNIÇÕES EM MADEIRA PADRÃO DE LEI E ACABAMENTO PINT.PU (POLIURETÂNICA) ACETINADA NA COR BRANCA. FECHADURA LA FONTE. conj:236 ACAB.CROMADO BRILHANTE. FECHOS E DOBRADIÇAS COM O MESMO ACABAMENTO DA FECHADURA. DIM: 0,82X2,11M (UN)
SERVICO |  | FONTE | UNID | COEFICIENTE | PREÇO UNITÁRIO | TOTAL
90806 | BATENTE PARA PORTA DE MADEIRA, FIXAÇÃO COM ARGAMASSA, PADRÃO MÉDIO - FORNECIMENTO E INSTALAÇÃO. AF_12/2019_P | SINAPI | UN | 1 | 314.7 | 314.7
90822 | PORTA DE MADEIRA PARA PINTURA, SEMI-OCA (LEVE OU MÉDIA), 80X210CM, ESPESSURA DE 3,5CM, INCLUSO DOBRADIÇAS - FORNECIMENTO E INSTALAÇÃO. AF_12/2019 | SINAPI | UN | 1 | 262.23 | 262.23
90830 | FECHADURA DE EMBUTIR COM CILINDRO, EXTERNA, COMPLETA, ACABAMENTO PADRÃO MÉDIO, INCLUSO EXECUÇÃO DE FURO - FORNECIMENTO E INSTALAÇÃO. AF_12/2019 | SINAPI | UN | 1 | 133.47 | 133.47
100659 | ALIZAR DE 5X1,5CM PARA PORTA FIXADO COM PREGOS, PADRÃO MÉDIO - FORNECIMENTO E INSTALAÇÃO. AF_12/2019 | SINAPI | M | 10 | 7.89 | 78.9
|  |  |  | TOTAL SERVICO: |  | 789.3
|  |  |  | VALOR: |  | 789.3
8.3. 90844 - PM03 - PORTA DE ABRIR COM 1 FOLHA EM MDF. ACAB. PINT. PU. (POLIURETÂNICA) ACETINADA NA COR BRANCA. MARCOS E GUARNIÇÕES EM MADEIRA PADRÃO DE LEI E ACABAMENTO PINT.PU (POLIURETÂNICA) ACETINADA NA COR BRANCA. FECHADURA LA FONTE. conj:236 ACAB.CROMADO BRILHANTE( USO EXTERNO E BANHEIRO) FECHOS E DOBRADIÇAS COM O MESMO ACABAMENTO DA FECHADURA. DIM: 0,92X2,11M (UN)
SERVICO |  | FONTE | UNID | COEFICIENTE | PREÇO UNITÁRIO | TOTAL
90806 | BATENTE PARA PORTA DE MADEIRA, FIXAÇÃO COM ARGAMASSA, PADRÃO MÉDIO - FORNECIMENTO E INSTALAÇÃO. AF_12/2019_P | SINAPI | UN | 1 | 314.7 | 314.7
90823 | PORTA DE MADEIRA PARA PINTURA, SEMI-OCA (LEVE OU MÉDIA), 90X210CM, ESPESSURA DE 3,5CM, INCLUSO DOBRADIÇAS - FORNECIMENTO E INSTALAÇÃO. AF_12/2019 | SINAPI | UN | 1 | 315.52 | 315.52
90830 | FECHADURA DE EMBUTIR COM CILINDRO, EXTERNA, COMPLETA, ACABAMENTO PADRÃO MÉDIO, INCLUSO EXECUÇÃO DE FURO - FORNECIMENTO E INSTALAÇÃO. AF_12/2019 | SINAPI | UN | 1 | 133.47 | 133.47
100659 | ALIZAR DE 5X1,5CM PARA PORTA FIXADO COM PREGOS, PADRÃO MÉDIO - FORNECIMENTO E INSTALAÇÃO. AF_12/2019 | SINAPI | M | 10.2 | 7.89 | 80.478
|  |  |  | TOTAL SERVICO: |  | 844.17
|  |  |  | VALOR: |  | 844.16
8.4. CPU.0152 - PM04 - PORTA DE ABRIR COM 2 FOLHAS EM MDF. ACAB. PINT. PU. (POLIURETÂNICA) ACETINADA NA COR BRANCA. MARCOS E GUARNIÇÕES EM MADEIRA PADRÃO DE LEI E ACABAMENTO PINT.PU (POLIURETÂNICA) ACETINADA NA COR BRANCA. FECHADURA LA FONTE. conj:236 ACAB.CROMADO BRILHANTE. FECHOS E DOBRADIÇAS COM O MESMO ACABAMENTO DA FECHADURA. DIM: 1,12X2,11M (UN)
MATERIAL |  | FONTE | UNID | COEFICIENTE | PREÇO UNITÁRIO | TOTAL
00003093 | FECHADURA ROSETA REDONDA PARA PORTA INTERNA, EM ACO INOX (MAQUINA, TESTA E CONTRA-TESTA) E EM ZAMAC (MACANETA, LINGUETA E TRINCOS) COM ACABAMENTO CROMADO, MAQUINA DE 55 MM, INCLUINDO CHAVE TIPO INTERNA | SINAPI | CJ | 1 | 96.63 | 96.63
00020007 | GUARNICAO/ ALIZAR/ VISTA MACICA, E= *1* CM, L= *4,5* CM, EM PINUS/ TAUARI/ VIROLA OU EQUIVALENTE DA REGIAO | SINAPI | M | 11.748 | 3.94 | 46.29
|  |  |  | TOTAL MATERIAL: |  | 142.92
SERVICO |  | FONTE | UNID | COEFICIENTE | PREÇO UNITÁRIO | TOTAL
90801 | BATENTE PARA PORTA DE MADEIRA, PADRÃO MÉDIO - FORNECIMENTO E MONTAGEM. AF_12/2019 | SINAPI | UN | 1 | 243.72 | 243.72
90820 | PORTA DE MADEIRA PARA PINTURA, SEMI-OCA (LEVE OU MÉDIA), 60X210CM, ESPESSURA DE 3,5CM, INCLUSO DOBRADIÇAS - FORNECIMENTO E INSTALAÇÃO. AF_12/2019 | SINAPI | UN | 2 | 241.41 | 482.82
|  |  |  | TOTAL SERVICO: |  | 726.54
|  |  |  | VALOR: |  | 869.46
8.5. CPU.0152 - PM05 - PORTA DE ABRIR COM 1 FOLHAS EM MDF. ACAB. PINT. PU. (POLIURETÂNICA) ACETINADA NA COR BRANCA. MARCOS E GUARNIÇÕES EM MADEIRA PADRÃO DE LEI E ACABAMENTO PINT.PU (POLIURETÂNICA) ACETINADA NA COR BRANCA. FECHADURA LA FONTE. conj:236 ACAB.CROMADO BRILHANTE. FECHOS E DOBRADIÇAS COM O MESMO ACABAMENTO DA FECHADURA. DIM: 1,12X2,11M (UN)
MATERIAL |  | FONTE | UNID | COEFICIENTE | PREÇO UNITÁRIO | TOTAL
00003093 | FECHADURA ROSETA REDONDA PARA PORTA INTERNA, EM ACO INOX (MAQUINA, TESTA E CONTRA-TESTA) E EM ZAMAC (MACANETA, LINGUETA E TRINCOS) COM ACABAMENTO CROMADO, MAQUINA DE 55 MM, INCLUINDO CHAVE TIPO INTERNA | SINAPI | CJ | 1 | 96.63 | 96.63
00020007 | GUARNICAO/ ALIZAR/ VISTA MACICA, E= *1* CM, L= *4,5* CM, EM PINUS/ TAUARI/ VIROLA OU EQUIVALENTE DA REGIAO | SINAPI | M | 11.748 | 3.94 | 46.29
|  |  |  | TOTAL MATERIAL: |  | 142.92
SERVICO |  | FONTE | UNID | COEFICIENTE | PREÇO UNITÁRIO | TOTAL
90801 | BATENTE PARA PORTA DE MADEIRA, PADRÃO MÉDIO - FORNECIMENTO E MONTAGEM. AF_12/2019 | SINAPI | UN | 1 | 243.72 | 243.72
90820 | PORTA DE MADEIRA PARA PINTURA, SEMI-OCA (LEVE OU MÉDIA), 60X210CM, ESPESSURA DE 3,5CM, INCLUSO DOBRADIÇAS - FORNECIMENTO E INSTALAÇÃO. AF_12/2019 | SINAPI | UN | 2 | 241.41 | 482.82
|  |  |  | TOTAL SERVICO: |  | 726.54
|  |  |  | VALOR: |  | 869.46
8.6. CPU.0267 - PM06 - PORTA DE ABRIR COM 1 FOLHAS EM MDF. ACAB. PINT. PU. (POLIURETÂNICA) ACETINADA NA COR BRANCA. MARCOS E GUARNIÇÕES EM MADEIRA PADRÃO DE LEI E ACABAMENTO PINT.PU (POLIURETÂNICA) ACETINADA NA COR BRANCA. FECHADURA LA FONTE. conj:236 ACAB.CROMADO BRILHANTE( USO EXTERNO E BANHEIRO) FECHOS E DOBRADIÇAS COM O MESMO ACABAMENTO DA FECHADURA. DIM: 1,22X2,11M (UN)
MATERIAL |  | FONTE | UNID | COEFICIENTE | PREÇO UNITÁRIO | TOTAL
00000183 | BATENTE/ PORTAL/ ADUELA/ MARCO MACICO, E= *3 CM, L= *13 CM, *60 CM A 120* CM X *210 CM, EM CEDRINHO/ ANGELIM COMERCIAL/ EUCALIPTO/ CURUPIXA/ PEROBA/ CUMARU OU EQUIVALENTE DA REGIAO (NAO INCLUI ALIZARES) | SINAPI | JG | 1 | 169.9 | 169.9
00011447 | DOBRADICA EM LATAO, 3 " X 2 1/2 ", E= 1,9 A 2 MM, COM ANEL, CROMADO, TAMPA BOLA, COM PARAFUSOS | SINAPI | UN | 3 | 26.47 | 79.41
00020017 | GUARNICAO/ ALIZAR/ VISTA MACICA, E= *1* CM, L= *4,5* CM, EM CEDRINHO/ ANGELIM COMERCIAL/ EUCALIPTO/ CURUPIXA/ PEROBA/ CUMARU OU EQUIVALENTE DA REGIAO | SINAPI | M | 10.8 | 5.14 | 55.51
00011058 | PARAFUSO ROSCA SOBERBA ZINCADO CABECA CHATA FENDA SIMPLES 5,5 X 65 MM (2.1/2 ") | SINAPI | UN | 6 | 0.22 | 1.32
00035274 | PILAR QUADRADO NAO APARELHADO *10 X 10* CM, EM MACARANDUBA, ANGELIM OU EQUIVALENTE DA REGIAO - BRUTA | SINAPI | M | 0.18 | 38.48 | 6.93
00005020 | PORTA DE MADEIRA, FOLHA MEDIA (NBR 15930) DE 600 X 2100 MM, DE 35 MM A 40 MM DE ESPESSURA, NUCLEO SEMI-SOLIDO (SARRAFEADO), CAPA LISA EM HDF, ACABAMENTO LAMINADO NATURAL PARA VERNIZ | SINAPI | UN | 2 | 144.68 | 289.36
00020247 | PREGO DE ACO POLIDO COM CABECA 15 X 15 (1 1/4 X 13) | SINAPI | KG | 0.648 | 19.03 | 12.33
|  |  |  | TOTAL MATERIAL: |  | 614.76
SERVICO |  | FONTE | UNID | COEFICIENTE | PREÇO UNITÁRIO | TOTAL
88627 | ARGAMASSA TRAÇO 1:0,5:4,5 (EM VOLUME DE CIMENTO, CAL E AREIA MÉDIA ÚMIDA) PARA ASSENTAMENTO DE ALVENARIA, PREPARO MANUAL. AF_08/2019 | SINAPI | M3 | 0.0108 | 482.91 | 5.22
88261 | CARPINTEIRO DE ESQUADRIA COM ENCARGOS COMPLEMENTARES | SINAPI | H | 2.19 | 18.23 | 39.92
90830 | FECHADURA DE EMBUTIR COM CILINDRO, EXTERNA, COMPLETA, ACABAMENTO PADRÃO MÉDIO, INCLUSO EXECUÇÃO DE FURO - FORNECIMENTO E INSTALAÇÃO. AF_12/2019 | SINAPI | UN | 1 | 133.47 | 133.47
88309 | PEDREIRO COM ENCARGOS COMPLEMENTARES | SINAPI | H | 1.512 | 20.71 | 31.31
88316 | SERVENTE COM ENCARGOS COMPLEMENTARES | SINAPI | H | 3.702 | 17.11 | 63.34
|  |  |  | TOTAL SERVICO: |  | 273.26
|  |  |  | VALOR: |  | 888.02
8.7. CPU.0266 - PM07 - PORTA DE ABRIR COM 2 FOLHAS EM MDF. ACAB. PINT. PU.(POLIURETÂNICA) ACETINADA NA COR BRANCA. MARCOS E GUARNIÇÕES EM MADEIRA PADRÃO DE LEI E ACABAMENTO PINT.PU (POLIURETÂNICA) ACETINADA NA COR BRANCA. FECHADURA LA FONTE. conj:236 ACAB.CROMADO BRILHANTE . FECHOS E DOBRADIÇAS COM O MESMO ACABAMENTO DA FECHADURA. DIM: 1,62X2,11M (UN)
MATERIAL |  | FONTE | UNID | COEFICIENTE | PREÇO UNITÁRIO | TOTAL
00020007 | GUARNICAO/ ALIZAR/ VISTA MACICA, E= *1* CM, L= *4,5* CM, EM PINUS/ TAUARI/ VIROLA OU EQUIVALENTE DA REGIAO | SINAPI | M | 12.76 | 3.94 | 50.27
|  |  |  | TOTAL MATERIAL: |  | 50.27
SERVICO |  | FONTE | UNID | COEFICIENTE | PREÇO UNITÁRIO | TOTAL
90801 | BATENTE PARA PORTA DE MADEIRA, PADRÃO MÉDIO - FORNECIMENTO E MONTAGEM. AF_12/2019 | SINAPI | UN | 1 | 243.72 | 243.72
90830 | FECHADURA DE EMBUTIR COM CILINDRO, EXTERNA, COMPLETA, ACABAMENTO PADRÃO MÉDIO, INCLUSO EXECUÇÃO DE FURO - FORNECIMENTO E INSTALAÇÃO. AF_12/2019 | SINAPI | UN | 1 | 133.47 | 133.47
91297 | PORTA DE MADEIRA FRISADA, SEMI-OCA (LEVE OU MÉDIA), 80X210CM, ESPESSURA DE 3,5CM, INCLUSO DOBRADIÇAS - FORNECIMENTO E INSTALAÇÃO. AF_12/2019 | SINAPI | UN | 2 | 296.78 | 593.56
|  |  |  | TOTAL SERVICO: |  | 970.75
|  |  |  | VALOR: |  | 1021.02
8.8. CPU.0268 - PV01 - PORTA DE ABRIR COM 2 FOLHAS + MÓDULOS FIXOS EM VIDRO TEMPERADO TRANSPARENTE 8MM OU SUPERIOR. FECHADURA PARA PORTA DE VIDRO SEM ALAVANCA. PUXADOR DUPLO EM INÓX ESCOVADO 600MM. DOBRADIÇAS SIMPLES C0M FREIO- PISO OU PAREDE. DIM: 2,00X2,10M (UN)
MATERIAL |  | FONTE | UNID | COEFICIENTE | PREÇO UNITÁRIO | TOTAL
I03104S | Jogo de ferragens cromadas p/ porta de vidro temperado, umafolha composta: dobradica superior (101) e inferior (103),trinco (502), fechadura (520),contra fechadura (531),com capuchinho | ORSE | cj | 2 | 344.44 | 688.88
I11499S | Mola hidraulica de piso p/ vidro temperado 10mm | ORSE | un | 2 | 1027.87 | 2055.74
00010506 | VIDRO TEMPERADO INCOLOR E = 8 MM, SEM COLOCACAO | SINAPI | M2 | 4.2 | 147.67 | 620.21
|  |  |  | TOTAL MATERIAL: |  | 3364.83
SERVICO |  | FONTE | UNID | COEFICIENTE | PREÇO UNITÁRIO | TOTAL
S07613 | Puxador duplo para porta, em alumínio, cromado, da BRUMET, ref. 2954 ou similar | ORSE | Un | 2 | 655.54 | 1311.08
88325 | VIDRACEIRO COM ENCARGOS COMPLEMENTARES | SINAPI | H | 0.57014 | 19.85 | 11.32
|  |  |  | TOTAL SERVICO: |  | 1322.4
|  |  |  | VALOR: |  | 4687.23
8.9. CPU.0269 - PV02 - PORTA DE ABRIR COM 2 FOLHAS + MÓDULOS FIXOS EM VIDRO TEMPERADO TRANSPARENTE 8MM OU SUPERIOR. FECHADURA PARA PORTA DE VIDRO SEM ALAVANCA. PUXADOR DUPLO EM INÓX ESCOVADO 600MM. DOBRADIÇAS SIMPLES COM FREIO- PISO OU PAREDE. DIM: 2,85X2,10M (UN)
MATERIAL |  | FONTE | UNID | COEFICIENTE | PREÇO UNITÁRIO | TOTAL
I03104S | Jogo de ferragens cromadas p/ porta de vidro temperado, umafolha composta: dobradica superior (101) e inferior (103),trinco (502), fechadura (520),contra fechadura (531),com capuchinho | ORSE | cj | 2 | 344.44 | 688.88
I11499S | Mola hidraulica de piso p/ vidro temperado 10mm | ORSE | un | 2 | 1027.87 | 2055.74
00010506 | VIDRO TEMPERADO INCOLOR E = 8 MM, SEM COLOCACAO | SINAPI | M2 | 5.985 | 147.67 | 883.8
|  |  |  | TOTAL MATERIAL: |  | 3628.42
SERVICO |  | FONTE | UNID | COEFICIENTE | PREÇO UNITÁRIO | TOTAL
S07613 | Puxador duplo para porta, em alumínio, cromado, da BRUMET, ref. 2954 ou similar | ORSE | Un | 2 | 655.54 | 1311.08
88325 | VIDRACEIRO COM ENCARGOS COMPLEMENTARES | SINAPI | H | 0.81244 | 19.85 | 16.13
|  |  |  | TOTAL SERVICO: |  | 1327.21
|  |  |  | VALOR: |  | 4955.63
8.10. CPU.0270 - PV03 - PORTA DE ABRIR COM 1 FOLHAS + MÓDULOS FIXOS EM VIDRO TEMPERADO TRANSPARENTE 8MM OU SUPERIOR. PERFIS EM ALUMÍNIO ACABAMENTO NATURAL. FECHADURA PARA PORTA DE VIDRO SEM ALAVANCA. PUXADOR DUPLO EM INÓX ESCOVADO 600MM. DOBRADIÇAS SIMPLES COM FREIO- PISO OU PAREDE.DIM: 0,80X2,74M (UN)
MATERIAL |  | FONTE | UNID | COEFICIENTE | PREÇO UNITÁRIO | TOTAL
I03104S | Jogo de ferragens cromadas p/ porta de vidro temperado, umafolha composta: dobradica superior (101) e inferior (103),trinco (502), fechadura (520),contra fechadura (531),com capuchinho | ORSE | cj | 1 | 344.44 | 344.44
I11499S | Mola hidraulica de piso p/ vidro temperado 10mm | ORSE | un | 1 | 1027.87 | 1027.87
00010506 | VIDRO TEMPERADO INCOLOR E = 8 MM, SEM COLOCACAO | SINAPI | M2 | 2.19 | 147.67 | 323.4
|  |  |  | TOTAL MATERIAL: |  | 1695.71
SERVICO |  | FONTE | UNID | COEFICIENTE | PREÇO UNITÁRIO | TOTAL
S07613 | Puxador duplo para porta, em alumínio, cromado, da BRUMET, ref. 2954 ou similar | ORSE | Un | 2 | 655.54 | 1311.08
88325 | VIDRACEIRO COM ENCARGOS COMPLEMENTARES | SINAPI | H | 0.29756 | 19.85 | 5.91
|  |  |  | TOTAL SERVICO: |  | 1316.99
|  |  |  | VALOR: |  | 3012.7
8.11. CPU.0125 - DIV01 - 5 MÓDULOS FIXOS EM VIDRO TEMPERADO TRANSPARENTE 8MM OU SUPERIOR. PERFIS EM ALUMÍNIO ACABAMENTO NATURAL. DIM: 4,52X2,74 (M2)
MATERIAL |  | FONTE | UNID | COEFICIENTE | PREÇO UNITÁRIO | TOTAL
00010506 | VIDRO TEMPERADO INCOLOR E = 8 MM, SEM COLOCACAO | SINAPI | M2 | 1 | 147.67 | 147.67
|  |  |  | TOTAL MATERIAL: |  | 147.67
SERVICO |  | FONTE | UNID | COEFICIENTE | PREÇO UNITÁRIO | TOTAL
25.01.450 | Caixilho em alumínio para pele de vidro, tipo fachada | CPOS | m² | 1 | 471 | 471
88316 | SERVENTE COM ENCARGOS COMPLEMENTARES | SINAPI | H | 0.5 | 17.11 | 8.56
88325 | VIDRACEIRO COM ENCARGOS COMPLEMENTARES | SINAPI | H | 0.5 | 19.85 | 9.93
|  |  |  | TOTAL SERVICO: |  | 489.49
|  |  |  | VALOR: |  | 637.16
8.12. 91338 - PA01 - PORTA DE ABRIR COM DUAS FOLHAS. MARCOS E PERFIS EM ALUMÍNI- PERFIL MONTANTE 100X30MM E ACABAMENTO CROMADO ACETINADO INCORPORADO AO QUADRO DA PORTA. FECHADURA TIPO AUXILIAR, COM MÁQUINA E ROSETA ACABAMENTO REDONDO CROMADO ACETINADO, CHAVE TIPO TRETA. DIM: 1,62X 2,11M (M2)
MATERIAL |  | FONTE | UNID | COEFICIENTE | PREÇO UNITÁRIO | TOTAL
00000142 | SELANTE ELASTICO MONOCOMPONENTE A BASE DE POLIURETANO (PU) PARA JUNTAS DIVERSAS | SINAPI | 310ML | 0.8829 | 21.43 | 18.9205
00004914 | PORTA DE ABRIR EM ALUMINIO COM LAMBRI HORIZONTAL/LAMINADA, ACABAMENTO ANODIZADO NATURAL, SEM GUARNICAO/ALIZAR/VISTA | SINAPI | M2 | 1 | 661.99 | 661.99
00007568 | BUCHA DE NYLON SEM ABA S10, COM PARAFUSO DE 6,10 X 65 MM EM ACO ZINCADO COM ROSCA SOBERBA, CABECA CHATA E FENDA PHILLIPS | SINAPI | UN | 4.8166 | 0.92 | 4.4313
00036888 | GUARNICAO/MOLDURA DE ACABAMENTO PARA ESQUADRIA DE ALUMINIO ANODIZADO NATURAL, PARA 1 FACE | SINAPI | M | 6.8504 | 9.58 | 65.6268
|  |  |  | TOTAL MATERIAL: |  | 750.97
SERVICO |  | FONTE | UNID | COEFICIENTE | PREÇO UNITÁRIO | TOTAL
88309 | PEDREIRO COM ENCARGOS COMPLEMENTARES | SINAPI | H | 0.3563 | 20.71 | 7.379
88316 | SERVENTE COM ENCARGOS COMPLEMENTARES | SINAPI | H | 0.1779 | 17.11 | 3.0439
|  |  |  | TOTAL SERVICO: |  | 10.42
|  |  |  | VALOR: |  | 761.37
8.13. 91338 - PA02 - PORTA DE ABRIR COM 2 FOLHAS. MARCOS E PERFIS ALUMÍNIO. PERFIL MONTANTE 100X30MM E ACAB. PINT. ELETROSTÁTICA NA COR BRANCA. VIDRO DAS PORTAS EM VIDRO TEMPERADO 6MM. PELÍCULA TRANSLÚCIDA EM TODOS VISORES. PUXADOR TUBULAR VERTICAL H:100CM, ACABAMENTO CROMADO ACETINADO INCORPORADA NO QUADRO DA PORTA. FECHADURA TIPO AUXILIAR COM MÁQUINA E ROSETA ACABAMENTO REDONDO CROMADO ACETINADO. CHAVE TIPO TRETA. TRAVA PORTA DE PISO. DIM:
1,60X2,10m (M2)
MATERIAL |  | FONTE | UNID | COEFICIENTE | PREÇO UNITÁRIO | TOTAL
00000142 | SELANTE ELASTICO MONOCOMPONENTE A BASE DE POLIURETANO (PU) PARA JUNTAS DIVERSAS | SINAPI | 310ML | 0.8829 | 21.43 | 18.9205
00004914 | PORTA DE ABRIR EM ALUMINIO COM LAMBRI HORIZONTAL/LAMINADA, ACABAMENTO ANODIZADO NATURAL, SEM GUARNICAO/ALIZAR/VISTA | SINAPI | M2 | 1 | 661.99 | 661.99
00007568 | BUCHA DE NYLON SEM ABA S10, COM PARAFUSO DE 6,10 X 65 MM EM ACO ZINCADO COM ROSCA SOBERBA, CABECA CHATA E FENDA PHILLIPS | SINAPI | UN | 4.8166 | 0.92 | 4.4313
00036888 | GUARNICAO/MOLDURA DE ACABAMENTO PARA ESQUADRIA DE ALUMINIO ANODIZADO NATURAL, PARA 1 FACE | SINAPI | M | 6.8504 | 9.58 | 65.6268
|  |  |  | TOTAL MATERIAL: |  | 750.97
SERVICO |  | FONTE | UNID | COEFICIENTE | PREÇO UNITÁRIO | TOTAL
88309 | PEDREIRO COM ENCARGOS COMPLEMENTARES | SINAPI | H | 0.3563 | 20.71 | 7.379
88316 | SERVENTE COM ENCARGOS COMPLEMENTARES | SINAPI | H | 0.1779 | 17.11 | 3.0439
|  |  |  | TOTAL SERVICO: |  | 10.42
|  |  |  | VALOR: |  | 761.37
8.14. 91338 - PA03 -PORTA DE ABRIR COM 1 FOLHA. MARCOS E PERFIS EM ALUMÍNIO- PERFIL MONTANTE 100X30MM E ACAB PINT. ELETROSTÁTICA NA COR BRANCA. CONJUNTO DE FECHADURA/ DOBRADIÇAS CONFORME PADRÃO EXISTENTE. CHAVE TIPO TRETA. DIM:0,76X2,10M (M2)
MATERIAL |  | FONTE | UNID | COEFICIENTE | PREÇO UNITÁRIO | TOTAL
00000142 | SELANTE ELASTICO MONOCOMPONENTE A BASE DE POLIURETANO (PU) PARA JUNTAS DIVERSAS | SINAPI | 310ML | 0.8829 | 21.43 | 18.9205
00004914 | PORTA DE ABRIR EM ALUMINIO COM LAMBRI HORIZONTAL/LAMINADA, ACABAMENTO ANODIZADO NATURAL, SEM GUARNICAO/ALIZAR/VISTA | SINAPI | M2 | 1 | 661.99 | 661.99
00007568 | BUCHA DE NYLON SEM ABA S10, COM PARAFUSO DE 6,10 X 65 MM EM ACO ZINCADO COM ROSCA SOBERBA, CABECA CHATA E FENDA PHILLIPS | SINAPI | UN | 4.8166 | 0.92 | 4.4313
00036888 | GUARNICAO/MOLDURA DE ACABAMENTO PARA ESQUADRIA DE ALUMINIO ANODIZADO NATURAL, PARA 1 FACE | SINAPI | M | 6.8504 | 9.58 | 65.6268
|  |  |  | TOTAL MATERIAL: |  | 750.97
SERVICO |  | FONTE | UNID | COEFICIENTE | PREÇO UNITÁRIO | TOTAL
88309 | PEDREIRO COM ENCARGOS COMPLEMENTARES | SINAPI | H | 0.3563 | 20.71 | 7.379
88316 | SERVENTE COM ENCARGOS COMPLEMENTARES | SINAPI | H | 0.1779 | 17.11 | 3.0439
|  |  |  | TOTAL SERVICO: |  | 10.42
|  |  |  | VALOR: |  | 761.37
8.15. 94569 - JA01 - JANELA EM ALUMÍNIO COM 3 MÓDUOS SUPERIORES COM ABERTURA TIPO MAXIMAR. CONJUNTO EM PERFIS EM ALUMÍNIO E PERFIS MONTANTES 70X30MM. ACABAMENTO PINTURA ELETROSTÁTICA NA COR BRANCO. VIDROS TRANSPARENTES 5MM. PEITORIL ACABAMENTO BASALTO LEVIGADO. 3,67X1,20M (M2)
MATERIAL |  | FONTE | UNID | COEFICIENTE | PREÇO UNITÁRIO | TOTAL
00000601 | JANELA MAXIM AR EM ALUMINIO, 80 X 60 CM (A X L), BATENTE/REQUADRO DE 4 A 14 CM, COM VIDRO, SEM GUARNICAO/ALIZAR | SINAPI | M2 | 1 | 442.21 | 442.21
00004377 | PARAFUSO DE ACO ZINCADO COM ROSCA SOBERBA, CABECA CHATA E FENDA SIMPLES, DIAMETRO 4,2 MM, COMPRIMENTO * 32 * MM | SINAPI | UN | 24.4 | 0.08 | 1.952
00039961 | SILICONE ACETICO USO GERAL INCOLOR 280 G | SINAPI | UN | 1.2467 | 14.16 | 17.6533
|  |  |  | TOTAL MATERIAL: |  | 461.81
SERVICO |  | FONTE | UNID | COEFICIENTE | PREÇO UNITÁRIO | TOTAL
88309 | PEDREIRO COM ENCARGOS COMPLEMENTARES | SINAPI | H | 1.707 | 20.71 | 35.352
88316 | SERVENTE COM ENCARGOS COMPLEMENTARES | SINAPI | H | 0.853 | 17.11 | 14.5948
|  |  |  | TOTAL SERVICO: |  | 49.94
|  |  |  | VALOR: |  | 511.75
8.16. CPU.0380 - JA01 - JANELA EM ALUMÍNIO COM 3 MÓDULOS INFERIORES FIXOS. CONJUNTO EM PERFIS EM ALUMÍNIO E PERFIS MONTANTES 70X30MM. ACABAMENTO PINTURA ELETROSTÁTICA. 3,67X0,40m (M2)
MATERIAL |  | FONTE | UNID | COEFICIENTE | PREÇO UNITÁRIO | TOTAL
00000599 | JANELA FIXA EM ALUMINIO, 60 X 80 CM (A X L), BATENTE/REQUADRO DE 3 A 14 CM, COM VIDRO, SEM GUARNICAO/ALIZAR | SINAPI | M2 | 1 | 327.81 | 327.81
|  |  |  | TOTAL MATERIAL: |  | 327.81
SERVICO |  | FONTE | UNID | COEFICIENTE | PREÇO UNITÁRIO | TOTAL
88316 | SERVENTE COM ENCARGOS COMPLEMENTARES | SINAPI | H | 0.5 | 17.11 | 8.56
88325 | VIDRACEIRO COM ENCARGOS COMPLEMENTARES | SINAPI | H | 0.5 | 19.85 | 9.93
|  |  |  | TOTAL SERVICO: |  | 18.49
|  |  |  | VALOR: |  | 346.3
8.17. 94569 - JA02 - JANELA EM ALUMÍNIO COM 3 MÓDULOS COM ABERTURA TIPO MAXIMAR. CONJUNTO EM PERFIS EM ALUMÍNIO E PERFIS MONTANTES 70X30MM. ACABAMENTO PINTURA ELETROSTÁTICA NA COR BRANCO. VIDROS TRANSPARENTES 5MM. PEITORIL ACABAMENTO BASALTO LEVIGADO. 2,40X0,60M (M2)
MATERIAL |  | FONTE | UNID | COEFICIENTE | PREÇO UNITÁRIO | TOTAL
00000601 | JANELA MAXIM AR EM ALUMINIO, 80 X 60 CM (A X L), BATENTE/REQUADRO DE 4 A 14 CM, COM VIDRO, SEM GUARNICAO/ALIZAR | SINAPI | M2 | 1 | 442.21 | 442.21
00004377 | PARAFUSO DE ACO ZINCADO COM ROSCA SOBERBA, CABECA CHATA E FENDA SIMPLES, DIAMETRO 4,2 MM, COMPRIMENTO * 32 * MM | SINAPI | UN | 24.4 | 0.08 | 1.952
00039961 | SILICONE ACETICO USO GERAL INCOLOR 280 G | SINAPI | UN | 1.2467 | 14.16 | 17.6533
|  |  |  | TOTAL MATERIAL: |  | 461.81
SERVICO |  | FONTE | UNID | COEFICIENTE | PREÇO UNITÁRIO | TOTAL
88309 | PEDREIRO COM ENCARGOS COMPLEMENTARES | SINAPI | H | 1.707 | 20.71 | 35.352
88316 | SERVENTE COM ENCARGOS COMPLEMENTARES | SINAPI | H | 0.853 | 17.11 | 14.5948
|  |  |  | TOTAL SERVICO: |  | 49.94
|  |  |  | VALOR: |  | 511.75
8.18. S08970 - JA02 - QUADRO EXTERNO DE CORRER COM TELA MILIMÉTRICA CONTRA INSETOS EM PERFIS EM ALUMÍNIO ACABAMENTO PINTURA ELETROSTÁTICA NA COR BRANCO. 2,40X0,60M (m2)
MAO DE OBRA |  | FONTE | UNID | COEFICIENTE | PREÇO UNITÁRIO | TOTAL
I01213S | Carpinteiro de formas | ORSE | h | 0.8 | 13.9884 | 11.19
I06111S | Servente de obras | ORSE | h | 0.8 | 10.0322 | 8.02
|  |  |  | TOTAL MAO DE OBRA: |  | 19.22
MATERIAL |  | FONTE | UNID | COEFICIENTE | PREÇO UNITÁRIO | TOTAL
I03116 | Cantoneira alumínio anodizado natural, 1" x 1/8" - vara com 6m - 0,408 kg/m | ORSE | m | 4 | 10.61 | 42.44
I07170S | Tela fachadeira em polietileno, rolo de 3 x 100 m (l x c), cor branca, sem logomarca - para protecao de obras | ORSE | m2 | 1.05 | 1.27 | 1.33
|  |  |  | TOTAL MATERIAL: |  | 43.77
SERVICO |  | FONTE | UNID | COEFICIENTE | PREÇO UNITÁRIO | TOTAL
S10551 | Encargos Complementares - Carpinteiro | ORSE | h | 0.8 | 2.88 | 2.3
S10549 | Encargos Complementares - Servente | ORSE | h | 0.8 | 2.95 | 2.36
|  |  |  | TOTAL SERVICO: |  | 4.66
|  |  |  | VALOR: |  | 67.65
8.19. 94570 - JA03 - JANELA EM ALUMÍNIO COM 2 MÓDULOS DE CORRER. CONJUNTO EM PERFIS ALUMÍNIO E PERFIS MONTANTES 0,70X0,30MM ACABAMENTO EM PINTURA ELETROSTÁTICA NA COR BRANCO. VIDROS TRASPARENTES 5MM. PEITORIL EXTERNO EM GRANITO POLIDO ESP: 2CM. DIM: 1,40X1,30M (M2)
MATERIAL |  | FONTE | UNID | COEFICIENTE | PREÇO UNITÁRIO | TOTAL
00004377 | PARAFUSO DE ACO ZINCADO COM ROSCA SOBERBA, CABECA CHATA E FENDA SIMPLES, DIAMETRO 4,2 MM, COMPRIMENTO * 32 * MM | SINAPI | UN | 9.2 | 0.08 | 0.736
00034362 | JANELA DE CORRER EM ALUMINIO, 120 X 120 CM (A X L), 2 FLS, SEM BANDEIRA, ACABAMENTO ACET OU BRILHANTE, BATENTE/REQUADRO DE 6 A 14 CM, COM VIDRO, SEM GUARNICAO/ALIZAR | SINAPI | UN | 0.694 | 430.44 | 298.7254
00039961 | SILICONE ACETICO USO GERAL INCOLOR 280 G | SINAPI | UN | 0.6233 | 14.16 | 8.8259
|  |  |  | TOTAL MATERIAL: |  | 308.3
SERVICO |  | FONTE | UNID | COEFICIENTE | PREÇO UNITÁRIO | TOTAL
88309 | PEDREIRO COM ENCARGOS COMPLEMENTARES | SINAPI | H | 0.519 | 20.71 | 10.7485
88316 | SERVENTE COM ENCARGOS COMPLEMENTARES | SINAPI | H | 0.259 | 17.11 | 4.4315
|  |  |  | TOTAL SERVICO: |  | 15.18
|  |  |  | VALOR: |  | 323.44
8.20. S08970 - JA03 - TERCEIRO QUADRO EXTERNO DE CORRER COM TELA MILIMÉTRICA CONTRA INSETOS. CONJUNTO EM PERFIS ALUMÍNIO ACABAMENTO EM PINTURA ELETROSTÁTICA NA COR BRANCO. 0,70X1,30M (m2)
MAO DE OBRA |  | FONTE | UNID | COEFICIENTE | PREÇO UNITÁRIO | TOTAL
I01213S | Carpinteiro de formas | ORSE | h | 0.8 | 13.9884 | 11.19
I06111S | Servente de obras | ORSE | h | 0.8 | 10.0322 | 8.02
|  |  |  | TOTAL MAO DE OBRA: |  | 19.22
MATERIAL |  | FONTE | UNID | COEFICIENTE | PREÇO UNITÁRIO | TOTAL
I03116 | Cantoneira alumínio anodizado natural, 1" x 1/8" - vara com 6m - 0,408 kg/m | ORSE | m | 4 | 10.61 | 42.44
I07170S | Tela fachadeira em polietileno, rolo de 3 x 100 m (l x c), cor branca, sem logomarca - para protecao de obras | ORSE | m2 | 1.05 | 1.27 | 1.33
|  |  |  | TOTAL MATERIAL: |  | 43.77
SERVICO |  | FONTE | UNID | COEFICIENTE | PREÇO UNITÁRIO | TOTAL
S10551 | Encargos Complementares - Carpinteiro | ORSE | h | 0.8 | 2.88 | 2.3
S10549 | Encargos Complementares - Servente | ORSE | h | 0.8 | 2.95 | 2.36
|  |  |  | TOTAL SERVICO: |  | 4.66
|  |  |  | VALOR: |  | 67.65
8.21. 94570 - JA04 - JANELA EM ALUMÍNIO COM 2 MÓDULOS DE CORRER. CONJUNTO EM PERFIS MONTANTES 70X30MM ACABAMENTO EM PINTURA ELETROSTÁTICA NA COR BRANCO. VIDROS TRANSPARENTES 5MM. PEITORIL EXTERNO EM GRANITO POLIDO esp: 2cm. DIM: 1,40x1,00M (M2)
MATERIAL |  | FONTE | UNID | COEFICIENTE | PREÇO UNITÁRIO | TOTAL
00004377 | PARAFUSO DE ACO ZINCADO COM ROSCA SOBERBA, CABECA CHATA E FENDA SIMPLES, DIAMETRO 4,2 MM, COMPRIMENTO * 32 * MM | SINAPI | UN | 9.2 | 0.08 | 0.736
00034362 | JANELA DE CORRER EM ALUMINIO, 120 X 120 CM (A X L), 2 FLS, SEM BANDEIRA, ACABAMENTO ACET OU BRILHANTE, BATENTE/REQUADRO DE 6 A 14 CM, COM VIDRO, SEM GUARNICAO/ALIZAR | SINAPI | UN | 0.694 | 430.44 | 298.7254
00039961 | SILICONE ACETICO USO GERAL INCOLOR 280 G | SINAPI | UN | 0.6233 | 14.16 | 8.8259
|  |  |  | TOTAL MATERIAL: |  | 308.3
SERVICO |  | FONTE | UNID | COEFICIENTE | PREÇO UNITÁRIO | TOTAL
88309 | PEDREIRO COM ENCARGOS COMPLEMENTARES | SINAPI | H | 0.519 | 20.71 | 10.7485
88316 | SERVENTE COM ENCARGOS COMPLEMENTARES | SINAPI | H | 0.259 | 17.11 | 4.4315
|  |  |  | TOTAL SERVICO: |  | 15.18
|  |  |  | VALOR: |  | 323.44
8.22. S08970 - JA04 - TERCEIRO QUADRO EXTERNO DE CORRER COM TELA MILIMÉTRICA CONTRA INSETOS. CONJUNTO EM PERFIS ALUMÍNIO ACABAMENTO EM PINTURA ELETROSTÁTICA NA COR BRANCO. 0,70X1,30M (m2)
MAO DE OBRA |  | FONTE | UNID | COEFICIENTE | PREÇO UNITÁRIO | TOTAL
I01213S | Carpinteiro de formas | ORSE | h | 0.8 | 13.9884 | 11.19
I06111S | Servente de obras | ORSE | h | 0.8 | 10.0322 | 8.02
|  |  |  | TOTAL MAO DE OBRA: |  | 19.22
MATERIAL |  | FONTE | UNID | COEFICIENTE | PREÇO UNITÁRIO | TOTAL
I03116 | Cantoneira alumínio anodizado natural, 1" x 1/8" - vara com 6m - 0,408 kg/m | ORSE | m | 4 | 10.61 | 42.44
I07170S | Tela fachadeira em polietileno, rolo de 3 x 100 m (l x c), cor branca, sem logomarca - para protecao de obras | ORSE | m2 | 1.05 | 1.27 | 1.33
|  |  |  | TOTAL MATERIAL: |  | 43.77
SERVICO |  | FONTE | UNID | COEFICIENTE | PREÇO UNITÁRIO | TOTAL
S10551 | Encargos Complementares - Carpinteiro | ORSE | h | 0.8 | 2.88 | 2.3
S10549 | Encargos Complementares - Servente | ORSE | h | 0.8 | 2.95 | 2.36
|  |  |  | TOTAL SERVICO: |  | 4.66
|  |  |  | VALOR: |  | 67.65
8.23. 94570 - JA04 - JANELA EM ALUMÍNIO COM 3 MÓDULOS DE CORRER. CONJUNTO EM PERFIS MONTANTES 70X30MM ACABAMENTO EM PINTURA ELETROSTÁTICA NA COR BRANCO. VIDROS TRANSPARENTES 5MM. PEITORIL EXTERNO EM GRANITO POLIDO esp: 2cm. DIM: 2,50x1,30M (M2)
MATERIAL |  | FONTE | UNID | COEFICIENTE | PREÇO UNITÁRIO | TOTAL
00004377 | PARAFUSO DE ACO ZINCADO COM ROSCA SOBERBA, CABECA CHATA E FENDA SIMPLES, DIAMETRO 4,2 MM, COMPRIMENTO * 32 * MM | SINAPI | UN | 9.2 | 0.08 | 0.736
00034362 | JANELA DE CORRER EM ALUMINIO, 120 X 120 CM (A X L), 2 FLS, SEM BANDEIRA, ACABAMENTO ACET OU BRILHANTE, BATENTE/REQUADRO DE 6 A 14 CM, COM VIDRO, SEM GUARNICAO/ALIZAR | SINAPI | UN | 0.694 | 430.44 | 298.7254
00039961 | SILICONE ACETICO USO GERAL INCOLOR 280 G | SINAPI | UN | 0.6233 | 14.16 | 8.8259
|  |  |  | TOTAL MATERIAL: |  | 308.3
SERVICO |  | FONTE | UNID | COEFICIENTE | PREÇO UNITÁRIO | TOTAL
88309 | PEDREIRO COM ENCARGOS COMPLEMENTARES | SINAPI | H | 0.519 | 20.71 | 10.7485
88316 | SERVENTE COM ENCARGOS COMPLEMENTARES | SINAPI | H | 0.259 | 17.11 | 4.4315
|  |  |  | TOTAL SERVICO: |  | 15.18
|  |  |  | VALOR: |  | 323.44
8.24. S08970 - JA04 - DOIS QUADRO EXTERNO DE CORRER COM TELA MILIMÉTRICA CONTRA INSETOS. CONJUNTO EM PERFIS ALUMÍNIO ACABAMENTO EM PINTURA ELETROSTÁTICA NA COR BRANCO. 0,86+0,86X1,30M (m2)
MAO DE OBRA |  | FONTE | UNID | COEFICIENTE | PREÇO UNITÁRIO | TOTAL
I01213S | Carpinteiro de formas | ORSE | h | 0.8 | 13.9884 | 11.19
I06111S | Servente de obras | ORSE | h | 0.8 | 10.0322 | 8.02
|  |  |  | TOTAL MAO DE OBRA: |  | 19.22
MATERIAL |  | FONTE | UNID | COEFICIENTE | PREÇO UNITÁRIO | TOTAL
I03116 | Cantoneira alumínio anodizado natural, 1" x 1/8" - vara com 6m - 0,408 kg/m | ORSE | m | 4 | 10.61 | 42.44
I07170S | Tela fachadeira em polietileno, rolo de 3 x 100 m (l x c), cor branca, sem logomarca - para protecao de obras | ORSE | m2 | 1.05 | 1.27 | 1.33
|  |  |  | TOTAL MATERIAL: |  | 43.77
SERVICO |  | FONTE | UNID | COEFICIENTE | PREÇO UNITÁRIO | TOTAL
S10551 | Encargos Complementares - Carpinteiro | ORSE | h | 0.8 | 2.88 | 2.3
S10549 | Encargos Complementares - Servente | ORSE | h | 0.8 | 2.95 | 2.36
|  |  |  | TOTAL SERVICO: |  | 4.66
|  |  |  | VALOR: |  | 67.65
8.25. 94569 - JA06 - JANELA EM ALUMÍNIO COM 2 MÓDULOS COM MOVIMENTO BASCULANTE. CONJUNTO EM PERFIS ALUMÍNIO E PERFIS MONTANTES 70X30MM. ACABAMENTO EM PINTURA ELETROSTÁTICA NA COR BRANCO. VIDROS TRANSPARENTES 5MM. PEITORIL EXTERNO EM GRANITO CONFORME PADRÃO EXISTENTE NO HOSPITAL. DIM: 0,90X0,90M (M2)
MATERIAL |  | FONTE | UNID | COEFICIENTE | PREÇO UNITÁRIO | TOTAL
00000601 | JANELA MAXIM AR EM ALUMINIO, 80 X 60 CM (A X L), BATENTE/REQUADRO DE 4 A 14 CM, COM VIDRO, SEM GUARNICAO/ALIZAR | SINAPI | M2 | 1 | 442.21 | 442.21
00004377 | PARAFUSO DE ACO ZINCADO COM ROSCA SOBERBA, CABECA CHATA E FENDA SIMPLES, DIAMETRO 4,2 MM, COMPRIMENTO * 32 * MM | SINAPI | UN | 24.4 | 0.08 | 1.952
00039961 | SILICONE ACETICO USO GERAL INCOLOR 280 G | SINAPI | UN | 1.2467 | 14.16 | 17.6533
|  |  |  | TOTAL MATERIAL: |  | 461.81
SERVICO |  | FONTE | UNID | COEFICIENTE | PREÇO UNITÁRIO | TOTAL
88309 | PEDREIRO COM ENCARGOS COMPLEMENTARES | SINAPI | H | 1.707 | 20.71 | 35.352
88316 | SERVENTE COM ENCARGOS COMPLEMENTARES | SINAPI | H | 0.853 | 17.11 | 14.5948
|  |  |  | TOTAL SERVICO: |  | 49.94
|  |  |  | VALOR: |  | 511.75
8.26. S08970 - JA06 - QUADRO EXTERNO DE CORRER COM TELA MILIMÉTRICA CONTRA INSETOS EM PERFIS EM ALUMÍNIO ACABAMENTO PINTURA ELETROSTÁTICA NA COR BRANCO. 0,90X0,90M (m2)
MAO DE OBRA |  | FONTE | UNID | COEFICIENTE | PREÇO UNITÁRIO | TOTAL
I01213S | Carpinteiro de formas | ORSE | h | 0.8 | 13.9884 | 11.19
I06111S | Servente de obras | ORSE | h | 0.8 | 10.0322 | 8.02
|  |  |  | TOTAL MAO DE OBRA: |  | 19.22
MATERIAL |  | FONTE | UNID | COEFICIENTE | PREÇO UNITÁRIO | TOTAL
I03116 | Cantoneira alumínio anodizado natural, 1" x 1/8" - vara com 6m - 0,408 kg/m | ORSE | m | 4 | 10.61 | 42.44
I07170S | Tela fachadeira em polietileno, rolo de 3 x 100 m (l x c), cor branca, sem logomarca - para protecao de obras | ORSE | m2 | 1.05 | 1.27 | 1.33
|  |  |  | TOTAL MATERIAL: |  | 43.77
SERVICO |  | FONTE | UNID | COEFICIENTE | PREÇO UNITÁRIO | TOTAL
S10551 | Encargos Complementares - Carpinteiro | ORSE | h | 0.8 | 2.88 | 2.3
S10549 | Encargos Complementares - Servente | ORSE | h | 0.8 | 2.95 | 2.36
|  |  |  | TOTAL SERVICO: |  | 4.66
|  |  |  | VALOR: |  | 67.65
8.27. 94569 - JA07-JANELA EM ALUMÍNIO COM 2 MÓDULOS COM MOVIMENTO BASCULANTE. CONJUNTO EM PERFIS EM ALUMÍNIO E PERFIS MONTANTES 70X30MM. ACABAMENTOS PINTURA ELETROSTÁTICA NA COR BRANCO. VDROS TRANSPARENTES 5MM. PEITORIL EXTERNO EM GRANITO, CONFORME PADRÃO EXISTENTE NO HOSPITAL. DIM: 1,30X0,60M (M2)
MATERIAL |  | FONTE | UNID | COEFICIENTE | PREÇO UNITÁRIO | TOTAL
00000601 | JANELA MAXIM AR EM ALUMINIO, 80 X 60 CM (A X L), BATENTE/REQUADRO DE 4 A 14 CM, COM VIDRO, SEM GUARNICAO/ALIZAR | SINAPI | M2 | 1 | 442.21 | 442.21
00004377 | PARAFUSO DE ACO ZINCADO COM ROSCA SOBERBA, CABECA CHATA E FENDA SIMPLES, DIAMETRO 4,2 MM, COMPRIMENTO * 32 * MM | SINAPI | UN | 24.4 | 0.08 | 1.952
00039961 | SILICONE ACETICO USO GERAL INCOLOR 280 G | SINAPI | UN | 1.2467 | 14.16 | 17.6533
|  |  |  | TOTAL MATERIAL: |  | 461.81
SERVICO |  | FONTE | UNID | COEFICIENTE | PREÇO UNITÁRIO | TOTAL
88309 | PEDREIRO COM ENCARGOS COMPLEMENTARES | SINAPI | H | 1.707 | 20.71 | 35.352
88316 | SERVENTE COM ENCARGOS COMPLEMENTARES | SINAPI | H | 0.853 | 17.11 | 14.5948
|  |  |  | TOTAL SERVICO: |  | 49.94
|  |  |  | VALOR: |  | 511.75
8.28. S08970 - JA07 - QUADRO EXTERNO DE CORRER COM TELA MILIMÉTRICA CONTRA INSETOS EM PERFIS EM ALUMÍNIO ACABAMENTO PINTURA ELETROSTÁTICA NA COR BRANCO. 1,30X0,60M (m2)
MAO DE OBRA |  | FONTE | UNID | COEFICIENTE | PREÇO UNITÁRIO | TOTAL
I01213S | Carpinteiro de formas | ORSE | h | 0.8 | 13.9884 | 11.19
I06111S | Servente de obras | ORSE | h | 0.8 | 10.0322 | 8.02
|  |  |  | TOTAL MAO DE OBRA: |  | 19.22
MATERIAL |  | FONTE | UNID | COEFICIENTE | PREÇO UNITÁRIO | TOTAL
I03116 | Cantoneira alumínio anodizado natural, 1" x 1/8" - vara com 6m - 0,408 kg/m | ORSE | m | 4 | 10.61 | 42.44
I07170S | Tela fachadeira em polietileno, rolo de 3 x 100 m (l x c), cor branca, sem logomarca - para protecao de obras | ORSE | m2 | 1.05 | 1.27 | 1.33
|  |  |  | TOTAL MATERIAL: |  | 43.77
SERVICO |  | FONTE | UNID | COEFICIENTE | PREÇO UNITÁRIO | TOTAL
S10551 | Encargos Complementares - Carpinteiro | ORSE | h | 0.8 | 2.88 | 2.3
S10549 | Encargos Complementares - Servente | ORSE | h | 0.8 | 2.95 | 2.36
|  |  |  | TOTAL SERVICO: |  | 4.66
|  |  |  | VALOR: |  | 67.65
8.29. 94569 - JA08 - JANELA EM ALUMÍNIO COM FOLHA DE TOMBAR. CONJUNTO EM PERFIS ALUMÍNIO E PERFIS MONTANTES 70X30MM. ACABAMENTO PINTURA ELETROSTÁTICA NA COR BRANCO. VIDROS MINI-BOREAL 5MM. 1,15X1,30M (M2)
MATERIAL |  | FONTE | UNID | COEFICIENTE | PREÇO UNITÁRIO | TOTAL
00000601 | JANELA MAXIM AR EM ALUMINIO, 80 X 60 CM (A X L), BATENTE/REQUADRO DE 4 A 14 CM, COM VIDRO, SEM GUARNICAO/ALIZAR | SINAPI | M2 | 1 | 442.21 | 442.21
00004377 | PARAFUSO DE ACO ZINCADO COM ROSCA SOBERBA, CABECA CHATA E FENDA SIMPLES, DIAMETRO 4,2 MM, COMPRIMENTO * 32 * MM | SINAPI | UN | 24.4 | 0.08 | 1.952
00039961 | SILICONE ACETICO USO GERAL INCOLOR 280 G | SINAPI | UN | 1.2467 | 14.16 | 17.6533
|  |  |  | TOTAL MATERIAL: |  | 461.81
SERVICO |  | FONTE | UNID | COEFICIENTE | PREÇO UNITÁRIO | TOTAL
88309 | PEDREIRO COM ENCARGOS COMPLEMENTARES | SINAPI | H | 1.707 | 20.71 | 35.352
88316 | SERVENTE COM ENCARGOS COMPLEMENTARES | SINAPI | H | 0.853 | 17.11 | 14.5948
|  |  |  | TOTAL SERVICO: |  | 49.94
|  |  |  | VALOR: |  | 511.75
8.30. S08970 - JA08 - QUADRO EXTERNO DE CORRER COM TELA MILIMÉTRICA CONTRA INSETOS EM PERFIS EM ALUMÍNIO ACABAMENTO PINTURA ELETROSTÁTICA NA COR BRANCO. 1,15X1,30M (m2)
MAO DE OBRA |  | FONTE | UNID | COEFICIENTE | PREÇO UNITÁRIO | TOTAL
I01213S | Carpinteiro de formas | ORSE | h | 0.8 | 13.9884 | 11.19
I06111S | Servente de obras | ORSE | h | 0.8 | 10.0322 | 8.02
|  |  |  | TOTAL MAO DE OBRA: |  | 19.22
MATERIAL |  | FONTE | UNID | COEFICIENTE | PREÇO UNITÁRIO | TOTAL
I03116 | Cantoneira alumínio anodizado natural, 1" x 1/8" - vara com 6m - 0,408 kg/m | ORSE | m | 4 | 10.61 | 42.44
I07170S | Tela fachadeira em polietileno, rolo de 3 x 100 m (l x c), cor branca, sem logomarca - para protecao de obras | ORSE | m2 | 1.05 | 1.27 | 1.33
|  |  |  | TOTAL MATERIAL: |  | 43.77
SERVICO |  | FONTE | UNID | COEFICIENTE | PREÇO UNITÁRIO | TOTAL
S10551 | Encargos Complementares - Carpinteiro | ORSE | h | 0.8 | 2.88 | 2.3
S10549 | Encargos Complementares - Servente | ORSE | h | 0.8 | 2.95 | 2.36
|  |  |  | TOTAL SERVICO: |  | 4.66
|  |  |  | VALOR: |  | 67.65
8.31. 94569 - JA09 - JANELA EM ALUMÍNIO COM FOLHA DE TOMBAR. CONJUNTO EM PERFIS ALUMÍNIO E PERFIS MONTANTES 70X30MM. ACABAMENTO PINTURA ELETROSTÁTICA NA COR BRANCO. VIDROS MINI-BOREAL 5MM. 1,15X1,30M (M2)
MATERIAL |  | FONTE | UNID | COEFICIENTE | PREÇO UNITÁRIO | TOTAL
00000601 | JANELA MAXIM AR EM ALUMINIO, 80 X 60 CM (A X L), BATENTE/REQUADRO DE 4 A 14 CM, COM VIDRO, SEM GUARNICAO/ALIZAR | SINAPI | M2 | 1 | 442.21 | 442.21
00004377 | PARAFUSO DE ACO ZINCADO COM ROSCA SOBERBA, CABECA CHATA E FENDA SIMPLES, DIAMETRO 4,2 MM, COMPRIMENTO * 32 * MM | SINAPI | UN | 24.4 | 0.08 | 1.952
00039961 | SILICONE ACETICO USO GERAL INCOLOR 280 G | SINAPI | UN | 1.2467 | 14.16 | 17.6533
|  |  |  | TOTAL MATERIAL: |  | 461.81
SERVICO |  | FONTE | UNID | COEFICIENTE | PREÇO UNITÁRIO | TOTAL
88309 | PEDREIRO COM ENCARGOS COMPLEMENTARES | SINAPI | H | 1.707 | 20.71 | 35.352
88316 | SERVENTE COM ENCARGOS COMPLEMENTARES | SINAPI | H | 0.853 | 17.11 | 14.5948
|  |  |  | TOTAL SERVICO: |  | 49.94
|  |  |  | VALOR: |  | 511.75
8.32. S08970 - JA09 - QUADRO EXTERNO DE CORRER COM TELA MILIMÉTRICA CONTRA INSETOS EM PERFIS EM ALUMÍNIO ACABAMENTO PINTURA ELETROSTÁTICA NA COR BRANCO. 1,15X1,30M (m2)
MAO DE OBRA |  | FONTE | UNID | COEFICIENTE | PREÇO UNITÁRIO | TOTAL
I01213S | Carpinteiro de formas | ORSE | h | 0.8 | 13.9884 | 11.19
I06111S | Servente de obras | ORSE | h | 0.8 | 10.0322 | 8.02
|  |  |  | TOTAL MAO DE OBRA: |  | 19.22
MATERIAL |  | FONTE | UNID | COEFICIENTE | PREÇO UNITÁRIO | TOTAL
I03116 | Cantoneira alumínio anodizado natural, 1" x 1/8" - vara com 6m - 0,408 kg/m | ORSE | m | 4 | 10.61 | 42.44
I07170S | Tela fachadeira em polietileno, rolo de 3 x 100 m (l x c), cor branca, sem logomarca - para protecao de obras | ORSE | m2 | 1.05 | 1.27 | 1.33
|  |  |  | TOTAL MATERIAL: |  | 43.77
SERVICO |  | FONTE | UNID | COEFICIENTE | PREÇO UNITÁRIO | TOTAL
S10551 | Encargos Complementares - Carpinteiro | ORSE | h | 0.8 | 2.88 | 2.3
S10549 | Encargos Complementares - Servente | ORSE | h | 0.8 | 2.95 | 2.36
|  |  |  | TOTAL SERVICO: |  | 4.66
|  |  |  | VALOR: |  | 67.65
8.33. 94569 - JA10- JANELA EM ALUMÍNIO COM 2 MÓDULOS EM MOVIMENTO BASCULANTE. CONJUNTO EM PERFIS ALUMÍNIO E PERFIS MONTANTES 70X30MM . ACABAMENTO EM PINTURA ELETROSTÁTICA NA COR BRANCO. VIDROS TRANSPARENTES 5MM. 0,70X0,80M (M2)
MATERIAL |  | FONTE | UNID | COEFICIENTE | PREÇO UNITÁRIO | TOTAL
00000601 | JANELA MAXIM AR EM ALUMINIO, 80 X 60 CM (A X L), BATENTE/REQUADRO DE 4 A 14 CM, COM VIDRO, SEM GUARNICAO/ALIZAR | SINAPI | M2 | 1 | 442.21 | 442.21
00004377 | PARAFUSO DE ACO ZINCADO COM ROSCA SOBERBA, CABECA CHATA E FENDA SIMPLES, DIAMETRO 4,2 MM, COMPRIMENTO * 32 * MM | SINAPI | UN | 24.4 | 0.08 | 1.952
00039961 | SILICONE ACETICO USO GERAL INCOLOR 280 G | SINAPI | UN | 1.2467 | 14.16 | 17.6533
|  |  |  | TOTAL MATERIAL: |  | 461.81
SERVICO |  | FONTE | UNID | COEFICIENTE | PREÇO UNITÁRIO | TOTAL
88309 | PEDREIRO COM ENCARGOS COMPLEMENTARES | SINAPI | H | 1.707 | 20.71 | 35.352
88316 | SERVENTE COM ENCARGOS COMPLEMENTARES | SINAPI | H | 0.853 | 17.11 | 14.5948
|  |  |  | TOTAL SERVICO: |  | 49.94
|  |  |  | VALOR: |  | 511.75
8.34. S08970 - JA10 - QUADRO EXTERNO DE CORRER COM TELA MILIMÉTRICA CONTRA INSETOS EM PERFIS EM ALUMÍNIO ACABAMENTO PINTURA ELETROSTÁTICA NA COR BRANCO. 0,7X0,80M (m2)
MAO DE OBRA |  | FONTE | UNID | COEFICIENTE | PREÇO UNITÁRIO | TOTAL
I01213S | Carpinteiro de formas | ORSE | h | 0.8 | 13.9884 | 11.19
I06111S | Servente de obras | ORSE | h | 0.8 | 10.0322 | 8.02
|  |  |  | TOTAL MAO DE OBRA: |  | 19.22
MATERIAL |  | FONTE | UNID | COEFICIENTE | PREÇO UNITÁRIO | TOTAL
I03116 | Cantoneira alumínio anodizado natural, 1" x 1/8" - vara com 6m - 0,408 kg/m | ORSE | m | 4 | 10.61 | 42.44
I07170S | Tela fachadeira em polietileno, rolo de 3 x 100 m (l x c), cor branca, sem logomarca - para protecao de obras | ORSE | m2 | 1.05 | 1.27 | 1.33
|  |  |  | TOTAL MATERIAL: |  | 43.77
SERVICO |  | FONTE | UNID | COEFICIENTE | PREÇO UNITÁRIO | TOTAL
S10551 | Encargos Complementares - Carpinteiro | ORSE | h | 0.8 | 2.88 | 2.3
S10549 | Encargos Complementares - Servente | ORSE | h | 0.8 | 2.95 | 2.36
|  |  |  | TOTAL SERVICO: |  | 4.66
|  |  |  | VALOR: |  | 67.65
8.35. 94569 - JA11 - JANELA EM ALUMÍNIO COM FOLHA DE TOMBAR. CONJUNTO EM PERFIS ALUMÍNIO E PERFIS MONTANTES 70X30MM. ACABAMENTO PINTURA ELETROSTÁTICA NA COR BRANCO. VIDROS MINI-BOREAL 5MM. 1,14X1,50M (M2)
MATERIAL |  | FONTE | UNID | COEFICIENTE | PREÇO UNITÁRIO | TOTAL
00000601 | JANELA MAXIM AR EM ALUMINIO, 80 X 60 CM (A X L), BATENTE/REQUADRO DE 4 A 14 CM, COM VIDRO, SEM GUARNICAO/ALIZAR | SINAPI | M2 | 1 | 442.21 | 442.21
00004377 | PARAFUSO DE ACO ZINCADO COM ROSCA SOBERBA, CABECA CHATA E FENDA SIMPLES, DIAMETRO 4,2 MM, COMPRIMENTO * 32 * MM | SINAPI | UN | 24.4 | 0.08 | 1.952
00039961 | SILICONE ACETICO USO GERAL INCOLOR 280 G | SINAPI | UN | 1.2467 | 14.16 | 17.6533
|  |  |  | TOTAL MATERIAL: |  | 461.81
SERVICO |  | FONTE | UNID | COEFICIENTE | PREÇO UNITÁRIO | TOTAL
88309 | PEDREIRO COM ENCARGOS COMPLEMENTARES | SINAPI | H | 1.707 | 20.71 | 35.352
88316 | SERVENTE COM ENCARGOS COMPLEMENTARES | SINAPI | H | 0.853 | 17.11 | 14.5948
|  |  |  | TOTAL SERVICO: |  | 49.94
|  |  |  | VALOR: |  | 511.75
8.36. S08970 - JA11 - QUADRO EXTERNO DE CORRER COM TELA MILIMÉTRICA CONTRA INSETOS EM PERFIS EM ALUMÍNIO ACABAMENTO PINTURA ELETROSTÁTICA NA COR BRANCO. 1,14X1,50M (m2)
MAO DE OBRA |  | FONTE | UNID | COEFICIENTE | PREÇO UNITÁRIO | TOTAL
I01213S | Carpinteiro de formas | ORSE | h | 0.8 | 13.9884 | 11.19
I06111S | Servente de obras | ORSE | h | 0.8 | 10.0322 | 8.02
|  |  |  | TOTAL MAO DE OBRA: |  | 19.22
MATERIAL |  | FONTE | UNID | COEFICIENTE | PREÇO UNITÁRIO | TOTAL
I03116 | Cantoneira alumínio anodizado natural, 1" x 1/8" - vara com 6m - 0,408 kg/m | ORSE | m | 4 | 10.61 | 42.44
I07170S | Tela fachadeira em polietileno, rolo de 3 x 100 m (l x c), cor branca, sem logomarca - para protecao de obras | ORSE | m2 | 1.05 | 1.27 | 1.33
|  |  |  | TOTAL MATERIAL: |  | 43.77
SERVICO |  | FONTE | UNID | COEFICIENTE | PREÇO UNITÁRIO | TOTAL
S10551 | Encargos Complementares - Carpinteiro | ORSE | h | 0.8 | 2.88 | 2.3
S10549 | Encargos Complementares - Servente | ORSE | h | 0.8 | 2.95 | 2.36
|  |  |  | TOTAL SERVICO: |  | 4.66
|  |  |  | VALOR: |  | 67.65
8.37. 94569 - JA12 - JANELA EM ALUMÍNIO COM FOLHA DE TOMBAR. CONJUNTO EM PERFIS ALUMÍNIO E PERFIS MONTANTES 70X30MM. ACABAMENTO PINTURA ELETROSTÁTICA NA COR BRANCO. VIDROS MINI-BOREAL 5MM. 1,15X0,60M (M2)
MATERIAL |  | FONTE | UNID | COEFICIENTE | PREÇO UNITÁRIO | TOTAL
00000601 | JANELA MAXIM AR EM ALUMINIO, 80 X 60 CM (A X L), BATENTE/REQUADRO DE 4 A 14 CM, COM VIDRO, SEM GUARNICAO/ALIZAR | SINAPI | M2 | 1 | 442.21 | 442.21
00004377 | PARAFUSO DE ACO ZINCADO COM ROSCA SOBERBA, CABECA CHATA E FENDA SIMPLES, DIAMETRO 4,2 MM, COMPRIMENTO * 32 * MM | SINAPI | UN | 24.4 | 0.08 | 1.952
00039961 | SILICONE ACETICO USO GERAL INCOLOR 280 G | SINAPI | UN | 1.2467 | 14.16 | 17.6533
|  |  |  | TOTAL MATERIAL: |  | 461.81
SERVICO |  | FONTE | UNID | COEFICIENTE | PREÇO UNITÁRIO | TOTAL
88309 | PEDREIRO COM ENCARGOS COMPLEMENTARES | SINAPI | H | 1.707 | 20.71 | 35.352
88316 | SERVENTE COM ENCARGOS COMPLEMENTARES | SINAPI | H | 0.853 | 17.11 | 14.5948
|  |  |  | TOTAL SERVICO: |  | 49.94
|  |  |  | VALOR: |  | 511.75
8.38. S08970 - JA12 - QUADRO EXTERNO DE CORRER COM TELA MILIMÉTRICA CONTRA INSETOS EM PERFIS EM ALUMÍNIO ACABAMENTO PINTURA ELETROSTÁTICA NA COR BRANCO. 1,15X0,60M (m2)
MAO DE OBRA |  | FONTE | UNID | COEFICIENTE | PREÇO UNITÁRIO | TOTAL
I01213S | Carpinteiro de formas | ORSE | h | 0.8 | 13.9884 | 11.19
I06111S | Servente de obras | ORSE | h | 0.8 | 10.0322 | 8.02
|  |  |  | TOTAL MAO DE OBRA: |  | 19.22
MATERIAL |  | FONTE | UNID | COEFICIENTE | PREÇO UNITÁRIO | TOTAL
I03116 | Cantoneira alumínio anodizado natural, 1" x 1/8" - vara com 6m - 0,408 kg/m | ORSE | m | 4 | 10.61 | 42.44
I07170S | Tela fachadeira em polietileno, rolo de 3 x 100 m (l x c), cor branca, sem logomarca - para protecao de obras | ORSE | m2 | 1.05 | 1.27 | 1.33
|  |  |  | TOTAL MATERIAL: |  | 43.77
SERVICO |  | FONTE | UNID | COEFICIENTE | PREÇO UNITÁRIO | TOTAL
S10551 | Encargos Complementares - Carpinteiro | ORSE | h | 0.8 | 2.88 | 2.3
S10549 | Encargos Complementares - Servente | ORSE | h | 0.8 | 2.95 | 2.36
|  |  |  | TOTAL SERVICO: |  | 4.66
|  |  |  | VALOR: |  | 67.65
8.39. CPU.0380 - VI01 - VISOR EM MÓDULO FIXO E VIDRO TRANSPARENTE 5MM. CONJUNTO EM PERFIS ALUMÍNIO E PERFIS MONTANTES 30X25MM. ACABAMENTO PINTURA ELETROSTÁTICA NA COR BRANCO. 1,40X1,30M (M2)
MATERIAL |  | FONTE | UNID | COEFICIENTE | PREÇO UNITÁRIO | TOTAL
00000599 | JANELA FIXA EM ALUMINIO, 60 X 80 CM (A X L), BATENTE/REQUADRO DE 3 A 14 CM, COM VIDRO, SEM GUARNICAO/ALIZAR | SINAPI | M2 | 1 | 327.81 | 327.81
|  |  |  | TOTAL MATERIAL: |  | 327.81
SERVICO |  | FONTE | UNID | COEFICIENTE | PREÇO UNITÁRIO | TOTAL
88316 | SERVENTE COM ENCARGOS COMPLEMENTARES | SINAPI | H | 0.5 | 17.11 | 8.56
88325 | VIDRACEIRO COM ENCARGOS COMPLEMENTARES | SINAPI | H | 0.5 | 19.85 | 9.93
|  |  |  | TOTAL SERVICO: |  | 18.49
|  |  |  | VALOR: |  | 346.3
8.40. CPU.0380 - VI02 - VISOR EM MÓDULO FIXO E VIDRO TRANSPARENTE 5MM. CONJUNTO EM PERFIS ALUMÍNIO E PERFIS MONTANTES 30X25MM. ACABAMENTO PINTURA ELETROSTÁTICA NA COR BRANCO. 1,40X1,10M (M2)
MATERIAL |  | FONTE | UNID | COEFICIENTE | PREÇO UNITÁRIO | TOTAL
00000599 | JANELA FIXA EM ALUMINIO, 60 X 80 CM (A X L), BATENTE/REQUADRO DE 3 A 14 CM, COM VIDRO, SEM GUARNICAO/ALIZAR | SINAPI | M2 | 1 | 327.81 | 327.81
|  |  |  | TOTAL MATERIAL: |  | 327.81
SERVICO |  | FONTE | UNID | COEFICIENTE | PREÇO UNITÁRIO | TOTAL
88316 | SERVENTE COM ENCARGOS COMPLEMENTARES | SINAPI | H | 0.5 | 17.11 | 8.56
88325 | VIDRACEIRO COM ENCARGOS COMPLEMENTARES | SINAPI | H | 0.5 | 19.85 | 9.93
|  |  |  | TOTAL SERVICO: |  | 18.49
|  |  |  | VALOR: |  | 346.3
8.41. CPU.0380 - VI03 - VISOR EM UM MÓDULO FIXO E VIDRO TRANSPARENTE 5MM. CONJUNTO EM PERFIS ALUMÍNIO E EPRFIS MONTANTES 30X25MM. ACABAMENTO PINTURA ELETROSTÁTICA NA COR BRANCO. 0,30X0,30M (M2)
MATERIAL |  | FONTE | UNID | COEFICIENTE | PREÇO UNITÁRIO | TOTAL
00000599 | JANELA FIXA EM ALUMINIO, 60 X 80 CM (A X L), BATENTE/REQUADRO DE 3 A 14 CM, COM VIDRO, SEM GUARNICAO/ALIZAR | SINAPI | M2 | 1 | 327.81 | 327.81
|  |  |  | TOTAL MATERIAL: |  | 327.81
SERVICO |  | FONTE | UNID | COEFICIENTE | PREÇO UNITÁRIO | TOTAL
88316 | SERVENTE COM ENCARGOS COMPLEMENTARES | SINAPI | H | 0.5 | 17.11 | 8.56
88325 | VIDRACEIRO COM ENCARGOS COMPLEMENTARES | SINAPI | H | 0.5 | 19.85 | 9.93
|  |  |  | TOTAL SERVICO: |  | 18.49
|  |  |  | VALOR: |  | 346.3
8.42. CPU.0033 - CANTONEIRA RÍGIDA EM PVC 25MM PARA PROTEÇÃO DE CANTOS DE ALVENARIA (M)
MATERIAL |  | FONTE | UNID | COEFICIENTE | PREÇO UNITÁRIO | TOTAL
00000586 | CANTONEIRA ALUMINIO ABAS IGUAIS 1 ", E = 3 /16 " | SINAPI | M | 1 | 20.69 | 20.69
|  |  |  | TOTAL MATERIAL: |  | 20.69
SERVICO |  | FONTE | UNID | COEFICIENTE | PREÇO UNITÁRIO | TOTAL
88256 | AZULEJISTA OU LADRILHISTA COM ENCARGOS COMPLEMENTARES | SINAPI | H | 0.6 | 20.63 | 12.38
88316 | SERVENTE COM ENCARGOS COMPLEMENTARES | SINAPI | H | 0.4 | 17.11 | 6.84
|  |  |  | TOTAL SERVICO: |  | 19.22
|  |  |  | VALOR: |  | 39.91
8.43. 72118 - VIDRO TEMPERADO INCOLOR, ESPESSURA 6MM, FORNECIMENTO E INSTALACAO, INCLUSIVE VEDACAO (M2)
MATERIAL |  | FONTE | UNID | COEFICIENTE | PREÇO UNITÁRIO | TOTAL
00010498 | MASSA PARA VIDRO | SINAPI | KG | 1.5 | 5.51 | 8.265
00010505 | VIDRO TEMPERADO INCOLOR E = 6 MM, SEM COLOCACAO | SINAPI | M2 | 1 | 113.12 | 113.12
|  |  |  | TOTAL MATERIAL: |  | 121.39
SERVICO |  | FONTE | UNID | COEFICIENTE | PREÇO UNITÁRIO | TOTAL
88316 | SERVENTE COM ENCARGOS COMPLEMENTARES | SINAPI | H | 0.5 | 17.11 | 8.555
88325 | VIDRACEIRO COM ENCARGOS COMPLEMENTARES | SINAPI | H | 0.5 | 19.85 | 9.925
|  |  |  | TOTAL SERVICO: |  | 18.49
|  |  |  | VALOR: |  | 139.85
8.44. 84957 - VIDRO LISO COMUM TRANSPARENTE, ESPESSURA 5MM (M2)
MATERIAL |  | FONTE | UNID | COEFICIENTE | PREÇO UNITÁRIO | TOTAL
00010493 | VIDRO LISO INCOLOR 5MM - SEM COLOCACAO | SINAPI | M2 | 1 | 101.11 | 101.11
00010498 | MASSA PARA VIDRO | SINAPI | KG | 2 | 5.51 | 11.02
|  |  |  | TOTAL MATERIAL: |  | 112.13
SERVICO |  | FONTE | UNID | COEFICIENTE | PREÇO UNITÁRIO | TOTAL
88316 | SERVENTE COM ENCARGOS COMPLEMENTARES | SINAPI | H | 0.2 | 17.11 | 3.422
88325 | VIDRACEIRO COM ENCARGOS COMPLEMENTARES | SINAPI | H | 1 | 19.85 | 19.85
|  |  |  | TOTAL SERVICO: |  | 23.27
|  |  |  | VALOR: |  | 135.4
8.45. 150158 - Confecção e instalação de película auto-adesiva, tipo translúcida (M2)
MAO DE OBRA |  | FONTE | UNID | COEFICIENTE | PREÇO UNITÁRIO | TOTAL
I099537 | VIDRACEIRO | SBC | H | 0.142 | 15.05 | 2.14
|  |  |  | TOTAL MAO DE OBRA: |  | 2.14
MATERIAL |  | FONTE | UNID | COEFICIENTE | PREÇO UNITÁRIO | TOTAL
I072565 | PELICULA ADESIVA PARA VIDROS INSULFILM ANTI RISCO G5 | SBC | M2 | 1 | 142 | 142
|  |  |  | TOTAL MATERIAL: |  | 142
|  |  |  | VALOR: |  | 144.14
8.46. S07613 - Puxador duplo para porta, em alumínio, cromado, 1m (Un)
MAO DE OBRA |  | FONTE | UNID | COEFICIENTE | PREÇO UNITÁRIO | TOTAL
I01213S | Carpinteiro de formas | ORSE | h | 0.3 | 13.9884 | 4.2
|  |  |  | TOTAL MAO DE OBRA: |  | 4.2
MATERIAL |  | FONTE | UNID | COEFICIENTE | PREÇO UNITÁRIO | TOTAL
I07077 | Puxador duplo para porta, em alumínio, cromado, da BRUMET, ref. 2954 ou similar | ORSE | un | 1 | 650.48 | 650.48
|  |  |  | TOTAL MATERIAL: |  | 650.48
SERVICO |  | FONTE | UNID | COEFICIENTE | PREÇO UNITÁRIO | TOTAL
S10551 | Encargos Complementares - Carpinteiro | ORSE | h | 0.3 | 2.88 | 0.86
|  |  |  | TOTAL SERVICO: |  | 0.86
|  |  |  | VALOR: |  | 655.54
8.47. 00038155 - FECHADURA AUXILIAR TRAVA DE SEGURANCA SIMPLES, CROMADA, MAQUINA *40* MM, INCLUI CHAVE TETRA E ROSETA REDONDA - COMPLETA (UN)
|  |  |  | VALOR: |  | 72.61
8.48. S01988 - PEITORIL EM BASALTO POLIDO 19X2CM (m)
MAO DE OBRA |  | FONTE | UNID | COEFICIENTE | PREÇO UNITÁRIO | TOTAL
I04750S | Pedreiro | ORSE | h | 0.7 | 13.9884 | 9.79
|  |  |  | TOTAL MAO DE OBRA: |  | 9.79
MATERIAL |  | FONTE | UNID | COEFICIENTE | PREÇO UNITÁRIO | TOTAL
I01726 | Peitoril granito cinza polido 17 x 2cm | ORSE | m | 1 | 62.17 | 62.17
|  |  |  | TOTAL MATERIAL: |  | 62.17
SERVICO |  | FONTE | UNID | COEFICIENTE | PREÇO UNITÁRIO | TOTAL
S01903 | Argamassa cimento e areia traço t-1 (1:3) - 1 saco cimento 50kg / 3 padiolas areia dim. 0.35 x 0.45 x 0.23 m - Confecção mecânica e transporte | ORSE | m3 | 0.002 | 413.59 | 0.83
S10550 | Encargos Complementares - Pedreiro | ORSE | h | 0.7 | 2.88 | 2.02
|  |  |  | TOTAL SERVICO: |  | 2.85
|  |  |  | VALOR: |  | 74.81
8.49. S07284 - PEITORIL EM BASALTO POLIDO 26X2CM (m)
MAO DE OBRA |  | FONTE | UNID | COEFICIENTE | PREÇO UNITÁRIO | TOTAL
I04750S | Pedreiro | ORSE | h | 0.8 | 13.9884 | 11.19
|  |  |  | TOTAL MAO DE OBRA: |  | 11.19
MATERIAL |  | FONTE | UNID | COEFICIENTE | PREÇO UNITÁRIO | TOTAL
I06852 | Peitoril granito branco fortaleza polido 22 x 2cm | ORSE | m | 1 | 69.68 | 69.68
|  |  |  | TOTAL MATERIAL: |  | 69.68
SERVICO |  | FONTE | UNID | COEFICIENTE | PREÇO UNITÁRIO | TOTAL
S01903 | Argamassa cimento e areia traço t-1 (1:3) - 1 saco cimento 50kg / 3 padiolas areia dim. 0.35 x 0.45 x 0.23 m - Confecção mecânica e transporte | ORSE | m3 | 0.002 | 413.59 | 0.83
S10550 | Encargos Complementares - Pedreiro | ORSE | h | 0.8 | 2.88 | 2.3
|  |  |  | TOTAL SERVICO: |  | 3.13
|  |  |  | VALOR: |  | 84
9.1. CPU.0006 - TAMPO EM INÓX ALT. 90CM DIM. 1,20X0,56M RODATAMPO ALT. 10CM E BORDA REBAIXADA (M2)
MATERIAL |  | FONTE | UNID | COEFICIENTE | PREÇO UNITÁRIO | TOTAL
00011689 | BANCADA/TAMPO ACO INOX (AISI 304), LARGURA 70 CM, COM RODABANCA (NAO INCLUI PES DE APOIO) | SINAPI | M | 1.429 | 1192.43 | 1703.98
00007568 | BUCHA DE NYLON SEM ABA S10, COM PARAFUSO DE 6,10 X 65 MM EM ACO ZINCADO COM ROSCA SOBERBA, CABECA CHATA E FENDA PHILLIPS | SINAPI | UN | 6 | 0.92 | 5.52
00037591 | SUPORTE MAO-FRANCESA EM ACO, ABAS IGUAIS 40 CM, CAPACIDADE MINIMA 70 KG, BRANCO | SINAPI | UN | 2 | 19.58 | 39.16
|  |  |  | TOTAL MATERIAL: |  | 1748.66
SERVICO |  | FONTE | UNID | COEFICIENTE | PREÇO UNITÁRIO | TOTAL
88309 | PEDREIRO COM ENCARGOS COMPLEMENTARES | SINAPI | H | 6 | 20.71 | 124.26
88316 | SERVENTE COM ENCARGOS COMPLEMENTARES | SINAPI | H | 3.5 | 17.11 | 59.89
|  |  |  | TOTAL SERVICO: |  | 184.15
|  |  |  | VALOR: |  | 1932.81
9.2. CPU.0006 - TAMPO EM INÓX ALT. 90CM DIM. 1,45X0,56M RODATAMPO ALT. 10CM E BORDA REBAIXADA (M2)
MATERIAL |  | FONTE | UNID | COEFICIENTE | PREÇO UNITÁRIO | TOTAL
00011689 | BANCADA/TAMPO ACO INOX (AISI 304), LARGURA 70 CM, COM RODABANCA (NAO INCLUI PES DE APOIO) | SINAPI | M | 1.429 | 1192.43 | 1703.98
00007568 | BUCHA DE NYLON SEM ABA S10, COM PARAFUSO DE 6,10 X 65 MM EM ACO ZINCADO COM ROSCA SOBERBA, CABECA CHATA E FENDA PHILLIPS | SINAPI | UN | 6 | 0.92 | 5.52
00037591 | SUPORTE MAO-FRANCESA EM ACO, ABAS IGUAIS 40 CM, CAPACIDADE MINIMA 70 KG, BRANCO | SINAPI | UN | 2 | 19.58 | 39.16
|  |  |  | TOTAL MATERIAL: |  | 1748.66
SERVICO |  | FONTE | UNID | COEFICIENTE | PREÇO UNITÁRIO | TOTAL
88309 | PEDREIRO COM ENCARGOS COMPLEMENTARES | SINAPI | H | 6 | 20.71 | 124.26
88316 | SERVENTE COM ENCARGOS COMPLEMENTARES | SINAPI | H | 3.5 | 17.11 | 59.89
|  |  |  | TOTAL SERVICO: |  | 184.15
|  |  |  | VALOR: |  | 1932.81
9.3. CPU.0006 - TAMPOS EM INÓX ALT. 90CM DIM. 1,50X0,56M RODATAMPO ALT. 10CM E BORDA REBAIXADA. (M2)
MATERIAL |  | FONTE | UNID | COEFICIENTE | PREÇO UNITÁRIO | TOTAL
00011689 | BANCADA/TAMPO ACO INOX (AISI 304), LARGURA 70 CM, COM RODABANCA (NAO INCLUI PES DE APOIO) | SINAPI | M | 1.429 | 1192.43 | 1703.98
00007568 | BUCHA DE NYLON SEM ABA S10, COM PARAFUSO DE 6,10 X 65 MM EM ACO ZINCADO COM ROSCA SOBERBA, CABECA CHATA E FENDA PHILLIPS | SINAPI | UN | 6 | 0.92 | 5.52
00037591 | SUPORTE MAO-FRANCESA EM ACO, ABAS IGUAIS 40 CM, CAPACIDADE MINIMA 70 KG, BRANCO | SINAPI | UN | 2 | 19.58 | 39.16
|  |  |  | TOTAL MATERIAL: |  | 1748.66
SERVICO |  | FONTE | UNID | COEFICIENTE | PREÇO UNITÁRIO | TOTAL
88309 | PEDREIRO COM ENCARGOS COMPLEMENTARES | SINAPI | H | 6 | 20.71 | 124.26
88316 | SERVENTE COM ENCARGOS COMPLEMENTARES | SINAPI | H | 3.5 | 17.11 | 59.89
|  |  |  | TOTAL SERVICO: |  | 184.15
|  |  |  | VALOR: |  | 1932.81
9.4. CPU.0006 - TAMPOS EM INÓX ALT. 90CM DIM. 1,75X0,56M RODA TAMPO ALT. 10CM E BORDA REBAIXADA (M2)
MATERIAL |  | FONTE | UNID | COEFICIENTE | PREÇO UNITÁRIO | TOTAL
00011689 | BANCADA/TAMPO ACO INOX (AISI 304), LARGURA 70 CM, COM RODABANCA (NAO INCLUI PES DE APOIO) | SINAPI | M | 1.429 | 1192.43 | 1703.98
00007568 | BUCHA DE NYLON SEM ABA S10, COM PARAFUSO DE 6,10 X 65 MM EM ACO ZINCADO COM ROSCA SOBERBA, CABECA CHATA E FENDA PHILLIPS | SINAPI | UN | 6 | 0.92 | 5.52
00037591 | SUPORTE MAO-FRANCESA EM ACO, ABAS IGUAIS 40 CM, CAPACIDADE MINIMA 70 KG, BRANCO | SINAPI | UN | 2 | 19.58 | 39.16
|  |  |  | TOTAL MATERIAL: |  | 1748.66
SERVICO |  | FONTE | UNID | COEFICIENTE | PREÇO UNITÁRIO | TOTAL
88309 | PEDREIRO COM ENCARGOS COMPLEMENTARES | SINAPI | H | 6 | 20.71 | 124.26
88316 | SERVENTE COM ENCARGOS COMPLEMENTARES | SINAPI | H | 3.5 | 17.11 | 59.89
|  |  |  | TOTAL SERVICO: |  | 184.15
|  |  |  | VALOR: |  | 1932.81
9.5. CPU.0006 - TAMPO EM INÓX ALT. 90CM DIM. 1,80X0,56M RODA TAMPO ALT. 10CM E BORDA REBAIXADA (M2)
MATERIAL |  | FONTE | UNID | COEFICIENTE | PREÇO UNITÁRIO | TOTAL
00011689 | BANCADA/TAMPO ACO INOX (AISI 304), LARGURA 70 CM, COM RODABANCA (NAO INCLUI PES DE APOIO) | SINAPI | M | 1.429 | 1192.43 | 1703.98
00007568 | BUCHA DE NYLON SEM ABA S10, COM PARAFUSO DE 6,10 X 65 MM EM ACO ZINCADO COM ROSCA SOBERBA, CABECA CHATA E FENDA PHILLIPS | SINAPI | UN | 6 | 0.92 | 5.52
00037591 | SUPORTE MAO-FRANCESA EM ACO, ABAS IGUAIS 40 CM, CAPACIDADE MINIMA 70 KG, BRANCO | SINAPI | UN | 2 | 19.58 | 39.16
|  |  |  | TOTAL MATERIAL: |  | 1748.66
SERVICO |  | FONTE | UNID | COEFICIENTE | PREÇO UNITÁRIO | TOTAL
88309 | PEDREIRO COM ENCARGOS COMPLEMENTARES | SINAPI | H | 6 | 20.71 | 124.26
88316 | SERVENTE COM ENCARGOS COMPLEMENTARES | SINAPI | H | 3.5 | 17.11 | 59.89
|  |  |  | TOTAL SERVICO: |  | 184.15
|  |  |  | VALOR: |  | 1932.81
9.6. CPU.0005 - ASSENTO SANITÁRIO PARA BACIA SANITÁRIA. REF: DECOR LINHA CELITE (UN)
MATERIAL |  | FONTE | UNID | COEFICIENTE | PREÇO UNITÁRIO | TOTAL
I00228 | Assento para vaso sanitário plástico slow close, DECA, ref. AP 165 ou similar | ORSE | un | 1 | 127.9 | 127.9
|  |  |  | TOTAL MATERIAL: |  | 127.9
SERVICO |  | FONTE | UNID | COEFICIENTE | PREÇO UNITÁRIO | TOTAL
88316 | SERVENTE COM ENCARGOS COMPLEMENTARES | SINAPI | H | 1 | 17.11 | 17.11
|  |  |  | TOTAL SERVICO: |  | 17.11
|  |  |  | VALOR: |  | 145.01
9.7. S12099 - BACIA SANITÁRIA COM CAIXA ACOPLADA ESPECÍFICA PARA PCR, NA COR BRANCO. REF. CELITE LINHA ACESSO CONFORT. COD: 31360 (un)
MAO DE OBRA |  | FONTE | UNID | COEFICIENTE | PREÇO UNITÁRIO | TOTAL
I02696S | Encanador ou bombeiro hidraulico | ORSE | h | 2 | 13.9884 | 27.98
I06111S | Servente de obras | ORSE | h | 2 | 10.0322 | 20.06
|  |  |  | TOTAL MAO DE OBRA: |  | 48.04
MATERIAL |  | FONTE | UNID | COEFICIENTE | PREÇO UNITÁRIO | TOTAL
I12620 | Assento para vaso sanitário , linha vogue plus AP50, da DECA (ou similar) | ORSE | un | 1 | 174.9 | 174.9
I12619 | Caixa de descarga acoplada para vaso sanitário da linha vogue plus conforto, ref.: CDC. 01F, da DECA ou similar | ORSE | un | 1 | 509.9 | 509.9
I06141S | Engate/rabicho flexivel plastico (pvc ou abs) branco 1/2 " x 30 cm | ORSE | un | 1 | 3.15 | 3.15
I00981 | Fita veda rosca 18mm | ORSE | m | 0.6 | 0.25 | 0.15
I00669 | Fixação para vaso sanitário, DECA SP13 ou similar | ORSE | cj | 1 | 35.89 | 35.89
I12618 | Vaso sanitário para caixa de descarga acoplada, linha vogue plus conforto, sem abertura frontal, P.515.17, DECA ou similar | ORSE | un | 1 | 859.9 | 859.9
I06138S | Vedacao pvc, 100 mm, para saida vaso sanitario | ORSE | un | 1 | 1.87 | 1.87
|  |  |  | TOTAL MATERIAL: |  | 1585.76
SERVICO |  | FONTE | UNID | COEFICIENTE | PREÇO UNITÁRIO | TOTAL
S10554 | Encargos Complementares - Encanador | ORSE | h | 2 | 2.9 | 5.8
S10549 | Encargos Complementares - Servente | ORSE | h | 2 | 2.95 | 5.9
|  |  |  | TOTAL SERVICO: |  | 11.7
|  |  |  | VALOR: |  | 1645.5
9.8. 86888 - BACIA SANITÁRIA COM CAIXA ACOPLADA NA COR BRANCO REF. CELITE LINHA AZALEA. COD. 91351 (UN)
MATERIAL |  | FONTE | UNID | COEFICIENTE | PREÇO UNITÁRIO | TOTAL
00004384 | PARAFUSO NIQUELADO COM ACABAMENTO CROMADO PARA FIXAR PECA SANITARIA, INCLUI PORCA CEGA, ARRUELA E BUCHA DE NYLON TAMANHO S-10 | SINAPI | UN | 2 | 9.97 | 19.94
00006138 | VEDACAO PVC, 100 MM, PARA SAIDA VASO SANITARIO | SINAPI | UN | 1 | 2.35 | 2.35
00010422 | BACIA SANITARIA (VASO) COM CAIXA ACOPLADA, DE LOUCA BRANCA | SINAPI | UN | 1 | 339.39 | 339.39
00037329 | REJUNTE EPOXI, QUALQUER COR | SINAPI | KG | 0.0881 | 63.07 | 5.5565
|  |  |  | TOTAL MATERIAL: |  | 367.24
SERVICO |  | FONTE | UNID | COEFICIENTE | PREÇO UNITÁRIO | TOTAL
88267 | ENCANADOR OU BOMBEIRO HIDRÁULICO COM ENCARGOS COMPLEMENTARES | SINAPI | H | 0.7791 | 20.39 | 15.8858
88316 | SERVENTE COM ENCARGOS COMPLEMENTARES | SINAPI | H | 0.4384 | 17.11 | 7.501
|  |  |  | TOTAL SERVICO: |  | 23.39
|  |  |  | VALOR: |  | 390.61
9.9. S08492 - BARRA DE APOIO HORIZONTAL COMP. 80CM ALT. EIXO. 75CM REF. CELITE LINHA ACESSO CROMADO (un)
MAO DE OBRA |  | FONTE | UNID | COEFICIENTE | PREÇO UNITÁRIO | TOTAL
I04750S | Pedreiro | ORSE | h | 0.3 | 13.9884 | 4.2
|  |  |  | TOTAL MAO DE OBRA: |  | 4.2
MATERIAL |  | FONTE | UNID | COEFICIENTE | PREÇO UNITÁRIO | TOTAL
I12965 | Barra de apoio, reta, fixa, em aço inox, l=80cm, d=1 1/2" - Jackwal ou similar | ORSE | un | 1 | 143 | 143
|  |  |  | TOTAL MATERIAL: |  | 143
SERVICO |  | FONTE | UNID | COEFICIENTE | PREÇO UNITÁRIO | TOTAL
S10550 | Encargos Complementares - Pedreiro | ORSE | h | 0.3 | 2.88 | 0.86
|  |  |  | TOTAL SERVICO: |  | 0.86
|  |  |  | VALOR: |  | 148.06
9.10. S12128 - BARRA DE APOIO PARA LAVATÓRIO REF: CELITE LINHA ACESSO COD. B5005CXCR0 (cj)
MAO DE OBRA |  | FONTE | UNID | COEFICIENTE | PREÇO UNITÁRIO | TOTAL
I04750S | Pedreiro | ORSE | h | 0.3 | 13.9884 | 4.2
|  |  |  | TOTAL MAO DE OBRA: |  | 4.2
MATERIAL |  | FONTE | UNID | COEFICIENTE | PREÇO UNITÁRIO | TOTAL
I12967 | Barra de apoio para lavatório, constituida de barra lateral em "U", em aço inox, d=1 1/4" | ORSE | cj | 1 | 479.9 | 479.9
|  |  |  | TOTAL MATERIAL: |  | 479.9
SERVICO |  | FONTE | UNID | COEFICIENTE | PREÇO UNITÁRIO | TOTAL
S10550 | Encargos Complementares - Pedreiro | ORSE | h | 0.3 | 2.88 | 0.86
|  |  |  | TOTAL SERVICO: |  | 0.86
|  |  |  | VALOR: |  | 484.96
9.11. CPU.0245 - BARRA FLEXÍVEL COMP.70CM. REF: CELITE LINHA ACESSO CROMADA (UN)
MATERIAL |  | FONTE | UNID | COEFICIENTE | PREÇO UNITÁRIO | TOTAL
00036210 | BARRA DE APOIO LATERAL ARTICULADA, COM TRAVA, EM ACO INOX POLIDO, 70 CM, DIAMETRO MINIMO 3 CM | SINAPI | UN | 1 | 527.39 | 527.39
|  |  |  | TOTAL MATERIAL: |  | 527.39
SERVICO |  | FONTE | UNID | COEFICIENTE | PREÇO UNITÁRIO | TOTAL
88309 | PEDREIRO COM ENCARGOS COMPLEMENTARES | SINAPI | H | 0.3 | 20.71 | 6.21
|  |  |  | TOTAL SERVICO: |  | 6.21
|  |  |  | VALOR: |  | 533.6
9.12. S03708 - CABIDE MEBER LINHA DOMUS (un)
MAO DE OBRA |  | FONTE | UNID | COEFICIENTE | PREÇO UNITÁRIO | TOTAL
I04750S | Pedreiro | ORSE | h | 0.7 | 13.9884 | 9.79
|  |  |  | TOTAL MAO DE OBRA: |  | 9.79
MATERIAL |  | FONTE | UNID | COEFICIENTE | PREÇO UNITÁRIO | TOTAL
I02899 | Cabide em aço inox, DECA 2060 C40, acabamento cromado ou similar | ORSE | un | 1 | 119.9 | 119.9
|  |  |  | TOTAL MATERIAL: |  | 119.9
SERVICO |  | FONTE | UNID | COEFICIENTE | PREÇO UNITÁRIO | TOTAL
S10550 | Encargos Complementares - Pedreiro | ORSE | h | 0.7 | 2.88 | 2.02
|  |  |  | TOTAL SERVICO: |  | 2.02
|  |  |  | VALOR: |  | 131.71
9.13. S07349 - CHUVEIRO ELETRÔNICO 220V E POTÊNCIA 6000W. REF: LORENZETTI ELÉTRICO LINHA ADVANCED FLEX, 4 TEMPERATURAS (un)
MAO DE OBRA |  | FONTE | UNID | COEFICIENTE | PREÇO UNITÁRIO | TOTAL
I02436S | Eletricista | ORSE | h | 1 | 13.9884 | 13.99
I02696S | Encanador ou bombeiro hidraulico | ORSE | h | 1 | 13.9884 | 13.99
I06111S | Servente de obras | ORSE | h | 1 | 10.0322 | 10.03
|  |  |  | TOTAL MAO DE OBRA: |  | 38.01
MATERIAL |  | FONTE | UNID | COEFICIENTE | PREÇO UNITÁRIO | TOTAL
I06968 | Chuveiro Tradição, 4500W-127V, linha Multitemperaturas, Lorenzetti ou similar | ORSE | un | 1 | 141.92 | 141.92
I00981 | Fita veda rosca 18mm | ORSE | m | 0.84 | 0.25 | 0.21
|  |  |  | TOTAL MATERIAL: |  | 142.13
SERVICO |  | FONTE | UNID | COEFICIENTE | PREÇO UNITÁRIO | TOTAL
S10552 | Encargos Complementares - Eletricista | ORSE | h | 1 | 2.83 | 2.83
S10554 | Encargos Complementares - Encanador | ORSE | h | 1 | 2.9 | 2.9
S10549 | Encargos Complementares - Servente | ORSE | h | 1 | 2.95 | 2.95
|  |  |  | TOTAL SERVICO: |  | 8.68
|  |  |  | VALOR: |  | 188.82
9.14. 86900 - CUBA INÓX DE EMBUTIR DUPLA BRAVOINOX 40X34X18CM (UN)
MATERIAL |  | FONTE | UNID | COEFICIENTE | PREÇO UNITÁRIO | TOTAL
00001743 | CUBA ACO INOX (AISI 304) DE EMBUTIR COM VALVULA 3 1/2 ", DE *46 X 30 X 12* CM | SINAPI | UN | 1 | 159.55 | 159.55
00004823 | MASSA PLASTICA PARA MARMORE/GRANITO | SINAPI | KG | 0.2974 | 33.84 | 10.064
|  |  |  | TOTAL MATERIAL: |  | 169.61
SERVICO |  | FONTE | UNID | COEFICIENTE | PREÇO UNITÁRIO | TOTAL
88274 | MARMORISTA/GRANITEIRO COM ENCARGOS COMPLEMENTARES | SINAPI | H | 0.4774 | 25.35 | 12.1021
88316 | SERVENTE COM ENCARGOS COMPLEMENTARES | SINAPI | H | 0.1504 | 17.11 | 2.5733
|  |  |  | TOTAL SERVICO: |  | 14.67
|  |  |  | VALOR: |  | 184.28
9.15. 95547 - DISPENSER DE ALCOOL GEL: PREMISSE LINHA COMPACTA 400ML NA COR BRANCO (UN)
MATERIAL |  | FONTE | UNID | COEFICIENTE | PREÇO UNITÁRIO | TOTAL
00011758 | SABONETEIRA PLASTICA TIPO DISPENSER PARA SABONETE LIQUIDO COM RESERVATORIO 800 A 1500 ML | SINAPI | UN | 1 | 32.8 | 32.8
|  |  |  | TOTAL MATERIAL: |  | 32.8
SERVICO |  | FONTE | UNID | COEFICIENTE | PREÇO UNITÁRIO | TOTAL
88267 | ENCANADOR OU BOMBEIRO HIDRÁULICO COM ENCARGOS COMPLEMENTARES | SINAPI | H | 0.3162 | 20.39 | 6.4473
88316 | SERVENTE COM ENCARGOS COMPLEMENTARES | SINAPI | H | 0.0996 | 17.11 | 1.7042
|  |  |  | TOTAL SERVICO: |  | 8.15
|  |  |  | VALOR: |  | 40.94
9.16. 95547 - DISPENSER PARA SABONETE LÍQUIDO. REF: PREMISSE LINHA COMPACTA 400ML NA COR BRANCO (UN)
MATERIAL |  | FONTE | UNID | COEFICIENTE | PREÇO UNITÁRIO | TOTAL
00011758 | SABONETEIRA PLASTICA TIPO DISPENSER PARA SABONETE LIQUIDO COM RESERVATORIO 800 A 1500 ML | SINAPI | UN | 1 | 32.8 | 32.8
|  |  |  | TOTAL MATERIAL: |  | 32.8
SERVICO |  | FONTE | UNID | COEFICIENTE | PREÇO UNITÁRIO | TOTAL
88267 | ENCANADOR OU BOMBEIRO HIDRÁULICO COM ENCARGOS COMPLEMENTARES | SINAPI | H | 0.3162 | 20.39 | 6.4473
88316 | SERVENTE COM ENCARGOS COMPLEMENTARES | SINAPI | H | 0.0996 | 17.11 | 1.7042
|  |  |  | TOTAL SERVICO: |  | 8.15
|  |  |  | VALOR: |  | 40.94
9.17. S08211 - DUCHA HIGIÊNICA CELITE LINHA ONE COD. B5003CKCR3 ALT: 140CM (un)
MAO DE OBRA |  | FONTE | UNID | COEFICIENTE | PREÇO UNITÁRIO | TOTAL
I02696S | Encanador ou bombeiro hidraulico | ORSE | h | 0.5 | 13.9884 | 7
|  |  |  | TOTAL MAO DE OBRA: |  | 6.99
MATERIAL |  | FONTE | UNID | COEFICIENTE | PREÇO UNITÁRIO | TOTAL
I08294 | Ducha higiênica com registro, linha aspen, ref. 1984 C35 da DECA ou similar | ORSE | un | 1 | 228.65 | 228.65
I00981 | Fita veda rosca 18mm | ORSE | m | 0.42 | 0.25 | 0.11
|  |  |  | TOTAL MATERIAL: |  | 228.76
SERVICO |  | FONTE | UNID | COEFICIENTE | PREÇO UNITÁRIO | TOTAL
S10554 | Encargos Complementares - Encanador | ORSE | h | 0.5 | 2.9 | 1.45
|  |  |  | TOTAL SERVICO: |  | 1.45
|  |  |  | VALOR: |  | 237.2
9.18. I13137 - EXPURGO HORPITALAR A VALVULA HYDRA DIM. 70X56 DIAM. 100MM- PADRÃO BRAVOINOX (un)
|  |  |  | VALOR: |  | 763.79
9.19. S07759 - LAVATÓRIO C/ COLUNA SUSPENSA NA COR BRANCO. REF: CELITE AZALEA COM COLUNA SUSPENSA. COD: 91038 (un)
MAO DE OBRA |  | FONTE | UNID | COEFICIENTE | PREÇO UNITÁRIO | TOTAL
I02696S | Encanador ou bombeiro hidraulico | ORSE | h | 1.75 | 13.9884 | 24.48
I06111S | Servente de obras | ORSE | h | 1.75 | 10.0322 | 17.55
|  |  |  | TOTAL MAO DE OBRA: |  | 42.04
MATERIAL |  | FONTE | UNID | COEFICIENTE | PREÇO UNITÁRIO | TOTAL
I07388 | Coluna suspensa de louça para lavatório, linha Vogue Plus Conforto, ref: C-510, DECA ou similar | ORSE | un | 1 | 97.78 | 97.78
I11683S | Engate / rabicho flexivel inox 1/2 " x 30 cm | ORSE | un | 1 | 29.33 | 29.33
I00982 | Fixação p/ lavatório - parafusos (deca - ref: sp-7 ou similar) | ORSE | cj | 1 | 4.47 | 4.47
I03590 | Lavatório louça, ref: L-510, Vogue Plus Conforto(45.5 x 35.5 cm), DECA ou similar | ORSE | un | 1 | 169.9 | 169.9
I06136S | Sifao em metal cromado para pia ou lavatorio, 1 x 1.1/2 " | ORSE | un | 1 | 127.91 | 127.91
I02384 | Válvula de escoamento para lavatório, DECA 1602C ou similar | ORSE | un | 1 | 38.39 | 38.39
|  |  |  | TOTAL MATERIAL: |  | 467.78
SERVICO |  | FONTE | UNID | COEFICIENTE | PREÇO UNITÁRIO | TOTAL
S10554 | Encargos Complementares - Encanador | ORSE | h | 1.75 | 2.9 | 5.08
S10549 | Encargos Complementares - Servente | ORSE | h | 1.75 | 2.95 | 5.16
|  |  |  | TOTAL SERVICO: |  | 10.24
|  |  |  | VALOR: |  | 520.06
9.20. S04391 - MISTURADOR P/ COZINHA DE MESA- MEBER LINHA PRÁTICA- COD. 3006 C43 BA AA (un)
MAO DE OBRA |  | FONTE | UNID | COEFICIENTE | PREÇO UNITÁRIO | TOTAL
I02696S | Encanador ou bombeiro hidraulico | ORSE | h | 0.7 | 13.9884 | 9.79
I06111S | Servente de obras | ORSE | h | 0.7 | 10.0322 | 7.02
|  |  |  | TOTAL MAO DE OBRA: |  | 16.81
MATERIAL |  | FONTE | UNID | COEFICIENTE | PREÇO UNITÁRIO | TOTAL
I00981 | Fita veda rosca 18mm | ORSE | m | 0.6 | 0.25 | 0.15
I03761 | Misturador de cozinha articulado p/bancada, ref.1256 50, Deca ou similar | ORSE | un | 1 | 617.61 | 617.61
|  |  |  | TOTAL MATERIAL: |  | 617.76
SERVICO |  | FONTE | UNID | COEFICIENTE | PREÇO UNITÁRIO | TOTAL
S10554 | Encargos Complementares - Encanador | ORSE | h | 0.7 | 2.9 | 2.03
S10549 | Encargos Complementares - Servente | ORSE | h | 0.7 | 2.95 | 2.07
|  |  |  | TOTAL SERVICO: |  | 4.1
|  |  |  | VALOR: |  | 638.67
9.21. 86872 - TANQUE CELITE 30 LITROS BRANCO COM COLUNA (UN)
MATERIAL |  | FONTE | UNID | COEFICIENTE | PREÇO UNITÁRIO | TOTAL
00004351 | PARAFUSO NIQUELADO 3 1/2" COM ACABAMENTO CROMADO PARA FIXAR PECA SANITARIA, INCLUI PORCA CEGA, ARRUELA E BUCHA DE NYLON TAMANHO S-8 | SINAPI | UN | 6 | 7.39 | 44.34
00020271 | TANQUE LOUCA BRANCA COM COLUNA *30* L | SINAPI | UN | 1 | 555.77 | 555.77
00037329 | REJUNTE EPOXI, QUALQUER COR | SINAPI | KG | 0.0702 | 63.07 | 4.4275
|  |  |  | TOTAL MATERIAL: |  | 604.54
SERVICO |  | FONTE | UNID | COEFICIENTE | PREÇO UNITÁRIO | TOTAL
88267 | ENCANADOR OU BOMBEIRO HIDRÁULICO COM ENCARGOS COMPLEMENTARES | SINAPI | H | 1.7689 | 20.39 | 36.0679
88316 | SERVENTE COM ENCARGOS COMPLEMENTARES | SINAPI | H | 0.7111 | 17.11 | 12.1669
|  |  |  | TOTAL SERVICO: |  | 48.24
|  |  |  | VALOR: |  | 652.75
9.22. 95543 - TOALHEIRO LINEAR MEBER LINHA DOMUS (UN)
MATERIAL |  | FONTE | UNID | COEFICIENTE | PREÇO UNITÁRIO | TOTAL
00021102 | PORTA TOALHA BANHO EM METAL CROMADO, TIPO BARRA | SINAPI | UN | 1 | 65.87 | 65.87
|  |  |  | TOTAL MATERIAL: |  | 65.87
SERVICO |  | FONTE | UNID | COEFICIENTE | PREÇO UNITÁRIO | TOTAL
88267 | ENCANADOR OU BOMBEIRO HIDRÁULICO COM ENCARGOS COMPLEMENTARES | SINAPI | H | 0.6323 | 20.39 | 12.8926
88316 | SERVENTE COM ENCARGOS COMPLEMENTARES | SINAPI | H | 0.1992 | 17.11 | 3.4083
|  |  |  | TOTAL SERVICO: |  | 16.3
|  |  |  | VALOR: |  | 82.16
9.23. S04287 - TOALHEIRO REF. PREMISSE LINHA COMPACTA MÚLTIPLO NA COR BRANCO (un)
MAO DE OBRA |  | FONTE | UNID | COEFICIENTE | PREÇO UNITÁRIO | TOTAL
I02696S | Encanador ou bombeiro hidraulico | ORSE | h | 0.15 | 13.9884 | 2.1
|  |  |  | TOTAL MAO DE OBRA: |  | 2.1
MATERIAL |  | FONTE | UNID | COEFICIENTE | PREÇO UNITÁRIO | TOTAL
I03358 | Dispenser para toalha de papel interfolhada, em ABS | ORSE | Un | 1 | 42.06 | 42.06
|  |  |  | TOTAL MATERIAL: |  | 42.06
SERVICO |  | FONTE | UNID | COEFICIENTE | PREÇO UNITÁRIO | TOTAL
S10554 | Encargos Complementares - Encanador | ORSE | h | 0.15 | 2.9 | 0.44
|  |  |  | TOTAL SERVICO: |  | 0.44
|  |  |  | VALOR: |  | 44.6
9.24. CPU.0219 - TORNEIRA BICA ALTA DE MESA COM FECHAMENTO AUTOMÁTICO, EM FERRO E CROMADO. REF: MEBER LINHA PRÁITICA 1190 C43 (UN)
MATERIAL |  | FONTE | UNID | COEFICIENTE | PREÇO UNITÁRIO | TOTAL
00003146 | FITA VEDA ROSCA EM ROLOS DE 18 MM X 10 M (L X C) | SINAPI | UN | 0.0304 | 4.25 | 0.13
I008410 | TORNEIRA PARA LAVATORIO BALCAO MEBER 1190 C34 | SBC | UN | 1 | 254.49 | 254.49
|  |  |  | TOTAL MATERIAL: |  | 254.62
SERVICO |  | FONTE | UNID | COEFICIENTE | PREÇO UNITÁRIO | TOTAL
88267 | ENCANADOR OU BOMBEIRO HIDRÁULICO COM ENCARGOS COMPLEMENTARES | SINAPI | H | 0.1 | 20.39 | 2.04
88316 | SERVENTE COM ENCARGOS COMPLEMENTARES | SINAPI | H | 0.03 | 17.11 | 0.51
|  |  |  | TOTAL SERVICO: |  | 2.55
|  |  |  | VALOR: |  | 257.17
9.25. S07612 - TORNEIRA BICA ALTA DE MESA COM FECHAMENTO AUTOMÁTICO, EM FERRO E CROMADO. REF: MEBER MEBERMATIC 10080C (un)
MAO DE OBRA |  | FONTE | UNID | COEFICIENTE | PREÇO UNITÁRIO | TOTAL
I02696S | Encanador ou bombeiro hidraulico | ORSE | h | 0.5 | 13.9884 | 7
I06111S | Servente de obras | ORSE | h | 0.5 | 10.0322 | 5.02
|  |  |  | TOTAL MAO DE OBRA: |  | 12.01
MATERIAL |  | FONTE | UNID | COEFICIENTE | PREÇO UNITÁRIO | TOTAL
I00981 | Fita veda rosca 18mm | ORSE | m | 0.5 | 0.25 | 0.13
I07076 | Torneira de mesa com fechamento automático, linha Link, DECA, ref. 1172 C ou similar | ORSE | un | 1 | 373.69 | 373.69
|  |  |  | TOTAL MATERIAL: |  | 373.82
SERVICO |  | FONTE | UNID | COEFICIENTE | PREÇO UNITÁRIO | TOTAL
S10554 | Encargos Complementares - Encanador | ORSE | h | 0.5 | 2.9 | 1.45
S10549 | Encargos Complementares - Servente | ORSE | h | 0.5 | 2.95 | 1.48
|  |  |  | TOTAL SERVICO: |  | 2.93
|  |  |  | VALOR: |  | 388.76
9.26. S09700 - TORNEIRA BICA ALTA DE PAREDE COM FECHAMENTO MANUAL, EM FERRO E CROMADO. REF: MEBER LINHA PRÁTICA 1169 C43 BA (un)
MAO DE OBRA |  | FONTE | UNID | COEFICIENTE | PREÇO UNITÁRIO | TOTAL
I02696S | Encanador ou bombeiro hidraulico | ORSE | h | 0.5 | 13.9884 | 7
I06111S | Servente de obras | ORSE | h | 0.5 | 10.0322 | 5.02
|  |  |  | TOTAL MAO DE OBRA: |  | 12.01
MATERIAL |  | FONTE | UNID | COEFICIENTE | PREÇO UNITÁRIO | TOTAL
I00981 | Fita veda rosca 18mm | ORSE | m | 0.5 | 0.25 | 0.13
I10071 | Torneira cromada de mesa, bica móvel, para pia de cozinha, ref.1167 C50, modelo Prata, Deca ou similar | ORSE | un | 1 | 287.56 | 287.56
|  |  |  | TOTAL MATERIAL: |  | 287.69
SERVICO |  | FONTE | UNID | COEFICIENTE | PREÇO UNITÁRIO | TOTAL
S10554 | Encargos Complementares - Encanador | ORSE | h | 0.5 | 2.9 | 1.45
S10549 | Encargos Complementares - Servente | ORSE | h | 0.5 | 2.95 | 1.48
|  |  |  | TOTAL SERVICO: |  | 2.93
|  |  |  | VALOR: |  | 302.63
9.27. S03683 - TORNEIRA CELITE LINHA ONE DE PAREDE- BICA MÓVEL E AREJADOR COD. B5008CKCR3 (un)
MAO DE OBRA |  | FONTE | UNID | COEFICIENTE | PREÇO UNITÁRIO | TOTAL
I02696S | Encanador ou bombeiro hidraulico | ORSE | h | 0.5 | 13.9884 | 7
I06111S | Servente de obras | ORSE | h | 0.5 | 10.0322 | 5.02
|  |  |  | TOTAL MAO DE OBRA: |  | 12.01
MATERIAL |  | FONTE | UNID | COEFICIENTE | PREÇO UNITÁRIO | TOTAL
I00981 | Fita veda rosca 18mm | ORSE | m | 0.5 | 0.25 | 0.13
I11775S | Torneira cromada de parede para cozinha com arejador 1/2 " ou 3/4 " (ref 1157) | ORSE | un | 1 | 79.39 | 79.39
|  |  |  | TOTAL MATERIAL: |  | 79.52
SERVICO |  | FONTE | UNID | COEFICIENTE | PREÇO UNITÁRIO | TOTAL
S10554 | Encargos Complementares - Encanador | ORSE | h | 0.5 | 2.9 | 1.45
S10549 | Encargos Complementares - Servente | ORSE | h | 0.5 | 2.95 | 1.48
|  |  |  | TOTAL SERVICO: |  | 2.93
|  |  |  | VALOR: |  | 94.46
10.1.1. 95673 - HIDRÔMETRO INDIVIDUAL 1,5M3/H (UN)
MATERIAL |  | FONTE | UNID | COEFICIENTE | PREÇO UNITÁRIO | TOTAL
00003148 | FITA VEDA ROSCA EM ROLOS DE 18 MM X 50 M (L X C) | SINAPI | UN | 0.0159 | 15.67 | 0.24915
00012769 | HIDROMETRO UNIJATO, VAZAO MAXIMA DE 1,5 M3/H, DE 1/2" | SINAPI | UN | 1 | 115.08 | 115.08
|  |  |  | TOTAL MATERIAL: |  | 115.33
SERVICO |  | FONTE | UNID | COEFICIENTE | PREÇO UNITÁRIO | TOTAL
88248 | AUXILIAR DE ENCANADOR OU BOMBEIRO HIDRÁULICO COM ENCARGOS COMPLEMENTARES | SINAPI | H | 0.4546 | 15.58 | 7.0827
88267 | ENCANADOR OU BOMBEIRO HIDRÁULICO COM ENCARGOS COMPLEMENTARES | SINAPI | H | 0.4546 | 20.39 | 9.2693
|  |  |  | TOTAL SERVICO: |  | 16.35
|  |  |  | VALOR: |  | 131.66
10.1.2. 90371 - REGISTRO DE ESFERA 3/4" (UN)
MATERIAL |  | FONTE | UNID | COEFICIENTE | PREÇO UNITÁRIO | TOTAL
00003148 | FITA VEDA ROSCA EM ROLOS DE 18 MM X 50 M (L X C) | SINAPI | UN | 0.013 | 15.67 | 0.20371
00006032 | REGISTRO DE ESFERA, PVC, COM VOLANTE, VS, ROSCAVEL, DN 3/4", COM CORPO DIVIDIDO | SINAPI | UN | 1 | 21.85 | 21.85
|  |  |  | TOTAL MATERIAL: |  | 22.05
SERVICO |  | FONTE | UNID | COEFICIENTE | PREÇO UNITÁRIO | TOTAL
88248 | AUXILIAR DE ENCANADOR OU BOMBEIRO HIDRÁULICO COM ENCARGOS COMPLEMENTARES | SINAPI | H | 0.2 | 15.58 | 3.116
88267 | ENCANADOR OU BOMBEIRO HIDRÁULICO COM ENCARGOS COMPLEMENTARES | SINAPI | H | 0.2 | 20.39 | 4.078
|  |  |  | TOTAL SERVICO: |  | 7.2
|  |  |  | VALOR: |  | 29.23
10.1.3. 00020055 - REGISTRO DE ESFERA VS COMPACTO SOLDÁVEL PVC 25MM (UN)
|  |  |  | VALOR: |  | 35.65
10.1.4. 00037419 - COLAR DE TOMADA EM PVC 3/4" (UN)
|  |  |  | VALOR: |  | 23.05
10.1.5. 89412 - JOELHO 90 SOLDÁVEL COM ROSCA 25MM - 3/4" (UN)
MATERIAL |  | FONTE | UNID | COEFICIENTE | PREÇO UNITÁRIO | TOTAL
00000122 | ADESIVO PLASTICO PARA PVC, FRASCO COM 850 GR | SINAPI | UN | 0.007 | 77.14 | 0.53998
00003522 | JOELHO PVC, SOLDAVEL COM ROSCA, 90 GRAUS, 25 MM X 3/4", PARA AGUA FRIA PREDIAL | SINAPI | UN | 1 | 3.34 | 3.34
00020083 | SOLUCAO LIMPADORA PARA PVC, FRASCO COM 1000 CM3 | SINAPI | UN | 0.008 | 66.99 | 0.53592
00038383 | LIXA D'AGUA EM FOLHA, GRAO 100 | SINAPI | UN | 0.03 | 1.67 | 0.0501
|  |  |  | TOTAL MATERIAL: |  | 4.47
SERVICO |  | FONTE | UNID | COEFICIENTE | PREÇO UNITÁRIO | TOTAL
88248 | AUXILIAR DE ENCANADOR OU BOMBEIRO HIDRÁULICO COM ENCARGOS COMPLEMENTARES | SINAPI | H | 0.09 | 15.58 | 1.4022
88267 | ENCANADOR OU BOMBEIRO HIDRÁULICO COM ENCARGOS COMPLEMENTARES | SINAPI | H | 0.09 | 20.39 | 1.8351
|  |  |  | TOTAL SERVICO: |  | 3.24
|  |  |  | VALOR: |  | 7.68
10.1.6. 89534 - LUVA SOLDÁVEL COM ROSCA 25MM - 3/4" (UN)
MATERIAL |  | FONTE | UNID | COEFICIENTE | PREÇO UNITÁRIO | TOTAL
00000122 | ADESIVO PLASTICO PARA PVC, FRASCO COM 850 GR | SINAPI | UN | 0.007 | 77.14 | 0.53998
00003906 | LUVA SOLDAVEL COM ROSCA, PVC, 25 MM X 3/4", PARA AGUA FRIA PREDIAL | SINAPI | UN | 1 | 1.63 | 1.63
00020083 | SOLUCAO LIMPADORA PARA PVC, FRASCO COM 1000 CM3 | SINAPI | UN | 0.008 | 66.99 | 0.53592
00038383 | LIXA D'AGUA EM FOLHA, GRAO 100 | SINAPI | UN | 0.013 | 1.67 | 0.02171
|  |  |  | TOTAL MATERIAL: |  | 2.73
SERVICO |  | FONTE | UNID | COEFICIENTE | PREÇO UNITÁRIO | TOTAL
88248 | AUXILIAR DE ENCANADOR OU BOMBEIRO HIDRÁULICO COM ENCARGOS COMPLEMENTARES | SINAPI | H | 0.04 | 15.58 | 0.6232
88267 | ENCANADOR OU BOMBEIRO HIDRÁULICO COM ENCARGOS COMPLEMENTARES | SINAPI | H | 0.04 | 20.39 | 0.8156
|  |  |  | TOTAL SERVICO: |  | 1.44
|  |  |  | VALOR: |  | 4.14
10.1.7. S01037 - ADAPTADOR SOLDÁVEL CURTO COM BOLSA-ROSCA PARA REGISTRO 25MM - 3/4" (un)
MAO DE OBRA |  | FONTE | UNID | COEFICIENTE | PREÇO UNITÁRIO | TOTAL
I02696S | Encanador ou bombeiro hidraulico | ORSE | h | 0.18 | 13.9884 | 2.52
I06111S | Servente de obras | ORSE | h | 0.18 | 10.0322 | 1.81
|  |  |  | TOTAL MAO DE OBRA: |  | 4.33
MATERIAL |  | FONTE | UNID | COEFICIENTE | PREÇO UNITÁRIO | TOTAL
I00065S | Adaptador pvc soldavel curto com bolsa e rosca, 25 mm x 3/4", para agua fria | ORSE | un | 1 | 0.64 | 0.64
I00138 | Adesivo pvc em frasco de 850 gramas | ORSE | kg | 0.006 | 55.26 | 0.33
I02036 | Solucao limpadora pvc | ORSE | l | 0.002 | 40.79 | 0.08
|  |  |  | TOTAL MATERIAL: |  | 1.05
SERVICO |  | FONTE | UNID | COEFICIENTE | PREÇO UNITÁRIO | TOTAL
S10554 | Encargos Complementares - Encanador | ORSE | h | 0.18 | 2.9 | 0.52
S10549 | Encargos Complementares - Servente | ORSE | h | 0.18 | 2.95 | 0.53
|  |  |  | TOTAL SERVICO: |  | 1.05
|  |  |  | VALOR: |  | 6.43
10.1.8. 89485 - JOELHO 45 SOLDÁVEL 25MM (UN)
MATERIAL |  | FONTE | UNID | COEFICIENTE | PREÇO UNITÁRIO | TOTAL
00000122 | ADESIVO PLASTICO PARA PVC, FRASCO COM 850 GR | SINAPI | UN | 0.007 | 77.14 | 0.53998
00003500 | JOELHO, PVC SOLDAVEL, 45 GRAUS, 25 MM, PARA AGUA FRIA PREDIAL | SINAPI | UN | 1 | 1.5 | 1.5
00020083 | SOLUCAO LIMPADORA PARA PVC, FRASCO COM 1000 CM3 | SINAPI | UN | 0.008 | 66.99 | 0.53592
00038383 | LIXA D'AGUA EM FOLHA, GRAO 100 | SINAPI | UN | 0.013 | 1.67 | 0.02171
|  |  |  | TOTAL MATERIAL: |  | 2.6
SERVICO |  | FONTE | UNID | COEFICIENTE | PREÇO UNITÁRIO | TOTAL
88248 | AUXILIAR DE ENCANADOR OU BOMBEIRO HIDRÁULICO COM ENCARGOS COMPLEMENTARES | SINAPI | H | 0.06 | 15.58 | 0.9348
88267 | ENCANADOR OU BOMBEIRO HIDRÁULICO COM ENCARGOS COMPLEMENTARES | SINAPI | H | 0.06 | 20.39 | 1.2234
|  |  |  | TOTAL SERVICO: |  | 2.15
|  |  |  | VALOR: |  | 4.73
10.1.9. 89481 - JOELHO 90 SOLDÁVEL 25MM (UN)
MATERIAL |  | FONTE | UNID | COEFICIENTE | PREÇO UNITÁRIO | TOTAL
00000122 | ADESIVO PLASTICO PARA PVC, FRASCO COM 850 GR | SINAPI | UN | 0.007 | 77.14 | 0.53998
00003529 | JOELHO PVC, SOLDAVEL, 90 GRAUS, 25 MM, PARA AGUA FRIA PREDIAL | SINAPI | UN | 1 | 0.73 | 0.73
00020083 | SOLUCAO LIMPADORA PARA PVC, FRASCO COM 1000 CM3 | SINAPI | UN | 0.008 | 66.99 | 0.53592
00038383 | LIXA D'AGUA EM FOLHA, GRAO 100 | SINAPI | UN | 0.013 | 1.67 | 0.02171
|  |  |  | TOTAL MATERIAL: |  | 1.83
SERVICO |  | FONTE | UNID | COEFICIENTE | PREÇO UNITÁRIO | TOTAL
88248 | AUXILIAR DE ENCANADOR OU BOMBEIRO HIDRÁULICO COM ENCARGOS COMPLEMENTARES | SINAPI | H | 0.06 | 15.58 | 0.9348
88267 | ENCANADOR OU BOMBEIRO HIDRÁULICO COM ENCARGOS COMPLEMENTARES | SINAPI | H | 0.06 | 20.39 | 1.2234
|  |  |  | TOTAL SERVICO: |  | 2.15
|  |  |  | VALOR: |  | 3.96
10.1.10. 89446 - TUBO, PVC, SOLDÁVEL, DN 25MM (M)
MATERIAL |  | FONTE | UNID | COEFICIENTE | PREÇO UNITÁRIO | TOTAL
00009868 | TUBO PVC, SOLDAVEL, DN 25 MM, AGUA FRIA (NBR-5648) | SINAPI | M | 1.061 | 3.72 | 3.9469
|  |  |  | TOTAL MATERIAL: |  | 3.95
SERVICO |  | FONTE | UNID | COEFICIENTE | PREÇO UNITÁRIO | TOTAL
88248 | AUXILIAR DE ENCANADOR OU BOMBEIRO HIDRÁULICO COM ENCARGOS COMPLEMENTARES | SINAPI | H | 0.016 | 15.58 | 0.24928
88267 | ENCANADOR OU BOMBEIRO HIDRÁULICO COM ENCARGOS COMPLEMENTARES | SINAPI | H | 0.016 | 20.39 | 0.32624
|  |  |  | TOTAL SERVICO: |  | 0.58
|  |  |  | VALOR: |  | 4.5
10.1.11. 89627 - TÊ DE REDUÇÃO, PVC, SOLDÁVEL, DN 50MM X 25MM (UN)
MATERIAL |  | FONTE | UNID | COEFICIENTE | PREÇO UNITÁRIO | TOTAL
00000122 | ADESIVO PLASTICO PARA PVC, FRASCO COM 850 GR | SINAPI | UN | 0.026 | 77.14 | 2.0056
00007129 | TE DE REDUCAO, PVC, SOLDAVEL, 90 GRAUS, 50 MM X 25 MM, PARA AGUA FRIA PREDIAL | SINAPI | UN | 1 | 8.95 | 8.95
00020083 | SOLUCAO LIMPADORA PARA PVC, FRASCO COM 1000 CM3 | SINAPI | UN | 0.033 | 66.99 | 2.2107
00038383 | LIXA D'AGUA EM FOLHA, GRAO 100 | SINAPI | UN | 0.036 | 1.67 | 0.06012
|  |  |  | TOTAL MATERIAL: |  | 13.23
SERVICO |  | FONTE | UNID | COEFICIENTE | PREÇO UNITÁRIO | TOTAL
88248 | AUXILIAR DE ENCANADOR OU BOMBEIRO HIDRÁULICO COM ENCARGOS COMPLEMENTARES | SINAPI | H | 0.144 | 15.58 | 2.2435
88267 | ENCANADOR OU BOMBEIRO HIDRÁULICO COM ENCARGOS COMPLEMENTARES | SINAPI | H | 0.144 | 20.39 | 2.9362
|  |  |  | TOTAL SERVICO: |  | 5.18
|  |  |  | VALOR: |  | 18.39
10.1.12. S08406 - Registro gaveta bruto 1 1/4" (un)
MAO DE OBRA |  | FONTE | UNID | COEFICIENTE | PREÇO UNITÁRIO | TOTAL
I02696S | Encanador ou bombeiro hidraulico | ORSE | h | 0.7 | 13.9884 | 9.79
I06111S | Servente de obras | ORSE | h | 0.7 | 10.0322 | 7.02
|  |  |  | TOTAL MAO DE OBRA: |  | 16.81
MATERIAL |  | FONTE | UNID | COEFICIENTE | PREÇO UNITÁRIO | TOTAL
I00981 | Fita veda rosca 18mm | ORSE | m | 1.53 | 0.25 | 0.38
I08694 | Registro gaveta bruto 1 1/4" (Deca hd - ref. 1510 ou similar) | ORSE | un | 1 | 39.8 | 39.8
|  |  |  | TOTAL MATERIAL: |  | 40.18
SERVICO |  | FONTE | UNID | COEFICIENTE | PREÇO UNITÁRIO | TOTAL
S10554 | Encargos Complementares - Encanador | ORSE | h | 0.7 | 2.9 | 2.03
S10549 | Encargos Complementares - Servente | ORSE | h | 0.7 | 2.95 | 2.07
|  |  |  | TOTAL SERVICO: |  | 4.1
|  |  |  | VALOR: |  | 61.09
10.1.13. 89353 - REGISTRO DE GAVETA BRUTO, LATÃO, ROSCÁVEL, 3/4" (UN)
MATERIAL |  | FONTE | UNID | COEFICIENTE | PREÇO UNITÁRIO | TOTAL
00003148 | FITA VEDA ROSCA EM ROLOS DE 18 MM X 50 M (L X C) | SINAPI | UN | 0.013 | 15.67 | 0.20371
00006016 | REGISTRO GAVETA BRUTO EM LATAO FORJADO, BITOLA 3/4 " (REF 1509) | SINAPI | UN | 1 | 32.73 | 32.73
|  |  |  | TOTAL MATERIAL: |  | 32.93
SERVICO |  | FONTE | UNID | COEFICIENTE | PREÇO UNITÁRIO | TOTAL
88248 | AUXILIAR DE ENCANADOR OU BOMBEIRO HIDRÁULICO COM ENCARGOS COMPLEMENTARES | SINAPI | H | 0.2 | 15.58 | 3.116
88267 | ENCANADOR OU BOMBEIRO HIDRÁULICO COM ENCARGOS COMPLEMENTARES | SINAPI | H | 0.2 | 20.39 | 4.078
|  |  |  | TOTAL SERVICO: |  | 7.2
|  |  |  | VALOR: |  | 40.11
10.1.14. 00011678 - REGISTRO DE ESFERA, PVC, COM VOLANTE, VS, SOLDAVEL, DN 60 MM, COM CORPO DIVIDIDO (UN)
|  |  |  | VALOR: |  | 88.98
10.1.15. 00006140 - BOLSA DE LIGACAO EM PVC FLEXIVEL PARA VASO SANITARIO 1.1/2 " (40 MM) (UN)
|  |  |  | VALOR: |  | 3.55
10.1.16. 86886 - ENGATE FLEXÍVEL EM INOX, 1/2" X 30CM (UN)
MATERIAL |  | FONTE | UNID | COEFICIENTE | PREÇO UNITÁRIO | TOTAL
00003146 | FITA VEDA ROSCA EM ROLOS DE 18 MM X 10 M (L X C) | SINAPI | UN | 0.021 | 4.25 | 0.08925
00011683 | ENGATE / RABICHO FLEXIVEL INOX 1/2 " X 30 CM | SINAPI | UN | 1 | 48 | 48
|  |  |  | TOTAL MATERIAL: |  | 48.09
SERVICO |  | FONTE | UNID | COEFICIENTE | PREÇO UNITÁRIO | TOTAL
88267 | ENCANADOR OU BOMBEIRO HIDRÁULICO COM ENCARGOS COMPLEMENTARES | SINAPI | H | 0.1525 | 20.39 | 3.1095
88316 | SERVENTE COM ENCARGOS COMPLEMENTARES | SINAPI | H | 0.0481 | 17.11 | 0.82299
|  |  |  | TOTAL SERVICO: |  | 3.93
|  |  |  | VALOR: |  | 52
10.1.17. 86884 - ENGATE FLEXÍVEL EM PLÁSTICO BRANCO, 1/2" X 30CM (UN)
MATERIAL |  | FONTE | UNID | COEFICIENTE | PREÇO UNITÁRIO | TOTAL
00003146 | FITA VEDA ROSCA EM ROLOS DE 18 MM X 10 M (L X C) | SINAPI | UN | 0.021 | 4.25 | 0.08925
00006141 | ENGATE/RABICHO FLEXIVEL PLASTICO (PVC OU ABS) BRANCO 1/2 " X 30 CM | SINAPI | UN | 1 | 4.05 | 4.05
|  |  |  | TOTAL MATERIAL: |  | 4.14
SERVICO |  | FONTE | UNID | COEFICIENTE | PREÇO UNITÁRIO | TOTAL
88267 | ENCANADOR OU BOMBEIRO HIDRÁULICO COM ENCARGOS COMPLEMENTARES | SINAPI | H | 0.1525 | 20.39 | 3.1095
88316 | SERVENTE COM ENCARGOS COMPLEMENTARES | SINAPI | H | 0.0481 | 17.11 | 0.82299
|  |  |  | TOTAL SERVICO: |  | 3.93
|  |  |  | VALOR: |  | 8.05
10.1.18. S10226 - Joelho 90° pvc rígido soldável e c/rosca, diam = 25mm x 1/2" (un)
MAO DE OBRA |  | FONTE | UNID | COEFICIENTE | PREÇO UNITÁRIO | TOTAL
I02696S | Encanador ou bombeiro hidraulico | ORSE | h | 0.12 | 13.9884 | 1.68
I06111S | Servente de obras | ORSE | h | 0.12 | 10.0322 | 1.2
|  |  |  | TOTAL MAO DE OBRA: |  | 2.88
MATERIAL |  | FONTE | UNID | COEFICIENTE | PREÇO UNITÁRIO | TOTAL
I00138 | Adesivo pvc em frasco de 850 gramas | ORSE | kg | 0.008 | 55.26 | 0.44
I03531S | Joelho pvc, soldavel com rosca, 90 graus, 25 mm x 1/2", para agua fria predial | ORSE | un | 1 | 1.63 | 1.63
I02036 | Solucao limpadora pvc | ORSE | l | 0.011 | 40.79 | 0.45
|  |  |  | TOTAL MATERIAL: |  | 2.52
SERVICO |  | FONTE | UNID | COEFICIENTE | PREÇO UNITÁRIO | TOTAL
S10554 | Encargos Complementares - Encanador | ORSE | h | 0.12 | 2.9 | 0.35
S10549 | Encargos Complementares - Servente | ORSE | h | 0.12 | 2.95 | 0.35
|  |  |  | TOTAL SERVICO: |  | 0.7
|  |  |  | VALOR: |  | 6.1
10.1.19. S01039 - Adaptador de pvc rígido soldável curto c/ bolsa e rosca p/ registro diâm = 40mm x 11/4" (un)
MAO DE OBRA |  | FONTE | UNID | COEFICIENTE | PREÇO UNITÁRIO | TOTAL
I02696S | Encanador ou bombeiro hidraulico | ORSE | h | 0.28 | 13.9884 | 3.92
I06111S | Servente de obras | ORSE | h | 0.28 | 10.0322 | 2.81
|  |  |  | TOTAL MAO DE OBRA: |  | 6.73
MATERIAL |  | FONTE | UNID | COEFICIENTE | PREÇO UNITÁRIO | TOTAL
I00109S | Adaptador pvc soldavel curto com bolsa e rosca, 40 mm x 1 1/4", para agua fria | ORSE | un | 1 | 2.52 | 2.52
I00138 | Adesivo pvc em frasco de 850 gramas | ORSE | kg | 0.01 | 55.26 | 0.55
I02036 | Solucao limpadora pvc | ORSE | l | 0.004 | 40.79 | 0.16
|  |  |  | TOTAL MATERIAL: |  | 3.23
SERVICO |  | FONTE | UNID | COEFICIENTE | PREÇO UNITÁRIO | TOTAL
S10554 | Encargos Complementares - Encanador | ORSE | h | 0.28 | 2.9 | 0.81
S10549 | Encargos Complementares - Servente | ORSE | h | 0.28 | 2.95 | 0.83
|  |  |  | TOTAL SERVICO: |  | 1.64
|  |  |  | VALOR: |  | 11.6
10.1.20. S01074 - Bucha de redução curta de pvc rígido soldável, marrom, diâm = 50 x 40mm (un)
MAO DE OBRA |  | FONTE | UNID | COEFICIENTE | PREÇO UNITÁRIO | TOTAL
I02696S | Encanador ou bombeiro hidraulico | ORSE | h | 0.14 | 13.9884 | 1.96
I06111S | Servente de obras | ORSE | h | 0.14 | 10.0322 | 1.4
|  |  |  | TOTAL MAO DE OBRA: |  | 3.36
MATERIAL |  | FONTE | UNID | COEFICIENTE | PREÇO UNITÁRIO | TOTAL
I00138 | Adesivo pvc em frasco de 850 gramas | ORSE | kg | 0.012 | 55.26 | 0.66
I00819S | Bucha de reducao de pvc, soldavel, curta, com 50 x 40 mm, para agua fria predial | ORSE | un | 1 | 2.34 | 2.34
I02036 | Solucao limpadora pvc | ORSE | l | 0.02 | 40.79 | 0.82
|  |  |  | TOTAL MATERIAL: |  | 3.82
SERVICO |  | FONTE | UNID | COEFICIENTE | PREÇO UNITÁRIO | TOTAL
S10554 | Encargos Complementares - Encanador | ORSE | h | 0.14 | 2.9 | 0.41
S10549 | Encargos Complementares - Servente | ORSE | h | 0.14 | 2.95 | 0.41
|  |  |  | TOTAL SERVICO: |  | 0.82
|  |  |  | VALOR: |  | 8
10.1.21. S01081 - Bucha de redução longa de pvc rígido soldável, marrom, diâm = 40 x 25mm (un)
MAO DE OBRA |  | FONTE | UNID | COEFICIENTE | PREÇO UNITÁRIO | TOTAL
I02696S | Encanador ou bombeiro hidraulico | ORSE | h | 0.22 | 13.9884 | 3.08
I06111S | Servente de obras | ORSE | h | 0.22 | 10.0322 | 2.21
|  |  |  | TOTAL MAO DE OBRA: |  | 5.29
MATERIAL |  | FONTE | UNID | COEFICIENTE | PREÇO UNITÁRIO | TOTAL
I00138 | Adesivo pvc em frasco de 850 gramas | ORSE | kg | 0.002 | 55.26 | 0.11
I00834S | Bucha de reducao de pvc, soldavel, longa, com 40 x 25 mm, para agua fria predial | ORSE | un | 1 | 2.76 | 2.76
I02036 | Solucao limpadora pvc | ORSE | l | 0.034 | 40.79 | 1.39
|  |  |  | TOTAL MATERIAL: |  | 4.26
SERVICO |  | FONTE | UNID | COEFICIENTE | PREÇO UNITÁRIO | TOTAL
S10554 | Encargos Complementares - Encanador | ORSE | h | 0.22 | 2.9 | 0.64
S10549 | Encargos Complementares - Servente | ORSE | h | 0.22 | 2.95 | 0.65
|  |  |  | TOTAL SERVICO: |  | 1.29
|  |  |  | VALOR: |  | 10.84
10.1.22. 89507 - CURVA 90 GRAUS, PVC, SOLDÁVEL, DN 60MM (UN)
MATERIAL |  | FONTE | UNID | COEFICIENTE | PREÇO UNITÁRIO | TOTAL
00000122 | ADESIVO PLASTICO PARA PVC, FRASCO COM 850 GR | SINAPI | UN | 0.024 | 77.14 | 1.8514
00001925 | CURVA DE PVC 90 GRAUS, SOLDAVEL, 60 MM, PARA AGUA FRIA PREDIAL (NBR 5648) | SINAPI | UN | 1 | 37.45 | 37.45
00020083 | SOLUCAO LIMPADORA PARA PVC, FRASCO COM 1000 CM3 | SINAPI | UN | 0.03 | 66.99 | 2.0097
00038383 | LIXA D'AGUA EM FOLHA, GRAO 100 | SINAPI | UN | 0.028 | 1.67 | 0.04676
|  |  |  | TOTAL MATERIAL: |  | 41.36
SERVICO |  | FONTE | UNID | COEFICIENTE | PREÇO UNITÁRIO | TOTAL
88248 | AUXILIAR DE ENCANADOR OU BOMBEIRO HIDRÁULICO COM ENCARGOS COMPLEMENTARES | SINAPI | H | 0.128 | 15.58 | 1.9942
88267 | ENCANADOR OU BOMBEIRO HIDRÁULICO COM ENCARGOS COMPLEMENTARES | SINAPI | H | 0.128 | 20.39 | 2.6099
|  |  |  | TOTAL SERVICO: |  | 4.6
|  |  |  | VALOR: |  | 45.93
10.1.23. 89497 - JOELHO 90 GRAUS, PVC, SOLDÁVEL, DN 40MM (UN)
MATERIAL |  | FONTE | UNID | COEFICIENTE | PREÇO UNITÁRIO | TOTAL
00000122 | ADESIVO PLASTICO PARA PVC, FRASCO COM 850 GR | SINAPI | UN | 0.012 | 77.14 | 0.92568
00003535 | JOELHO PVC, SOLDAVEL, 90 GRAUS, 40 MM, PARA AGUA FRIA PREDIAL | SINAPI | UN | 1 | 5.19 | 5.19
00020083 | SOLUCAO LIMPADORA PARA PVC, FRASCO COM 1000 CM3 | SINAPI | UN | 0.014 | 66.99 | 0.93786
00038383 | LIXA D'AGUA EM FOLHA, GRAO 100 | SINAPI | UN | 0.02 | 1.67 | 0.0334
|  |  |  | TOTAL MATERIAL: |  | 7.09
SERVICO |  | FONTE | UNID | COEFICIENTE | PREÇO UNITÁRIO | TOTAL
88248 | AUXILIAR DE ENCANADOR OU BOMBEIRO HIDRÁULICO COM ENCARGOS COMPLEMENTARES | SINAPI | H | 0.089 | 15.58 | 1.3866
88267 | ENCANADOR OU BOMBEIRO HIDRÁULICO COM ENCARGOS COMPLEMENTARES | SINAPI | H | 0.089 | 20.39 | 1.8147
|  |  |  | TOTAL SERVICO: |  | 3.2
|  |  |  | VALOR: |  | 10.26
10.1.24. 89501 - JOELHO 90 GRAUS, PVC, SOLDÁVEL, DN 50MM (UN)
MATERIAL |  | FONTE | UNID | COEFICIENTE | PREÇO UNITÁRIO | TOTAL
00000122 | ADESIVO PLASTICO PARA PVC, FRASCO COM 850 GR | SINAPI | UN | 0.018 | 77.14 | 1.3885
00003540 | JOELHO PVC, SOLDAVEL, 90 GRAUS, 50 MM, PARA AGUA FRIA PREDIAL | SINAPI | UN | 1 | 5.62 | 5.62
00020083 | SOLUCAO LIMPADORA PARA PVC, FRASCO COM 1000 CM3 | SINAPI | UN | 0.022 | 66.99 | 1.4738
00038383 | LIXA D'AGUA EM FOLHA, GRAO 100 | SINAPI | UN | 0.024 | 1.67 | 0.04008
|  |  |  | TOTAL MATERIAL: |  | 8.52
SERVICO |  | FONTE | UNID | COEFICIENTE | PREÇO UNITÁRIO | TOTAL
88248 | AUXILIAR DE ENCANADOR OU BOMBEIRO HIDRÁULICO COM ENCARGOS COMPLEMENTARES | SINAPI | H | 0.108 | 15.58 | 1.6826
88267 | ENCANADOR OU BOMBEIRO HIDRÁULICO COM ENCARGOS COMPLEMENTARES | SINAPI | H | 0.108 | 20.39 | 2.2021
|  |  |  | TOTAL SERVICO: |  | 3.88
|  |  |  | VALOR: |  | 12.39
10.1.25. 89505 - JOELHO 90 GRAUS, PVC, SOLDÁVEL, DN 60MM (UN)
MATERIAL |  | FONTE | UNID | COEFICIENTE | PREÇO UNITÁRIO | TOTAL
00000122 | ADESIVO PLASTICO PARA PVC, FRASCO COM 850 GR | SINAPI | UN | 0.024 | 77.14 | 1.8514
00003539 | JOELHO PVC, SOLDAVEL, 90 GRAUS, 60 MM, PARA AGUA FRIA PREDIAL | SINAPI | UN | 1 | 24.4 | 24.4
00020083 | SOLUCAO LIMPADORA PARA PVC, FRASCO COM 1000 CM3 | SINAPI | UN | 0.03 | 66.99 | 2.0097
00038383 | LIXA D'AGUA EM FOLHA, GRAO 100 | SINAPI | UN | 0.028 | 1.67 | 0.04676
|  |  |  | TOTAL MATERIAL: |  | 28.31
SERVICO |  | FONTE | UNID | COEFICIENTE | PREÇO UNITÁRIO | TOTAL
88248 | AUXILIAR DE ENCANADOR OU BOMBEIRO HIDRÁULICO COM ENCARGOS COMPLEMENTARES | SINAPI | H | 0.128 | 15.58 | 1.9942
88267 | ENCANADOR OU BOMBEIRO HIDRÁULICO COM ENCARGOS COMPLEMENTARES | SINAPI | H | 0.128 | 20.39 | 2.6099
|  |  |  | TOTAL SERVICO: |  | 4.6
|  |  |  | VALOR: |  | 32.88
10.1.26. 89597 - LUVA, PVC, SOLDÁVEL, DN 60MM (UN)
MATERIAL |  | FONTE | UNID | COEFICIENTE | PREÇO UNITÁRIO | TOTAL
00000122 | ADESIVO PLASTICO PARA PVC, FRASCO COM 850 GR | SINAPI | UN | 0.024 | 77.14 | 1.8514
00003864 | LUVA PVC SOLDAVEL, 60 MM, PARA AGUA FRIA PREDIAL | SINAPI | UN | 1 | 12 | 12
00020083 | SOLUCAO LIMPADORA PARA PVC, FRASCO COM 1000 CM3 | SINAPI | UN | 0.03 | 66.99 | 2.0097
00038383 | LIXA D'AGUA EM FOLHA, GRAO 100 | SINAPI | UN | 0.028 | 1.67 | 0.04676
|  |  |  | TOTAL MATERIAL: |  | 15.91
SERVICO |  | FONTE | UNID | COEFICIENTE | PREÇO UNITÁRIO | TOTAL
88248 | AUXILIAR DE ENCANADOR OU BOMBEIRO HIDRÁULICO COM ENCARGOS COMPLEMENTARES | SINAPI | H | 0.085 | 15.58 | 1.3243
88267 | ENCANADOR OU BOMBEIRO HIDRÁULICO COM ENCARGOS COMPLEMENTARES | SINAPI | H | 0.085 | 20.39 | 1.7331
|  |  |  | TOTAL SERVICO: |  | 3.05
|  |  |  | VALOR: |  | 18.94
10.1.27. 89448 - TUBO, PVC, SOLDÁVEL, DN 40MM (M)
MATERIAL |  | FONTE | UNID | COEFICIENTE | PREÇO UNITÁRIO | TOTAL
00009874 | TUBO PVC, SOLDAVEL, DN 40 MM, AGUA FRIA (NBR-5648) | SINAPI | M | 1.061 | 12.16 | 12.9018
00038383 | LIXA D'AGUA EM FOLHA, GRAO 100 | SINAPI | UN | 0.008 | 1.67 | 0.01336
|  |  |  | TOTAL MATERIAL: |  | 12.91
SERVICO |  | FONTE | UNID | COEFICIENTE | PREÇO UNITÁRIO | TOTAL
88248 | AUXILIAR DE ENCANADOR OU BOMBEIRO HIDRÁULICO COM ENCARGOS COMPLEMENTARES | SINAPI | H | 0.024 | 15.58 | 0.37392
88267 | ENCANADOR OU BOMBEIRO HIDRÁULICO COM ENCARGOS COMPLEMENTARES | SINAPI | H | 0.024 | 20.39 | 0.48936
|  |  |  | TOTAL SERVICO: |  | 0.86
|  |  |  | VALOR: |  | 13.76
10.1.28. 89449 - TUBO, PVC, SOLDÁVEL, DN 50MM (M)
MATERIAL |  | FONTE | UNID | COEFICIENTE | PREÇO UNITÁRIO | TOTAL
00009875 | TUBO PVC, SOLDAVEL, DN 50 MM, PARA AGUA FRIA (NBR-5648) | SINAPI | M | 1.061 | 13.93 | 14.7797
00038383 | LIXA D'AGUA EM FOLHA, GRAO 100 | SINAPI | UN | 0.01 | 1.67 | 0.0167
|  |  |  | TOTAL MATERIAL: |  | 14.8
SERVICO |  | FONTE | UNID | COEFICIENTE | PREÇO UNITÁRIO | TOTAL
88248 | AUXILIAR DE ENCANADOR OU BOMBEIRO HIDRÁULICO COM ENCARGOS COMPLEMENTARES | SINAPI | H | 0.029 | 15.58 | 0.45182
88267 | ENCANADOR OU BOMBEIRO HIDRÁULICO COM ENCARGOS COMPLEMENTARES | SINAPI | H | 0.029 | 20.39 | 0.59131
|  |  |  | TOTAL SERVICO: |  | 1.04
|  |  |  | VALOR: |  | 15.82
10.1.29. 89450 - TUBO, PVC, SOLDÁVEL, DN 60MM (M)
MATERIAL |  | FONTE | UNID | COEFICIENTE | PREÇO UNITÁRIO | TOTAL
00009873 | TUBO PVC, SOLDAVEL, DN 60 MM, AGUA FRIA (NBR-5648) | SINAPI | M | 1.061 | 23.5 | 24.9335
00038383 | LIXA D'AGUA EM FOLHA, GRAO 100 | SINAPI | UN | 0.011 | 1.67 | 0.01837
|  |  |  | TOTAL MATERIAL: |  | 24.95
SERVICO |  | FONTE | UNID | COEFICIENTE | PREÇO UNITÁRIO | TOTAL
88248 | AUXILIAR DE ENCANADOR OU BOMBEIRO HIDRÁULICO COM ENCARGOS COMPLEMENTARES | SINAPI | H | 0.034 | 15.58 | 0.52972
88267 | ENCANADOR OU BOMBEIRO HIDRÁULICO COM ENCARGOS COMPLEMENTARES | SINAPI | H | 0.034 | 20.39 | 0.69326
|  |  |  | TOTAL SERVICO: |  | 1.22
|  |  |  | VALOR: |  | 26.15
10.1.30. 89617 - TE, PVC, SOLDÁVEL, DN 25MM (UN)
MATERIAL |  | FONTE | UNID | COEFICIENTE | PREÇO UNITÁRIO | TOTAL
00000122 | ADESIVO PLASTICO PARA PVC, FRASCO COM 850 GR | SINAPI | UN | 0.011 | 77.14 | 0.84854
00007139 | TE SOLDAVEL, PVC, 90 GRAUS, 25 MM, PARA AGUA FRIA PREDIAL (NBR 5648) | SINAPI | UN | 1 | 1.24 | 1.24
00020083 | SOLUCAO LIMPADORA PARA PVC, FRASCO COM 1000 CM3 | SINAPI | UN | 0.012 | 66.99 | 0.80388
00038383 | LIXA D'AGUA EM FOLHA, GRAO 100 | SINAPI | UN | 0.02 | 1.67 | 0.0334
|  |  |  | TOTAL MATERIAL: |  | 2.92
SERVICO |  | FONTE | UNID | COEFICIENTE | PREÇO UNITÁRIO | TOTAL
88248 | AUXILIAR DE ENCANADOR OU BOMBEIRO HIDRÁULICO COM ENCARGOS COMPLEMENTARES | SINAPI | H | 0.08 | 15.58 | 1.2464
88267 | ENCANADOR OU BOMBEIRO HIDRÁULICO COM ENCARGOS COMPLEMENTARES | SINAPI | H | 0.08 | 20.39 | 1.6312
|  |  |  | TOTAL SERVICO: |  | 2.88
|  |  |  | VALOR: |  | 5.78
10.1.31. 89623 - TE, PVC, SOLDÁVEL, DN 40MM (UN)
MATERIAL |  | FONTE | UNID | COEFICIENTE | PREÇO UNITÁRIO | TOTAL
00000122 | ADESIVO PLASTICO PARA PVC, FRASCO COM 850 GR | SINAPI | UN | 0.018 | 77.14 | 1.3885
00007141 | TE SOLDAVEL, PVC, 90 GRAUS, 40 MM, PARA AGUA FRIA PREDIAL (NBR 5648) | SINAPI | UN | 1 | 9.05 | 9.05
00020083 | SOLUCAO LIMPADORA PARA PVC, FRASCO COM 1000 CM3 | SINAPI | UN | 0.021 | 66.99 | 1.4068
00038383 | LIXA D'AGUA EM FOLHA, GRAO 100 | SINAPI | UN | 0.03 | 1.67 | 0.0501
|  |  |  | TOTAL MATERIAL: |  | 11.9
SERVICO |  | FONTE | UNID | COEFICIENTE | PREÇO UNITÁRIO | TOTAL
88248 | AUXILIAR DE ENCANADOR OU BOMBEIRO HIDRÁULICO COM ENCARGOS COMPLEMENTARES | SINAPI | H | 0.119 | 15.58 | 1.854
88267 | ENCANADOR OU BOMBEIRO HIDRÁULICO COM ENCARGOS COMPLEMENTARES | SINAPI | H | 0.119 | 20.39 | 2.4264
|  |  |  | TOTAL SERVICO: |  | 4.28
|  |  |  | VALOR: |  | 16.15
10.1.32. 89626 - TÊ DE REDUÇÃO, PVC, SOLDÁVEL, DN 50MM X 40MM (UN)
MATERIAL |  | FONTE | UNID | COEFICIENTE | PREÇO UNITÁRIO | TOTAL
00000122 | ADESIVO PLASTICO PARA PVC, FRASCO COM 850 GR | SINAPI | UN | 0.026 | 77.14 | 2.0056
00007131 | TE DE REDUCAO, PVC, SOLDAVEL, 90 GRAUS, 50 MM X 40 MM, PARA AGUA FRIA PREDIAL | SINAPI | UN | 1 | 17.91 | 17.91
00020083 | SOLUCAO LIMPADORA PARA PVC, FRASCO COM 1000 CM3 | SINAPI | UN | 0.033 | 66.99 | 2.2107
00038383 | LIXA D'AGUA EM FOLHA, GRAO 100 | SINAPI | UN | 0.036 | 1.67 | 0.06012
|  |  |  | TOTAL MATERIAL: |  | 22.19
SERVICO |  | FONTE | UNID | COEFICIENTE | PREÇO UNITÁRIO | TOTAL
88248 | AUXILIAR DE ENCANADOR OU BOMBEIRO HIDRÁULICO COM ENCARGOS COMPLEMENTARES | SINAPI | H | 0.144 | 15.58 | 2.2435
88267 | ENCANADOR OU BOMBEIRO HIDRÁULICO COM ENCARGOS COMPLEMENTARES | SINAPI | H | 0.144 | 20.39 | 2.9362
|  |  |  | TOTAL SERVICO: |  | 5.18
|  |  |  | VALOR: |  | 27.35
10.1.33. 89366 - JOELHO 90 GRAUS COM BUCHA DE LATÃO, PVC, SOLDÁVEL, DN 25MM, X 3/4" (UN)
MATERIAL |  | FONTE | UNID | COEFICIENTE | PREÇO UNITÁRIO | TOTAL
00000122 | ADESIVO PLASTICO PARA PVC, FRASCO COM 850 GR | SINAPI | UN | 0.007 | 77.14 | 0.53998
00003524 | JOELHO PVC, SOLDAVEL, COM BUCHA DE LATAO, 90 GRAUS, 25 MM X 3/4", PARA AGUA FRIA PREDIAL | SINAPI | UN | 1 | 7.26 | 7.26
00020083 | SOLUCAO LIMPADORA PARA PVC, FRASCO COM 1000 CM3 | SINAPI | UN | 0.008 | 66.99 | 0.53592
00038383 | LIXA D'AGUA EM FOLHA, GRAO 100 | SINAPI | UN | 0.05 | 1.67 | 0.0835
|  |  |  | TOTAL MATERIAL: |  | 8.42
SERVICO |  | FONTE | UNID | COEFICIENTE | PREÇO UNITÁRIO | TOTAL
88248 | AUXILIAR DE ENCANADOR OU BOMBEIRO HIDRÁULICO COM ENCARGOS COMPLEMENTARES | SINAPI | H | 0.15 | 15.58 | 2.337
88267 | ENCANADOR OU BOMBEIRO HIDRÁULICO COM ENCARGOS COMPLEMENTARES | SINAPI | H | 0.15 | 20.39 | 3.0585
|  |  |  | TOTAL SERVICO: |  | 5.4
|  |  |  | VALOR: |  | 13.78
10.1.34. 90373 - JOELHO 90 GRAUS COM BUCHA DE LATÃO, PVC, SOLDÁVEL, DN 25MM, X 1/2" (UN)
MATERIAL |  | FONTE | UNID | COEFICIENTE | PREÇO UNITÁRIO | TOTAL
00000122 | ADESIVO PLASTICO PARA PVC, FRASCO COM 850 GR | SINAPI | UN | 0.007 | 77.14 | 0.53998
00020083 | SOLUCAO LIMPADORA PARA PVC, FRASCO COM 1000 CM3 | SINAPI | UN | 0.008 | 66.99 | 0.53592
00020147 | JOELHO PVC, SOLDAVEL, COM BUCHA DE LATAO, 90 GRAUS, 25 MM X 1/2", PARA AGUA FRIA PREDIAL | SINAPI | UN | 1 | 6.12 | 6.12
00038383 | LIXA D'AGUA EM FOLHA, GRAO 100 | SINAPI | UN | 0.05 | 1.67 | 0.0835
|  |  |  | TOTAL MATERIAL: |  | 7.28
SERVICO |  | FONTE | UNID | COEFICIENTE | PREÇO UNITÁRIO | TOTAL
88248 | AUXILIAR DE ENCANADOR OU BOMBEIRO HIDRÁULICO COM ENCARGOS COMPLEMENTARES | SINAPI | H | 0.15 | 15.58 | 2.337
88267 | ENCANADOR OU BOMBEIRO HIDRÁULICO COM ENCARGOS COMPLEMENTARES | SINAPI | H | 0.15 | 20.39 | 3.0585
|  |  |  | TOTAL SERVICO: |  | 5.4
|  |  |  | VALOR: |  | 12.64
10.2.1. CPU.0210 - CAIXA DE GORDURA EM PVC, DIAMETRO MINIMO 300 MM, DIAMETRO DE SAIDA 100 MM, CAPACIDADE APROXIMADA 18 LITROS, COM TAMPA (UN)
MATERIAL |  | FONTE | UNID | COEFICIENTE | PREÇO UNITÁRIO | TOTAL
00035277 | CAIXA DE GORDURA EM PVC, DIAMETRO MINIMO 300 MM, DIAMETRO DE SAIDA 100 MM, CAPACIDADE APROXIMADA 18 LITROS, COM TAMPA | SINAPI | UN | 1 | 490.3 | 490.3
|  |  |  | TOTAL MATERIAL: |  | 490.3
SERVICO |  | FONTE | UNID | COEFICIENTE | PREÇO UNITÁRIO | TOTAL
88267 | ENCANADOR OU BOMBEIRO HIDRÁULICO COM ENCARGOS COMPLEMENTARES | SINAPI | H | 0.98 | 20.39 | 19.98
88316 | SERVENTE COM ENCARGOS COMPLEMENTARES | SINAPI | H | 0.98 | 17.11 | 16.77
|  |  |  | TOTAL SERVICO: |  | 36.75
|  |  |  | VALOR: |  | 527.05
10.2.2. 97902 - CAIXA ENTERRADA HIDRÁULICA RETANGULAR EM ALVENARIA COM TIJOLOS CERÂMICOS MACIÇOS, DIMENSÕES INTERNAS: 0,6X0,6X0,6 M PARA REDE DE ESGOTO. AF_12/2020 (UN)
MATERIAL |  | FONTE | UNID | COEFICIENTE | PREÇO UNITÁRIO | TOTAL
00007258 | TIJOLO CERAMICO MACICO COMUM *5 X 10 X 20* CM (L X A X C) | SINAPI | UN | 166.0916 | 0.56 | 93.0113
|  |  |  | TOTAL MATERIAL: |  | 93.01
SERVICO |  | FONTE | UNID | COEFICIENTE | PREÇO UNITÁRIO | TOTAL
5678 | RETROESCAVADEIRA SOBRE RODAS COM CARREGADEIRA, TRAÇÃO 4X4, POTÊNCIA LÍQ. 88 HP, CAÇAMBA CARREG. CAP. MÍN. 1 M3, CAÇAMBA RETRO CAP. 0,26 M3, PESO OPERACIONAL MÍN. 6.674 KG, PROFUNDIDADE ESCAVAÇÃO MÁX. 4,37 M - CHP DIURNO. AF_06/2014 | SINAPI | CHP | 0.0087 | 95.48 | 0.83068
5679 | RETROESCAVADEIRA SOBRE RODAS COM CARREGADEIRA, TRAÇÃO 4X4, POTÊNCIA LÍQ. 88 HP, CAÇAMBA CARREG. CAP. MÍN. 1 M3, CAÇAMBA RETRO CAP. 0,26 M3, PESO OPERACIONAL MÍN. 6.674 KG, PROFUNDIDADE ESCAVAÇÃO MÁX. 4,37 M - CHI DIURNO. AF_06/2014 | SINAPI | CHI | 0.0294 | 44.06 | 1.2954
87316 | ARGAMASSA TRAÇO 1:4 (EM VOLUME DE CIMENTO E AREIA GROSSA ÚMIDA) PARA CHAPISCO CONVENCIONAL, PREPARO MECÂNICO COM BETONEIRA 400 L. AF_08/2019 | SINAPI | M3 | 0.0014 | 370.14 | 0.5182
88309 | PEDREIRO COM ENCARGOS COMPLEMENTARES | SINAPI | H | 6.0895 | 20.71 | 126.1135
88316 | SERVENTE COM ENCARGOS COMPLEMENTARES | SINAPI | H | 6.0895 | 17.11 | 104.1913
94970 | CONCRETO FCK = 20MPA, TRAÇO 1:2,7:3 (CIMENTO/ AREIA MÉDIA/ BRITA 1) - PREPARO MECÂNICO COM BETONEIRA 600 L. AF_07/2016 | SINAPI | M3 | 0.0744 | 346.24 | 25.7603
97735 | PEÇA RETANGULAR PRÉ-MOLDADA, VOLUME DE CONCRETO DE 30 A 100 LITROS, TAXA DE AÇO APROXIMADA DE 30KG/M³. AF_01/2018 | SINAPI | M3 | 0.0448 | 1977.04 | 88.5714
100475 | ARGAMASSA TRAÇO 1:3 (EM VOLUME DE CIMENTO E AREIA MÉDIA ÚMIDA) COM ADIÇÃO DE IMPERMEABILIZANTE, PREPARO MECÂNICO COM BETONEIRA 400 L. AF_08/2019 | SINAPI | M3 | 0.1156 | 539.67 | 62.3859
101616 | PREPARO DE FUNDO DE VALA COM LARGURA MENOR QUE 1,5 M (ACERTO DO SOLO NATURAL). AF_08/2020 | SINAPI | M2 | 0.81 | 4.9 | 3.969
|  |  |  | TOTAL SERVICO: |  | 413.64
|  |  |  | VALOR: |  | 506.61
10.2.3. CPU.0145 - CAIXA SIFONADA PVC 150 X 150 X 50MM COM TAMPA CEGA QUADRADA BRANCA (UN)
MATERIAL |  | FONTE | UNID | COEFICIENTE | PREÇO UNITÁRIO | TOTAL
00011713 | CAIXA SIFONADA PVC 150 X 150 X 50MM COM TAMPA CEGA QUADRADA BRANCA | SINAPI | UN | 1 | 34.44 | 34.44
|  |  |  | TOTAL MATERIAL: |  | 34.44
SERVICO |  | FONTE | UNID | COEFICIENTE | PREÇO UNITÁRIO | TOTAL
88267 | ENCANADOR OU BOMBEIRO HIDRÁULICO COM ENCARGOS COMPLEMENTARES | SINAPI | H | 0.5 | 20.39 | 10.2
88316 | SERVENTE COM ENCARGOS COMPLEMENTARES | SINAPI | H | 0.5 | 17.11 | 8.56
|  |  |  | TOTAL SERVICO: |  | 18.76
|  |  |  | VALOR: |  | 53.2
10.2.4. 89709 - RALO SIFONADO, PVC, DN 100 X 40 MM, JUNTA SOLDÁVEL (UN)
MATERIAL |  | FONTE | UNID | COEFICIENTE | PREÇO UNITÁRIO | TOTAL
00000122 | ADESIVO PLASTICO PARA PVC, FRASCO COM 850 GR | SINAPI | UN | 0.0049 | 77.14 | 0.37799
00011741 | RALO SIFONADO PVC CILINDRICO, 100 X 40 MM, COM GRELHA REDONDA BRANCA | SINAPI | UN | 1 | 7.68 | 7.68
00020083 | SOLUCAO LIMPADORA PARA PVC, FRASCO COM 1000 CM3 | SINAPI | UN | 0.0075 | 66.99 | 0.50243
00038383 | LIXA D'AGUA EM FOLHA, GRAO 100 | SINAPI | UN | 0.017 | 1.67 | 0.02839
|  |  |  | TOTAL MATERIAL: |  | 8.59
SERVICO |  | FONTE | UNID | COEFICIENTE | PREÇO UNITÁRIO | TOTAL
88248 | AUXILIAR DE ENCANADOR OU BOMBEIRO HIDRÁULICO COM ENCARGOS COMPLEMENTARES | SINAPI | H | 0.07 | 15.58 | 1.0906
88267 | ENCANADOR OU BOMBEIRO HIDRÁULICO COM ENCARGOS COMPLEMENTARES | SINAPI | H | 0.07 | 20.39 | 1.4273
|  |  |  | TOTAL SERVICO: |  | 2.52
|  |  |  | VALOR: |  | 11.08
10.2.5. 86881 - SIFÃO DO TIPO GARRAFA EM METAL CROMADO 1 X 1.1/2" (UN)
MATERIAL |  | FONTE | UNID | COEFICIENTE | PREÇO UNITÁRIO | TOTAL
00003146 | FITA VEDA ROSCA EM ROLOS DE 18 MM X 10 M (L X C) | SINAPI | UN | 0.0332 | 4.25 | 0.1411
00006136 | SIFAO EM METAL CROMADO PARA PIA OU LAVATORIO, 1 X 1.1/2 " | SINAPI | UN | 1 | 209.32 | 209.32
|  |  |  | TOTAL MATERIAL: |  | 209.46
SERVICO |  | FONTE | UNID | COEFICIENTE | PREÇO UNITÁRIO | TOTAL
88267 | ENCANADOR OU BOMBEIRO HIDRÁULICO COM ENCARGOS COMPLEMENTARES | SINAPI | H | 0.2734 | 20.39 | 5.5746
88316 | SERVENTE COM ENCARGOS COMPLEMENTARES | SINAPI | H | 0.0862 | 17.11 | 1.4749
|  |  |  | TOTAL SERVICO: |  | 7.04
|  |  |  | VALOR: |  | 216.5
10.2.6. 89748 - CURVA CURTA 90 GRAUS, PVC, SERIE NORMAL, ESGOTO PREDIAL, DN 100 MM (UN)
MATERIAL |  | FONTE | UNID | COEFICIENTE | PREÇO UNITÁRIO | TOTAL
00000301 | ANEL BORRACHA PARA TUBO ESGOTO PREDIAL, DN 100 MM (NBR 5688) | SINAPI | UN | 1 | 2.7 | 2.7
00001966 | CURVA PVC CURTA 90 GRAUS, 100 MM, PARA ESGOTO PREDIAL | SINAPI | UN | 1 | 19.4 | 19.4
00020078 | PASTA LUBRIFICANTE PARA TUBOS E CONEXOES COM JUNTA ELASTICA (USO EM PVC, ACO, POLIETILENO E OUTROS) ( DE *400* G) | SINAPI | UN | 0.046 | 28.24 | 1.299
|  |  |  | TOTAL MATERIAL: |  | 23.4
SERVICO |  | FONTE | UNID | COEFICIENTE | PREÇO UNITÁRIO | TOTAL
88248 | AUXILIAR DE ENCANADOR OU BOMBEIRO HIDRÁULICO COM ENCARGOS COMPLEMENTARES | SINAPI | H | 0.25 | 15.58 | 3.895
88267 | ENCANADOR OU BOMBEIRO HIDRÁULICO COM ENCARGOS COMPLEMENTARES | SINAPI | H | 0.25 | 20.39 | 5.0975
|  |  |  | TOTAL SERVICO: |  | 9
|  |  |  | VALOR: |  | 32.37
10.2.7. 89728 - CURVA CURTA 90 GRAUS, PVC, SERIE NORMAL, ESGOTO PREDIAL, DN 40 MM, JUNTA SOLDÁVEL (UN)
MATERIAL |  | FONTE | UNID | COEFICIENTE | PREÇO UNITÁRIO | TOTAL
00000122 | ADESIVO PLASTICO PARA PVC, FRASCO COM 850 GR | SINAPI | UN | 0.0099 | 77.14 | 0.76369
00001933 | CURVA PVC CURTA 90 GRAUS, DN 40 MM, PARA ESGOTO PREDIAL | SINAPI | UN | 1 | 3.79 | 3.79
00020083 | SOLUCAO LIMPADORA PARA PVC, FRASCO COM 1000 CM3 | SINAPI | UN | 0.015 | 66.99 | 1.0049
00038383 | LIXA D'AGUA EM FOLHA, GRAO 100 | SINAPI | UN | 0.021 | 1.67 | 0.03507
|  |  |  | TOTAL MATERIAL: |  | 5.59
SERVICO |  | FONTE | UNID | COEFICIENTE | PREÇO UNITÁRIO | TOTAL
88248 | AUXILIAR DE ENCANADOR OU BOMBEIRO HIDRÁULICO COM ENCARGOS COMPLEMENTARES | SINAPI | H | 0.1 | 15.58 | 1.558
88267 | ENCANADOR OU BOMBEIRO HIDRÁULICO COM ENCARGOS COMPLEMENTARES | SINAPI | H | 0.1 | 20.39 | 2.039
|  |  |  | TOTAL SERVICO: |  | 3.6
|  |  |  | VALOR: |  | 9.16
10.2.8. 89810 - JOELHO 45 GRAUS, PVC, SERIE NORMAL, ESGOTO PREDIAL, DN 100 MM (UN)
MATERIAL |  | FONTE | UNID | COEFICIENTE | PREÇO UNITÁRIO | TOTAL
00000301 | ANEL BORRACHA PARA TUBO ESGOTO PREDIAL, DN 100 MM (NBR 5688) | SINAPI | UN | 1 | 2.7 | 2.7
00003528 | JOELHO PVC, SOLDAVEL, PB, 45 GRAUS, DN 100 MM, PARA ESGOTO PREDIAL | SINAPI | UN | 1 | 7.28 | 7.28
00020078 | PASTA LUBRIFICANTE PARA TUBOS E CONEXOES COM JUNTA ELASTICA (USO EM PVC, ACO, POLIETILENO E OUTROS) ( DE *400* G) | SINAPI | UN | 0.046 | 28.24 | 1.299
|  |  |  | TOTAL MATERIAL: |  | 11.28
SERVICO |  | FONTE | UNID | COEFICIENTE | PREÇO UNITÁRIO | TOTAL
88248 | AUXILIAR DE ENCANADOR OU BOMBEIRO HIDRÁULICO COM ENCARGOS COMPLEMENTARES | SINAPI | H | 0.12 | 15.58 | 1.8696
88267 | ENCANADOR OU BOMBEIRO HIDRÁULICO COM ENCARGOS COMPLEMENTARES | SINAPI | H | 0.12 | 20.39 | 2.4468
|  |  |  | TOTAL SERVICO: |  | 4.32
|  |  |  | VALOR: |  | 15.57
10.2.9. 89726 - JOELHO 45 GRAUS, PVC, SERIE NORMAL, ESGOTO PREDIAL, DN 40 MM (UN)
MATERIAL |  | FONTE | UNID | COEFICIENTE | PREÇO UNITÁRIO | TOTAL
00000122 | ADESIVO PLASTICO PARA PVC, FRASCO COM 850 GR | SINAPI | UN | 0.0099 | 77.14 | 0.76369
00003516 | JOELHO PVC, SOLDAVEL, BB, 45 GRAUS, DN 40 MM, PARA ESGOTO PREDIAL | SINAPI | UN | 1 | 0.92 | 0.92
00020083 | SOLUCAO LIMPADORA PARA PVC, FRASCO COM 1000 CM3 | SINAPI | UN | 0.015 | 66.99 | 1.0049
00038383 | LIXA D'AGUA EM FOLHA, GRAO 100 | SINAPI | UN | 0.021 | 1.67 | 0.03507
|  |  |  | TOTAL MATERIAL: |  | 2.72
SERVICO |  | FONTE | UNID | COEFICIENTE | PREÇO UNITÁRIO | TOTAL
88248 | AUXILIAR DE ENCANADOR OU BOMBEIRO HIDRÁULICO COM ENCARGOS COMPLEMENTARES | SINAPI | H | 0.1 | 15.58 | 1.558
88267 | ENCANADOR OU BOMBEIRO HIDRÁULICO COM ENCARGOS COMPLEMENTARES | SINAPI | H | 0.1 | 20.39 | 2.039
|  |  |  | TOTAL SERVICO: |  | 3.6
|  |  |  | VALOR: |  | 6.29
10.2.10. 89802 - JOELHO 45 GRAUS, PVC, SERIE NORMAL, ESGOTO PREDIAL, DN 50 MM (UN)
MATERIAL |  | FONTE | UNID | COEFICIENTE | PREÇO UNITÁRIO | TOTAL
00000296 | ANEL BORRACHA PARA TUBO ESGOTO PREDIAL DN 50 MM (NBR 5688) | SINAPI | UN | 1 | 1.52 | 1.52
00003518 | JOELHO PVC, SOLDAVEL, PB, 45 GRAUS, DN 50 MM, PARA ESGOTO PREDIAL | SINAPI | UN | 1 | 2.76 | 2.76
00020078 | PASTA LUBRIFICANTE PARA TUBOS E CONEXOES COM JUNTA ELASTICA (USO EM PVC, ACO, POLIETILENO E OUTROS) ( DE *400* G) | SINAPI | UN | 0.02 | 28.24 | 0.5648
|  |  |  | TOTAL MATERIAL: |  | 4.84
SERVICO |  | FONTE | UNID | COEFICIENTE | PREÇO UNITÁRIO | TOTAL
88248 | AUXILIAR DE ENCANADOR OU BOMBEIRO HIDRÁULICO COM ENCARGOS COMPLEMENTARES | SINAPI | H | 0.04 | 15.58 | 0.6232
88267 | ENCANADOR OU BOMBEIRO HIDRÁULICO COM ENCARGOS COMPLEMENTARES | SINAPI | H | 0.04 | 20.39 | 0.8156
|  |  |  | TOTAL SERVICO: |  | 1.44
|  |  |  | VALOR: |  | 6.27
10.2.11. 89806 - JOELHO 45 GRAUS, PVC, SERIE NORMAL, ESGOTO PREDIAL, DN 75 MM (UN)
MATERIAL |  | FONTE | UNID | COEFICIENTE | PREÇO UNITÁRIO | TOTAL
00000297 | ANEL BORRACHA PARA TUBO ESGOTO PREDIAL DN 75 MM (NBR 5688) | SINAPI | UN | 1 | 2.15 | 2.15
00003519 | JOELHO PVC, SOLDAVEL, PB, 45 GRAUS, DN 75 MM, PARA ESGOTO PREDIAL | SINAPI | UN | 1 | 6.54 | 6.54
00020078 | PASTA LUBRIFICANTE PARA TUBOS E CONEXOES COM JUNTA ELASTICA (USO EM PVC, ACO, POLIETILENO E OUTROS) ( DE *400* G) | SINAPI | UN | 0.03 | 28.24 | 0.8472
|  |  |  | TOTAL MATERIAL: |  | 9.54
SERVICO |  | FONTE | UNID | COEFICIENTE | PREÇO UNITÁRIO | TOTAL
88248 | AUXILIAR DE ENCANADOR OU BOMBEIRO HIDRÁULICO COM ENCARGOS COMPLEMENTARES | SINAPI | H | 0.08 | 15.58 | 1.2464
88267 | ENCANADOR OU BOMBEIRO HIDRÁULICO COM ENCARGOS COMPLEMENTARES | SINAPI | H | 0.08 | 20.39 | 1.6312
|  |  |  | TOTAL SERVICO: |  | 2.88
|  |  |  | VALOR: |  | 12.4
10.2.12. 89724 - JOELHO 90 GRAUS, PVC, SERIE NORMAL, ESGOTO PREDIAL, DN 40 MM (UN)
MATERIAL |  | FONTE | UNID | COEFICIENTE | PREÇO UNITÁRIO | TOTAL
00000122 | ADESIVO PLASTICO PARA PVC, FRASCO COM 850 GR | SINAPI | UN | 0.0099 | 77.14 | 0.76369
00003517 | JOELHO PVC, SOLDAVEL, BB, 90 GRAUS, DN 40 MM, PARA ESGOTO PREDIAL | SINAPI | UN | 1 | 3.22 | 3.22
00020083 | SOLUCAO LIMPADORA PARA PVC, FRASCO COM 1000 CM3 | SINAPI | UN | 0.015 | 66.99 | 1.0049
00038383 | LIXA D'AGUA EM FOLHA, GRAO 100 | SINAPI | UN | 0.021 | 1.67 | 0.03507
|  |  |  | TOTAL MATERIAL: |  | 5.02
SERVICO |  | FONTE | UNID | COEFICIENTE | PREÇO UNITÁRIO | TOTAL
88248 | AUXILIAR DE ENCANADOR OU BOMBEIRO HIDRÁULICO COM ENCARGOS COMPLEMENTARES | SINAPI | H | 0.1 | 15.58 | 1.558
88267 | ENCANADOR OU BOMBEIRO HIDRÁULICO COM ENCARGOS COMPLEMENTARES | SINAPI | H | 0.1 | 20.39 | 2.039
|  |  |  | TOTAL SERVICO: |  | 3.6
|  |  |  | VALOR: |  | 8.59
10.2.13. S01672 - Joelho de 90°com bolsa para anel, em pvc rígido c/ anéis, para esgoto secundário, diâm = 40mm (un)
MAO DE OBRA |  | FONTE | UNID | COEFICIENTE | PREÇO UNITÁRIO | TOTAL
I02696S | Encanador ou bombeiro hidraulico | ORSE | h | 0.28 | 13.9884 | 3.92
I06111S | Servente de obras | ORSE | h | 0.28 | 10.0322 | 2.81
|  |  |  | TOTAL MAO DE OBRA: |  | 6.73
MATERIAL |  | FONTE | UNID | COEFICIENTE | PREÇO UNITÁRIO | TOTAL
I00295S | Anel borracha para tubo esgoto predial dn 40 mm (nbr 5688) | ORSE | un | 1 | 1.36 | 1.36
I01188 | Joelho 90° pvc rigido com anel p/esgoto secundario, d= 40mm | ORSE | un | 1 | 1.29 | 1.29
I01703 | Pasta lubrificante p/ pvc je | ORSE | kg | 0.02 | 43 | 0.86
|  |  |  | TOTAL MATERIAL: |  | 3.51
SERVICO |  | FONTE | UNID | COEFICIENTE | PREÇO UNITÁRIO | TOTAL
S10554 | Encargos Complementares - Encanador | ORSE | h | 0.28 | 2.9 | 0.81
S10549 | Encargos Complementares - Servente | ORSE | h | 0.28 | 2.95 | 0.83
|  |  |  | TOTAL SERVICO: |  | 1.64
|  |  |  | VALOR: |  | 11.88
10.2.14. S01636 - Junção simples em pvc rígido c/ anéis, para esgoto primário, diâm =100 x 50mm (un)
MAO DE OBRA |  | FONTE | UNID | COEFICIENTE | PREÇO UNITÁRIO | TOTAL
I02696S | Encanador ou bombeiro hidraulico | ORSE | h | 0.46 | 13.9884 | 6.44
I06111S | Servente de obras | ORSE | h | 0.46 | 10.0322 | 4.61
|  |  |  | TOTAL MAO DE OBRA: |  | 11.04
MATERIAL |  | FONTE | UNID | COEFICIENTE | PREÇO UNITÁRIO | TOTAL
I00296S | Anel borracha para tubo esgoto predial dn 50 mm (nbr 5688) | ORSE | un | 1 | 1.41 | 1.41
I00301S | Anel borracha para tubo esgoto predial, dn 100 mm (nbr 5688) | ORSE | un | 1 | 2.5 | 2.5
I01270 | Juncao simples pvc rigido p/ esgoto primario, diam =100 x 50mm | ORSE | un | 1 | 11.21 | 11.21
I01703 | Pasta lubrificante p/ pvc je | ORSE | kg | 0.056 | 43 | 2.41
|  |  |  | TOTAL MATERIAL: |  | 17.53
SERVICO |  | FONTE | UNID | COEFICIENTE | PREÇO UNITÁRIO | TOTAL
S10554 | Encargos Complementares - Encanador | ORSE | h | 0.46 | 2.9 | 1.33
S10549 | Encargos Complementares - Servente | ORSE | h | 0.46 | 2.95 | 1.36
|  |  |  | TOTAL SERVICO: |  | 2.69
|  |  |  | VALOR: |  | 31.26
10.2.15. S01637 - Junção simples em pvc rígido c/ anéis, para esgoto primário, diâm = 100 x 75mm (un)
MAO DE OBRA |  | FONTE | UNID | COEFICIENTE | PREÇO UNITÁRIO | TOTAL
I02696S | Encanador ou bombeiro hidraulico | ORSE | h | 0.46 | 13.9884 | 6.44
I06111S | Servente de obras | ORSE | h | 0.46 | 10.0322 | 4.61
|  |  |  | TOTAL MAO DE OBRA: |  | 11.04
MATERIAL |  | FONTE | UNID | COEFICIENTE | PREÇO UNITÁRIO | TOTAL
I00297S | Anel borracha para tubo esgoto predial dn 75 mm (nbr 5688) | ORSE | un | 1 | 1.99 | 1.99
I00301S | Anel borracha para tubo esgoto predial, dn 100 mm (nbr 5688) | ORSE | un | 1 | 2.5 | 2.5
I03660S | Juncao simples, pvc, dn 100 x 75 mm, serie normal para esgoto predial | ORSE | un | 1 | 16.17 | 16.17
I01703 | Pasta lubrificante p/ pvc je | ORSE | kg | 0.061 | 43 | 2.62
|  |  |  | TOTAL MATERIAL: |  | 23.28
SERVICO |  | FONTE | UNID | COEFICIENTE | PREÇO UNITÁRIO | TOTAL
S10554 | Encargos Complementares - Encanador | ORSE | h | 0.46 | 2.9 | 1.33
S10549 | Encargos Complementares - Servente | ORSE | h | 0.46 | 2.95 | 1.36
|  |  |  | TOTAL SERVICO: |  | 2.69
|  |  |  | VALOR: |  | 37.01
10.2.16. S01638 - Junção simples em pvc rígido c/ anéis, para esgoto primário, diâm = 100 x 100mm (un)
MAO DE OBRA |  | FONTE | UNID | COEFICIENTE | PREÇO UNITÁRIO | TOTAL
I02696S | Encanador ou bombeiro hidraulico | ORSE | h | 0.46 | 13.9884 | 6.44
I06111S | Servente de obras | ORSE | h | 0.46 | 10.0322 | 4.61
|  |  |  | TOTAL MAO DE OBRA: |  | 11.04
MATERIAL |  | FONTE | UNID | COEFICIENTE | PREÇO UNITÁRIO | TOTAL
I00301S | Anel borracha para tubo esgoto predial, dn 100 mm (nbr 5688) | ORSE | un | 2 | 2.5 | 5
I03670S | Juncao simples, pvc, 45 graus, dn 100 x 100 mm, serie normal para esgoto predial | ORSE | un | 1 | 14.92 | 14.92
I01703 | Pasta lubrificante p/ pvc je | ORSE | kg | 0.069 | 43 | 2.97
|  |  |  | TOTAL MATERIAL: |  | 22.89
SERVICO |  | FONTE | UNID | COEFICIENTE | PREÇO UNITÁRIO | TOTAL
S10554 | Encargos Complementares - Encanador | ORSE | h | 0.46 | 2.9 | 1.33
S10549 | Encargos Complementares - Servente | ORSE | h | 0.46 | 2.95 | 1.36
|  |  |  | TOTAL SERVICO: |  | 2.69
|  |  |  | VALOR: |  | 36.62
10.2.17. S01634 - Junção simples em pvc rígido c/ anéis, para esgoto primário, diâm = 75 x 50mm (un)
MAO DE OBRA |  | FONTE | UNID | COEFICIENTE | PREÇO UNITÁRIO | TOTAL
I02696S | Encanador ou bombeiro hidraulico | ORSE | h | 0.37 | 13.9884 | 5.18
I06111S | Servente de obras | ORSE | h | 0.37 | 10.0322 | 3.71
|  |  |  | TOTAL MAO DE OBRA: |  | 8.89
MATERIAL |  | FONTE | UNID | COEFICIENTE | PREÇO UNITÁRIO | TOTAL
I00296S | Anel borracha para tubo esgoto predial dn 50 mm (nbr 5688) | ORSE | un | 1 | 1.41 | 1.41
I00297S | Anel borracha para tubo esgoto predial dn 75 mm (nbr 5688) | ORSE | un | 1 | 1.99 | 1.99
I03661S | Juncao simples, pvc, dn 75 x 50 mm, serie normal para esgoto predial | ORSE | un | 1 | 8.98 | 8.98
I01703 | Pasta lubrificante p/ pvc je | ORSE | kg | 0.04 | 43 | 1.72
|  |  |  | TOTAL MATERIAL: |  | 14.1
SERVICO |  | FONTE | UNID | COEFICIENTE | PREÇO UNITÁRIO | TOTAL
S10554 | Encargos Complementares - Encanador | ORSE | h | 0.37 | 2.9 | 1.07
S10549 | Encargos Complementares - Servente | ORSE | h | 0.37 | 2.95 | 1.09
|  |  |  | TOTAL SERVICO: |  | 2.16
|  |  |  | VALOR: |  | 25.15
10.2.18. 89557 - REDUÇÃO EXCÊNTRICA, PVC, SERIE R, ÁGUA PLUVIAL, DN 100 X 75 MM (UN)
MATERIAL |  | FONTE | UNID | COEFICIENTE | PREÇO UNITÁRIO | TOTAL
00000301 | ANEL BORRACHA PARA TUBO ESGOTO PREDIAL, DN 100 MM (NBR 5688) | SINAPI | UN | 1 | 2.7 | 2.7
00020046 | REDUCAO EXCENTRICA PVC, SERIE R, DN 100 X 75 MM, PARA ESGOTO OU AGUAS PLUVIAIS PREDIAIS | SINAPI | UN | 1 | 16.2 | 16.2
00020078 | PASTA LUBRIFICANTE PARA TUBOS E CONEXOES COM JUNTA ELASTICA (USO EM PVC, ACO, POLIETILENO E OUTROS) ( DE *400* G) | SINAPI | UN | 0.046 | 28.24 | 1.299
|  |  |  | TOTAL MATERIAL: |  | 20.2
SERVICO |  | FONTE | UNID | COEFICIENTE | PREÇO UNITÁRIO | TOTAL
88248 | AUXILIAR DE ENCANADOR OU BOMBEIRO HIDRÁULICO COM ENCARGOS COMPLEMENTARES | SINAPI | H | 0.095 | 15.58 | 1.4801
88267 | ENCANADOR OU BOMBEIRO HIDRÁULICO COM ENCARGOS COMPLEMENTARES | SINAPI | H | 0.095 | 20.39 | 1.937
|  |  |  | TOTAL SERVICO: |  | 3.42
|  |  |  | VALOR: |  | 23.6
10.2.19. 89800 - TUBO PVC, SERIE NORMAL, ESGOTO PREDIAL, DN 100 MM (M)
MATERIAL |  | FONTE | UNID | COEFICIENTE | PREÇO UNITÁRIO | TOTAL
00000122 | ADESIVO PLASTICO PARA PVC, FRASCO COM 850 GR | SINAPI | UN | 0.0117 | 77.14 | 0.90254
00009836 | TUBO PVC SERIE NORMAL, DN 100 MM, PARA ESGOTO PREDIAL (NBR 5688) | SINAPI | M | 1.05 | 12.89 | 13.5345
00020083 | SOLUCAO LIMPADORA PARA PVC, FRASCO COM 1000 CM3 | SINAPI | UN | 0.0191 | 66.99 | 1.2795
00038383 | LIXA D'AGUA EM FOLHA, GRAO 100 | SINAPI | UN | 0.053 | 1.67 | 0.08851
|  |  |  | TOTAL MATERIAL: |  | 15.8
SERVICO |  | FONTE | UNID | COEFICIENTE | PREÇO UNITÁRIO | TOTAL
88248 | AUXILIAR DE ENCANADOR OU BOMBEIRO HIDRÁULICO COM ENCARGOS COMPLEMENTARES | SINAPI | H | 0.16 | 15.58 | 2.4928
88267 | ENCANADOR OU BOMBEIRO HIDRÁULICO COM ENCARGOS COMPLEMENTARES | SINAPI | H | 0.16 | 20.39 | 3.2624
|  |  |  | TOTAL SERVICO: |  | 5.75
|  |  |  | VALOR: |  | 21.53
10.2.20. 89711 - TUBO PVC, SERIE NORMAL, ESGOTO PREDIAL, DN 40 MM (M)
MATERIAL |  | FONTE | UNID | COEFICIENTE | PREÇO UNITÁRIO | TOTAL
00009835 | TUBO PVC SERIE NORMAL, DN 40 MM, PARA ESGOTO PREDIAL (NBR 5688) | SINAPI | M | 1.05 | 4.65 | 4.8825
00038383 | LIXA D'AGUA EM FOLHA, GRAO 100 | SINAPI | UN | 0.1 | 1.67 | 0.167
|  |  |  | TOTAL MATERIAL: |  | 5.05
SERVICO |  | FONTE | UNID | COEFICIENTE | PREÇO UNITÁRIO | TOTAL
88248 | AUXILIAR DE ENCANADOR OU BOMBEIRO HIDRÁULICO COM ENCARGOS COMPLEMENTARES | SINAPI | H | 0.3 | 15.58 | 4.674
88267 | ENCANADOR OU BOMBEIRO HIDRÁULICO COM ENCARGOS COMPLEMENTARES | SINAPI | H | 0.3 | 20.39 | 6.117
|  |  |  | TOTAL SERVICO: |  | 10.79
|  |  |  | VALOR: |  | 15.82
10.2.21. 89798 - TUBO PVC, SERIE NORMAL, ESGOTO PREDIAL, DN 50 MM (M)
MATERIAL |  | FONTE | UNID | COEFICIENTE | PREÇO UNITÁRIO | TOTAL
00000122 | ADESIVO PLASTICO PARA PVC, FRASCO COM 850 GR | SINAPI | UN | 0.0035 | 77.14 | 0.26999
00009838 | TUBO PVC SERIE NORMAL, DN 50 MM, PARA ESGOTO PREDIAL (NBR 5688) | SINAPI | M | 1.05 | 7.91 | 8.3055
00020083 | SOLUCAO LIMPADORA PARA PVC, FRASCO COM 1000 CM3 | SINAPI | UN | 0.0048 | 66.99 | 0.32155
00038383 | LIXA D'AGUA EM FOLHA, GRAO 100 | SINAPI | UN | 0.017 | 1.67 | 0.02839
|  |  |  | TOTAL MATERIAL: |  | 8.93
SERVICO |  | FONTE | UNID | COEFICIENTE | PREÇO UNITÁRIO | TOTAL
88248 | AUXILIAR DE ENCANADOR OU BOMBEIRO HIDRÁULICO COM ENCARGOS COMPLEMENTARES | SINAPI | H | 0.05 | 15.58 | 0.779
88267 | ENCANADOR OU BOMBEIRO HIDRÁULICO COM ENCARGOS COMPLEMENTARES | SINAPI | H | 0.05 | 20.39 | 1.0195
|  |  |  | TOTAL SERVICO: |  | 1.8
|  |  |  | VALOR: |  | 10.68
10.2.22. 89799 - TUBO PVC, SERIE NORMAL, ESGOTO PREDIAL, DN 75 MM (M)
MATERIAL |  | FONTE | UNID | COEFICIENTE | PREÇO UNITÁRIO | TOTAL
00000122 | ADESIVO PLASTICO PARA PVC, FRASCO COM 850 GR | SINAPI | UN | 0.008 | 77.14 | 0.61712
00009837 | TUBO PVC SERIE NORMAL, DN 75 MM, PARA ESGOTO PREDIAL (NBR 5688) | SINAPI | M | 1.05 | 11.42 | 11.991
00020083 | SOLUCAO LIMPADORA PARA PVC, FRASCO COM 1000 CM3 | SINAPI | UN | 0.0124 | 66.99 | 0.83068
00038383 | LIXA D'AGUA EM FOLHA, GRAO 100 | SINAPI | UN | 0.037 | 1.67 | 0.06179
|  |  |  | TOTAL MATERIAL: |  | 13.5
SERVICO |  | FONTE | UNID | COEFICIENTE | PREÇO UNITÁRIO | TOTAL
88248 | AUXILIAR DE ENCANADOR OU BOMBEIRO HIDRÁULICO COM ENCARGOS COMPLEMENTARES | SINAPI | H | 0.11 | 15.58 | 1.7138
88267 | ENCANADOR OU BOMBEIRO HIDRÁULICO COM ENCARGOS COMPLEMENTARES | SINAPI | H | 0.11 | 20.39 | 2.2429
|  |  |  | TOTAL SERVICO: |  | 3.95
|  |  |  | VALOR: |  | 17.44
10.2.23. 89782 - TE, PVC, SERIE NORMAL, ESGOTO PREDIAL, DN 40 X 40 MM (UN)
MATERIAL |  | FONTE | UNID | COEFICIENTE | PREÇO UNITÁRIO | TOTAL
00000122 | ADESIVO PLASTICO PARA PVC, FRASCO COM 850 GR | SINAPI | UN | 0.0148 | 77.14 | 1.1417
00007116 | TE PVC SOLDAVEL, BBB, 90 GRAUS, DN 40 MM, PARA ESGOTO SECUNDARIO PREDIAL | SINAPI | UN | 1 | 2.99 | 2.99
00020083 | SOLUCAO LIMPADORA PARA PVC, FRASCO COM 1000 CM3 | SINAPI | UN | 0.015 | 66.99 | 1.0049
00038383 | LIXA D'AGUA EM FOLHA, GRAO 100 | SINAPI | UN | 0.051 | 1.67 | 0.08517
|  |  |  | TOTAL MATERIAL: |  | 5.22
SERVICO |  | FONTE | UNID | COEFICIENTE | PREÇO UNITÁRIO | TOTAL
88248 | AUXILIAR DE ENCANADOR OU BOMBEIRO HIDRÁULICO COM ENCARGOS COMPLEMENTARES | SINAPI | H | 0.14 | 15.58 | 2.1812
88267 | ENCANADOR OU BOMBEIRO HIDRÁULICO COM ENCARGOS COMPLEMENTARES | SINAPI | H | 0.14 | 20.39 | 2.8546
|  |  |  | TOTAL SERVICO: |  | 5.03
|  |  |  | VALOR: |  | 10.24
10.2.24. 89833 - TE, PVC, SERIE NORMAL, ESGOTO PREDIAL, DN 100 X 100 MM (UN)
MATERIAL |  | FONTE | UNID | COEFICIENTE | PREÇO UNITÁRIO | TOTAL
00000301 | ANEL BORRACHA PARA TUBO ESGOTO PREDIAL, DN 100 MM (NBR 5688) | SINAPI | UN | 2 | 2.7 | 5.4
00007091 | TE SANITARIO, PVC, DN 100 X 100 MM, SERIE NORMAL, PARA ESGOTO PREDIAL | SINAPI | UN | 1 | 14.07 | 14.07
00020078 | PASTA LUBRIFICANTE PARA TUBOS E CONEXOES COM JUNTA ELASTICA (USO EM PVC, ACO, POLIETILENO E OUTROS) ( DE *400* G) | SINAPI | UN | 0.092 | 28.24 | 2.5981
|  |  |  | TOTAL MATERIAL: |  | 22.07
SERVICO |  | FONTE | UNID | COEFICIENTE | PREÇO UNITÁRIO | TOTAL
88248 | AUXILIAR DE ENCANADOR OU BOMBEIRO HIDRÁULICO COM ENCARGOS COMPLEMENTARES | SINAPI | H | 0.16 | 15.58 | 2.4928
88267 | ENCANADOR OU BOMBEIRO HIDRÁULICO COM ENCARGOS COMPLEMENTARES | SINAPI | H | 0.16 | 20.39 | 3.2624
|  |  |  | TOTAL SERVICO: |  | 5.75
|  |  |  | VALOR: |  | 27.81
10.2.25. S01619 - Curva 45° longa em pvc rígido c/ anéis, diâm = 50mm (un)
MAO DE OBRA |  | FONTE | UNID | COEFICIENTE | PREÇO UNITÁRIO | TOTAL
I02696S | Encanador ou bombeiro hidraulico | ORSE | h | 0.14 | 13.9884 | 1.96
I06111S | Servente de obras | ORSE | h | 0.14 | 10.0322 | 1.4
|  |  |  | TOTAL MAO DE OBRA: |  | 3.36
MATERIAL |  | FONTE | UNID | COEFICIENTE | PREÇO UNITÁRIO | TOTAL
I00296S | Anel borracha para tubo esgoto predial dn 50 mm (nbr 5688) | ORSE | un | 1 | 1.41 | 1.41
I10765S | Curva pvc longa 45g, dn 50 mm, para esgoto predial | ORSE | un | 1 | 7.78 | 7.78
I01703 | Pasta lubrificante p/ pvc je | ORSE | kg | 0.01 | 43 | 0.43
|  |  |  | TOTAL MATERIAL: |  | 9.62
SERVICO |  | FONTE | UNID | COEFICIENTE | PREÇO UNITÁRIO | TOTAL
S10554 | Encargos Complementares - Encanador | ORSE | h | 0.14 | 2.9 | 0.41
S10549 | Encargos Complementares - Servente | ORSE | h | 0.14 | 2.95 | 0.41
|  |  |  | TOTAL SERVICO: |  | 0.82
|  |  |  | VALOR: |  | 13.8
10.2.26. 89802 - JOELHO 45 GRAUS, PVC, SERIE NORMAL, ESGOTO PREDIAL, DN 50 MM (UN)
MATERIAL |  | FONTE | UNID | COEFICIENTE | PREÇO UNITÁRIO | TOTAL
00000296 | ANEL BORRACHA PARA TUBO ESGOTO PREDIAL DN 50 MM (NBR 5688) | SINAPI | UN | 1 | 1.52 | 1.52
00003518 | JOELHO PVC, SOLDAVEL, PB, 45 GRAUS, DN 50 MM, PARA ESGOTO PREDIAL | SINAPI | UN | 1 | 2.76 | 2.76
00020078 | PASTA LUBRIFICANTE PARA TUBOS E CONEXOES COM JUNTA ELASTICA (USO EM PVC, ACO, POLIETILENO E OUTROS) ( DE *400* G) | SINAPI | UN | 0.02 | 28.24 | 0.5648
|  |  |  | TOTAL MATERIAL: |  | 4.84
SERVICO |  | FONTE | UNID | COEFICIENTE | PREÇO UNITÁRIO | TOTAL
88248 | AUXILIAR DE ENCANADOR OU BOMBEIRO HIDRÁULICO COM ENCARGOS COMPLEMENTARES | SINAPI | H | 0.04 | 15.58 | 0.6232
88267 | ENCANADOR OU BOMBEIRO HIDRÁULICO COM ENCARGOS COMPLEMENTARES | SINAPI | H | 0.04 | 20.39 | 0.8156
|  |  |  | TOTAL SERVICO: |  | 1.44
|  |  |  | VALOR: |  | 6.27
10.2.27. 89731 - JOELHO 90 GRAUS, PVC, SERIE NORMAL, ESGOTO PREDIAL, DN 50 MM (UN)
MATERIAL |  | FONTE | UNID | COEFICIENTE | PREÇO UNITÁRIO | TOTAL
00000296 | ANEL BORRACHA PARA TUBO ESGOTO PREDIAL DN 50 MM (NBR 5688) | SINAPI | UN | 1 | 1.52 | 1.52
00003526 | JOELHO PVC, SOLDAVEL, PB, 90 GRAUS, DN 50 MM, PARA ESGOTO PREDIAL | SINAPI | UN | 1 | 2.22 | 2.22
00020078 | PASTA LUBRIFICANTE PARA TUBOS E CONEXOES COM JUNTA ELASTICA (USO EM PVC, ACO, POLIETILENO E OUTROS) ( DE *400* G) | SINAPI | UN | 0.02 | 28.24 | 0.5648
|  |  |  | TOTAL MATERIAL: |  | 4.3
SERVICO |  | FONTE | UNID | COEFICIENTE | PREÇO UNITÁRIO | TOTAL
88248 | AUXILIAR DE ENCANADOR OU BOMBEIRO HIDRÁULICO COM ENCARGOS COMPLEMENTARES | SINAPI | H | 0.13 | 15.58 | 2.0254
88267 | ENCANADOR OU BOMBEIRO HIDRÁULICO COM ENCARGOS COMPLEMENTARES | SINAPI | H | 0.13 | 20.39 | 2.6507
|  |  |  | TOTAL SERVICO: |  | 4.68
|  |  |  | VALOR: |  | 8.97
10.2.28. 89805 - JOELHO 90 GRAUS, PVC, SERIE NORMAL, ESGOTO PREDIAL, DN 75 MM (UN)
MATERIAL |  | FONTE | UNID | COEFICIENTE | PREÇO UNITÁRIO | TOTAL
00000297 | ANEL BORRACHA PARA TUBO ESGOTO PREDIAL DN 75 MM (NBR 5688) | SINAPI | UN | 1 | 2.15 | 2.15
00003509 | JOELHO PVC, SOLDAVEL, PB, 90 GRAUS, DN 75 MM, PARA ESGOTO PREDIAL | SINAPI | UN | 1 | 5.76 | 5.76
00020078 | PASTA LUBRIFICANTE PARA TUBOS E CONEXOES COM JUNTA ELASTICA (USO EM PVC, ACO, POLIETILENO E OUTROS) ( DE *400* G) | SINAPI | UN | 0.03 | 28.24 | 0.8472
|  |  |  | TOTAL MATERIAL: |  | 8.76
SERVICO |  | FONTE | UNID | COEFICIENTE | PREÇO UNITÁRIO | TOTAL
88248 | AUXILIAR DE ENCANADOR OU BOMBEIRO HIDRÁULICO COM ENCARGOS COMPLEMENTARES | SINAPI | H | 0.08 | 15.58 | 1.2464
88267 | ENCANADOR OU BOMBEIRO HIDRÁULICO COM ENCARGOS COMPLEMENTARES | SINAPI | H | 0.08 | 20.39 | 1.6312
|  |  |  | TOTAL SERVICO: |  | 2.88
|  |  |  | VALOR: |  | 11.62
10.2.29. I004492 - TE ESGOTO SANITARIO PVC SERIE NORMAL 100x75mm (UN)
|  |  |  | VALOR: |  | 27.36
10.2.30. 89825 - TE, PVC, SERIE NORMAL, ESGOTO PREDIAL, DN 50 X 50 MM (UN)
MATERIAL |  | FONTE | UNID | COEFICIENTE | PREÇO UNITÁRIO | TOTAL
00000296 | ANEL BORRACHA PARA TUBO ESGOTO PREDIAL DN 50 MM (NBR 5688) | SINAPI | UN | 2 | 1.52 | 3.04
00007097 | TE SANITARIO, PVC, DN 50 X 50 MM, SERIE NORMAL, PARA ESGOTO PREDIAL | SINAPI | UN | 1 | 6.25 | 6.25
00020078 | PASTA LUBRIFICANTE PARA TUBOS E CONEXOES COM JUNTA ELASTICA (USO EM PVC, ACO, POLIETILENO E OUTROS) ( DE *400* G) | SINAPI | UN | 0.04 | 28.24 | 1.1296
|  |  |  | TOTAL MATERIAL: |  | 10.42
SERVICO |  | FONTE | UNID | COEFICIENTE | PREÇO UNITÁRIO | TOTAL
88248 | AUXILIAR DE ENCANADOR OU BOMBEIRO HIDRÁULICO COM ENCARGOS COMPLEMENTARES | SINAPI | H | 0.06 | 15.58 | 0.9348
88267 | ENCANADOR OU BOMBEIRO HIDRÁULICO COM ENCARGOS COMPLEMENTARES | SINAPI | H | 0.06 | 20.39 | 1.2234
|  |  |  | TOTAL SERVICO: |  | 2.15
|  |  |  | VALOR: |  | 12.56
10.2.31. 054170 - TE PVC ESGOTO PVC SERIE NORMAL 75x50mm (UN)
MAO DE OBRA |  | FONTE | UNID | COEFICIENTE | PREÇO UNITÁRIO | TOTAL
I099034 | AJUDANTE DE BOMBEIRO OU ENCANADOR | SBC | H | 0.782 | 12.73 | 9.95
I099200 | BOMBEIRO OU ENCANADOR | SBC | H | 0.782 | 15.05 | 11.77
|  |  |  | TOTAL MAO DE OBRA: |  | 21.72
MATERIAL |  | FONTE | UNID | COEFICIENTE | PREÇO UNITÁRIO | TOTAL
I043636 | ANEL BORRACHA PARA PVC SERIE R 40mm | SBC | UN | 1 | 1.19 | 1.19
I043637 | ANEL BORRACHA PARA PVC SERIE R 75mm | SBC | UN | 1 | 2 | 2
I004490 | TE ESGOTO SANITARIO PVC SERIE NORMAL 75 x 50mm | SBC | UN | 1 | 12.34 | 12.34
I004869 | VASELINA PASTOSA LUBRIFICANTE EMBALAGEM 1.000g | SBC | UN | 0.05 | 53.62 | 2.68
|  |  |  | TOTAL MATERIAL: |  | 18.21
|  |  |  | VALOR: |  | 39.93
11.1.1. 93654 - DISJUNTOR MONOPOLAR DIN 1X16A / 5KA, CURVA C (UN)
MATERIAL |  | FONTE | UNID | COEFICIENTE | PREÇO UNITÁRIO | TOTAL
00001570 | TERMINAL A COMPRESSAO EM COBRE ESTANHADO PARA CABO 2,5 MM2, 1 FURO E 1 COMPRESSAO, PARA PARAFUSO DE FIXACAO M5 | SINAPI | UN | 1 | 0.75 | 0.75
00034653 | DISJUNTOR TIPO DIN/IEC, MONOPOLAR DE 6 ATE 32A | SINAPI | UN | 1 | 9.03 | 9.03
|  |  |  | TOTAL MATERIAL: |  | 9.78
SERVICO |  | FONTE | UNID | COEFICIENTE | PREÇO UNITÁRIO | TOTAL
88247 | AUXILIAR DE ELETRICISTA COM ENCARGOS COMPLEMENTARES | SINAPI | H | 0.0476 | 17.17 | 0.81729
88264 | ELETRICISTA COM ENCARGOS COMPLEMENTARES | SINAPI | H | 0.0476 | 22.61 | 1.0762
|  |  |  | TOTAL SERVICO: |  | 1.9
|  |  |  | VALOR: |  | 11.66
11.1.2. 93655 - DISJUNTOR MONOPOLAR DIN 1X20A / 5KA, CURVA C (UN)
MATERIAL |  | FONTE | UNID | COEFICIENTE | PREÇO UNITÁRIO | TOTAL
00001571 | TERMINAL A COMPRESSAO EM COBRE ESTANHADO PARA CABO 4 MM2, 1 FURO E 1 COMPRESSAO, PARA PARAFUSO DE FIXACAO M5 | SINAPI | UN | 1 | 0.97 | 0.97
00034653 | DISJUNTOR TIPO DIN/IEC, MONOPOLAR DE 6 ATE 32A | SINAPI | UN | 1 | 9.03 | 9.03
|  |  |  | TOTAL MATERIAL: |  | 10
SERVICO |  | FONTE | UNID | COEFICIENTE | PREÇO UNITÁRIO | TOTAL
88247 | AUXILIAR DE ELETRICISTA COM ENCARGOS COMPLEMENTARES | SINAPI | H | 0.0663 | 17.17 | 1.1384
88264 | ELETRICISTA COM ENCARGOS COMPLEMENTARES | SINAPI | H | 0.0663 | 22.61 | 1.499
|  |  |  | TOTAL SERVICO: |  | 2.64
|  |  |  | VALOR: |  | 12.62
11.1.3. 93656 - DISJUNTOR MONOPOLAR DIN 1X25A / 5KA, CURVA C (UN)
MATERIAL |  | FONTE | UNID | COEFICIENTE | PREÇO UNITÁRIO | TOTAL
00001571 | TERMINAL A COMPRESSAO EM COBRE ESTANHADO PARA CABO 4 MM2, 1 FURO E 1 COMPRESSAO, PARA PARAFUSO DE FIXACAO M5 | SINAPI | UN | 1 | 0.97 | 0.97
00034653 | DISJUNTOR TIPO DIN/IEC, MONOPOLAR DE 6 ATE 32A | SINAPI | UN | 1 | 9.03 | 9.03
|  |  |  | TOTAL MATERIAL: |  | 10
SERVICO |  | FONTE | UNID | COEFICIENTE | PREÇO UNITÁRIO | TOTAL
88247 | AUXILIAR DE ELETRICISTA COM ENCARGOS COMPLEMENTARES | SINAPI | H | 0.0663 | 17.17 | 1.1384
88264 | ELETRICISTA COM ENCARGOS COMPLEMENTARES | SINAPI | H | 0.0663 | 22.61 | 1.499
|  |  |  | TOTAL SERVICO: |  | 2.64
|  |  |  | VALOR: |  | 12.62
11.1.4. 93671 - DISJUNTOR TRIPOLAR DIN 3X32A / 18KA, CURVA C (UN)
MATERIAL |  | FONTE | UNID | COEFICIENTE | PREÇO UNITÁRIO | TOTAL
00001573 | TERMINAL A COMPRESSAO EM COBRE ESTANHADO PARA CABO 6 MM2, 1 FURO E 1 COMPRESSAO, PARA PARAFUSO DE FIXACAO M6 | SINAPI | UN | 3 | 1.16 | 3.48
00034709 | DISJUNTOR TIPO DIN/IEC, TRIPOLAR DE 10 ATE 50A | SINAPI | UN | 1 | 63.44 | 63.44
|  |  |  | TOTAL MATERIAL: |  | 66.92
SERVICO |  | FONTE | UNID | COEFICIENTE | PREÇO UNITÁRIO | TOTAL
88247 | AUXILIAR DE ELETRICISTA COM ENCARGOS COMPLEMENTARES | SINAPI | H | 0.2734 | 17.17 | 4.6943
88264 | ELETRICISTA COM ENCARGOS COMPLEMENTARES | SINAPI | H | 0.2734 | 22.61 | 6.1816
|  |  |  | TOTAL SERVICO: |  | 10.87
|  |  |  | VALOR: |  | 77.79
11.1.5. 93672 - DISJUNTOR TRIPOLAR DIN 3X40A / 18KA, CURVA C (UN)
MATERIAL |  | FONTE | UNID | COEFICIENTE | PREÇO UNITÁRIO | TOTAL
00001574 | TERMINAL A COMPRESSAO EM COBRE ESTANHADO PARA CABO 10 MM2, 1 FURO E 1 COMPRESSAO, PARA PARAFUSO DE FIXACAO M6 | SINAPI | UN | 3 | 1.26 | 3.78
00034709 | DISJUNTOR TIPO DIN/IEC, TRIPOLAR DE 10 ATE 50A | SINAPI | UN | 1 | 63.44 | 63.44
|  |  |  | TOTAL MATERIAL: |  | 67.22
SERVICO |  | FONTE | UNID | COEFICIENTE | PREÇO UNITÁRIO | TOTAL
88247 | AUXILIAR DE ELETRICISTA COM ENCARGOS COMPLEMENTARES | SINAPI | H | 0.4057 | 17.17 | 6.9659
88264 | ELETRICISTA COM ENCARGOS COMPLEMENTARES | SINAPI | H | 0.4057 | 22.61 | 9.1729
|  |  |  | TOTAL SERVICO: |  | 16.14
|  |  |  | VALOR: |  | 83.35
11.1.6. 93673 - DISJUNTOR TRIPOLAR DIN 3X50A / 18KA, CURVA C (UN)
MATERIAL |  | FONTE | UNID | COEFICIENTE | PREÇO UNITÁRIO | TOTAL
00001575 | TERMINAL A COMPRESSAO EM COBRE ESTANHADO PARA CABO 16 MM2, 1 FURO E 1 COMPRESSAO, PARA PARAFUSO DE FIXACAO M6 | SINAPI | UN | 3 | 1.49 | 4.47
00034709 | DISJUNTOR TIPO DIN/IEC, TRIPOLAR DE 10 ATE 50A | SINAPI | UN | 1 | 63.44 | 63.44
|  |  |  | TOTAL MATERIAL: |  | 67.91
SERVICO |  | FONTE | UNID | COEFICIENTE | PREÇO UNITÁRIO | TOTAL
88247 | AUXILIAR DE ELETRICISTA COM ENCARGOS COMPLEMENTARES | SINAPI | H | 0.5677 | 17.17 | 9.7474
88264 | ELETRICISTA COM ENCARGOS COMPLEMENTARES | SINAPI | H | 0.5677 | 22.61 | 12.8357
|  |  |  | TOTAL SERVICO: |  | 22.59
|  |  |  | VALOR: |  | 90.48
11.1.7. CPU.0156 - DISPOSITIVO DR TETRAPOLAR 220/380V, CORRENTE NOMINAL 40A, CORRENTE NOMINAL RESIDUAL 30MA (UN)
MATERIAL |  | FONTE | UNID | COEFICIENTE | PREÇO UNITÁRIO | TOTAL
I03620 | Disjuntor tetrapolar DR 40 A, tipo AC, corrente nominal residual 30mA, ref.: Siemens 5SM1 ou similar | ORSE | un | 1 | 135.55 | 135.55
|  |  |  | TOTAL MATERIAL: |  | 135.55
SERVICO |  | FONTE | UNID | COEFICIENTE | PREÇO UNITÁRIO | TOTAL
88264 | ELETRICISTA COM ENCARGOS COMPLEMENTARES | SINAPI | H | 0.6 | 22.61 | 13.57
88316 | SERVENTE COM ENCARGOS COMPLEMENTARES | SINAPI | H | 0.6 | 17.11 | 10.27
|  |  |  | TOTAL SERVICO: |  | 23.84
|  |  |  | VALOR: |  | 159.39
11.1.8. 00039806 - QUADRO DE DISTRUBUIÇÃO DE SOBREPOR COM 24 POSIÇÕES, BARRAMENTO E TERMINAIS - QEN-1 E QEE-1 (UN)
|  |  |  | VALOR: |  | 167.62
11.1.9. S12227 - QUADRO DE DISTRUBUIÇÃO DE SOBREPOR COM 30 POSIÇÕES, BARRAMENTO E TERMINAIS - QFAC-1 (un)
MAO DE OBRA |  | FONTE | UNID | COEFICIENTE | PREÇO UNITÁRIO | TOTAL
I02436S | Eletricista | ORSE | h | 6 | 13.9884 | 83.94
I04750S | Pedreiro | ORSE | h | 1.5 | 13.9884 | 20.99
I06111S | Servente de obras | ORSE | h | 2.2 | 10.0322 | 22.07
|  |  |  | TOTAL MAO DE OBRA: |  | 126.98
MATERIAL |  | FONTE | UNID | COEFICIENTE | PREÇO UNITÁRIO | TOTAL
I11823 | Quadro de distribuição de embutir em chapa de aço, p/até 30 disjuntores c/barramento, padrão DIN, Cemar ou similar | ORSE | un | 1 | 517.66 | 517.66
|  |  |  | TOTAL MATERIAL: |  | 517.66
SERVICO |  | FONTE | UNID | COEFICIENTE | PREÇO UNITÁRIO | TOTAL
S87296S | Argamassa traço 1:3:12 (em volume de cimento, cal e areia média úmida) para emboço/massa única/assentamento de alvenaria de vedação, preparo mecânico com betoneira 600 l. af_08/2019 | ORSE | m3 | 0.017 | 406.19 | 6.91
S10552 | Encargos Complementares - Eletricista | ORSE | h | 6 | 2.83 | 16.98
S10550 | Encargos Complementares - Pedreiro | ORSE | h | 1.5 | 2.88 | 4.32
S10549 | Encargos Complementares - Servente | ORSE | h | 2.2 | 2.95 | 6.49
|  |  |  | TOTAL SERVICO: |  | 34.7
|  |  |  | VALOR: |  | 679.34
11.2.1. S08359 - ELETROCALHA METÁLICA LISA COM VIROLA TAMPA E ACESSÓRIOS 100MMX50MM BARRA DE 3M (m)
MAO DE OBRA |  | FONTE | UNID | COEFICIENTE | PREÇO UNITÁRIO | TOTAL
I02436S | Eletricista | ORSE | h | 0.4 | 13.9884 | 5.6
I06111S | Servente de obras | ORSE | h | 0.4 | 10.0322 | 4.01
|  |  |  | TOTAL MAO DE OBRA: |  | 9.61
MATERIAL |  | FONTE | UNID | COEFICIENTE | PREÇO UNITÁRIO | TOTAL
I00860 | Eletrocalha metálica perfurada 100 x 50 x 3000 mm (ref. mopa ou similar) | ORSE | m | 1 | 14.33 | 14.33
I03990 | Tampa de encaixe 100 X3000 - Z para eletrocalha metálica (ref.: mopa ou similar) | ORSE | m | 1 | 9 | 9
|  |  |  | TOTAL MATERIAL: |  | 23.33
SERVICO |  | FONTE | UNID | COEFICIENTE | PREÇO UNITÁRIO | TOTAL
S10552 | Encargos Complementares - Eletricista | ORSE | h | 0.4 | 2.83 | 1.13
S10549 | Encargos Complementares - Servente | ORSE | h | 0.4 | 2.95 | 1.18
|  |  |  | TOTAL SERVICO: |  | 2.31
|  |  |  | VALOR: |  | 35.25
11.2.2. S08684 - ELETROCALHA METÁLICA LISA COM VIROLA TAMPA E ACESSÓRIOS 100MMX100MM BARRA DE 3M (un)
MAO DE OBRA |  | FONTE | UNID | COEFICIENTE | PREÇO UNITÁRIO | TOTAL
I02436S | Eletricista | ORSE | h | 0.6 | 13.9884 | 8.39
I06111S | Servente de obras | ORSE | h | 0.6 | 10.0322 | 6.02
|  |  |  | TOTAL MAO DE OBRA: |  | 14.41
MATERIAL |  | FONTE | UNID | COEFICIENTE | PREÇO UNITÁRIO | TOTAL
I03633 | Eletrocalha metálica perfurada 100 x 100 x 3000mm, peso, 2,20Kg/m, (ref.: mopa ou similar) | ORSE | un | 1 | 69.3 | 69.3
|  |  |  | TOTAL MATERIAL: |  | 69.3
SERVICO |  | FONTE | UNID | COEFICIENTE | PREÇO UNITÁRIO | TOTAL
S10552 | Encargos Complementares - Eletricista | ORSE | h | 0.6 | 2.83 | 1.7
S10549 | Encargos Complementares - Servente | ORSE | h | 0.6 | 2.95 | 1.77
|  |  |  | TOTAL SERVICO: |  | 3.47
|  |  |  | VALOR: |  | 87.18
11.2.3. S08443 - CURVA VERTICAL DE 90º 100MMX50MM (un)
MAO DE OBRA |  | FONTE | UNID | COEFICIENTE | PREÇO UNITÁRIO | TOTAL
I02436S | Eletricista | ORSE | h | 0.2 | 13.9884 | 2.8
I06111S | Servente de obras | ORSE | h | 0.2 | 10.0322 | 2.01
|  |  |  | TOTAL MAO DE OBRA: |  | 4.81
MATERIAL |  | FONTE | UNID | COEFICIENTE | PREÇO UNITÁRIO | TOTAL
I04011 | Curva vertical 100 x 50 mm para eletrocalha metálica, com ângulo 90° (ref.: mopa ou similar) | ORSE | un | 1 | 43.4 | 43.4
|  |  |  | TOTAL MATERIAL: |  | 43.4
SERVICO |  | FONTE | UNID | COEFICIENTE | PREÇO UNITÁRIO | TOTAL
S10552 | Encargos Complementares - Eletricista | ORSE | h | 0.2 | 2.83 | 0.57
S10549 | Encargos Complementares - Servente | ORSE | h | 0.2 | 2.95 | 0.59
|  |  |  | TOTAL SERVICO: |  | 1.16
|  |  |  | VALOR: |  | 49.37
11.2.4. S08113 - "T" HORIZONTAL DE 90º 100MMX50MM (un)
MAO DE OBRA |  | FONTE | UNID | COEFICIENTE | PREÇO UNITÁRIO | TOTAL
I02436S | Eletricista | ORSE | h | 0.2 | 13.9884 | 2.8
I06111S | Servente de obras | ORSE | h | 0.2 | 10.0322 | 2.01
|  |  |  | TOTAL MAO DE OBRA: |  | 4.81
MATERIAL |  | FONTE | UNID | COEFICIENTE | PREÇO UNITÁRIO | TOTAL
I04095 | Tê horizontal 100 x 50 mm para eletrocalha metálica (ref. Mopa ou similar) | ORSE | un | 1 | 29.1 | 29.1
|  |  |  | TOTAL MATERIAL: |  | 29.1
SERVICO |  | FONTE | UNID | COEFICIENTE | PREÇO UNITÁRIO | TOTAL
S10552 | Encargos Complementares - Eletricista | ORSE | h | 0.2 | 2.83 | 0.57
S10549 | Encargos Complementares - Servente | ORSE | h | 0.2 | 2.95 | 0.59
|  |  |  | TOTAL SERVICO: |  | 1.16
|  |  |  | VALOR: |  | 35.07
11.2.5. S08687 - "T" HORIZONTAL DE 90º 100MMX100MM (un)
MAO DE OBRA |  | FONTE | UNID | COEFICIENTE | PREÇO UNITÁRIO | TOTAL
I02436S | Eletricista | ORSE | h | 0.2 | 13.9884 | 2.8
I06111S | Servente de obras | ORSE | h | 0.2 | 10.0322 | 2.01
|  |  |  | TOTAL MAO DE OBRA: |  | 4.81
MATERIAL |  | FONTE | UNID | COEFICIENTE | PREÇO UNITÁRIO | TOTAL
I04096 | Tê horizontal 100 x 100mm para eletrocalha metálica (ref. Mopa ou similar) | ORSE | un | 1 | 34.5 | 34.5
|  |  |  | TOTAL MATERIAL: |  | 34.5
SERVICO |  | FONTE | UNID | COEFICIENTE | PREÇO UNITÁRIO | TOTAL
S10552 | Encargos Complementares - Eletricista | ORSE | h | 0.2 | 2.83 | 0.57
S10549 | Encargos Complementares - Servente | ORSE | h | 0.2 | 2.95 | 0.59
|  |  |  | TOTAL SERVICO: |  | 1.16
|  |  |  | VALOR: |  | 40.47
11.2.6. S07878 - EMENDA ELETROCALHA METÁLICA LISA E ACESSÓRIOS 100MMX50MM (un)
MAO DE OBRA |  | FONTE | UNID | COEFICIENTE | PREÇO UNITÁRIO | TOTAL
I02436S | Eletricista | ORSE | h | 0.2 | 13.9884 | 2.8
I06111S | Servente de obras | ORSE | h | 0.2 | 10.0322 | 2.01
|  |  |  | TOTAL MAO DE OBRA: |  | 4.81
MATERIAL |  | FONTE | UNID | COEFICIENTE | PREÇO UNITÁRIO | TOTAL
I04032 | Emenda interna 100 x 50 mm com base lisa perfurada para eletrocalha metálica (ref. Mopa ou similar) | ORSE | un | 1 | 2.4 | 2.4
|  |  |  | TOTAL MATERIAL: |  | 2.4
SERVICO |  | FONTE | UNID | COEFICIENTE | PREÇO UNITÁRIO | TOTAL
S10552 | Encargos Complementares - Eletricista | ORSE | h | 0.2 | 2.83 | 0.57
S10549 | Encargos Complementares - Servente | ORSE | h | 0.2 | 2.95 | 0.59
|  |  |  | TOTAL SERVICO: |  | 1.16
|  |  |  | VALOR: |  | 8.37
11.2.7. S11848 - EMENDA ELETROCALHA METÁLICA LISA E ACESSÓRIOS 100MMX100MM (un)
MAO DE OBRA |  | FONTE | UNID | COEFICIENTE | PREÇO UNITÁRIO | TOTAL
I02436S | Eletricista | ORSE | h | 0.2 | 13.9884 | 2.8
I06111S | Servente de obras | ORSE | h | 0.2 | 10.0322 | 2.01
|  |  |  | TOTAL MAO DE OBRA: |  | 4.81
MATERIAL |  | FONTE | UNID | COEFICIENTE | PREÇO UNITÁRIO | TOTAL
I04034 | Emenda interna 100 x 100 mm com base lisa perfurada para eletrocalha metálica (ref. Mopa ou similar) | ORSE | un | 1 | 3.6 | 3.6
|  |  |  | TOTAL MATERIAL: |  | 3.6
SERVICO |  | FONTE | UNID | COEFICIENTE | PREÇO UNITÁRIO | TOTAL
S10552 | Encargos Complementares - Eletricista | ORSE | h | 0.2 | 2.83 | 0.57
S10549 | Encargos Complementares - Servente | ORSE | h | 0.2 | 2.95 | 0.59
|  |  |  | TOTAL SERVICO: |  | 1.16
|  |  |  | VALOR: |  | 9.57
11.2.8. S09673 - GANCHO VERTICAL PARA ELETROCALHA 100MM (un)
MAO DE OBRA |  | FONTE | UNID | COEFICIENTE | PREÇO UNITÁRIO | TOTAL
I02436S | Eletricista | ORSE | h | 0.2 | 13.9884 | 2.8
I06111S | Servente de obras | ORSE | h | 0.2 | 10.0322 | 2.01
|  |  |  | TOTAL MAO DE OBRA: |  | 4.81
MATERIAL |  | FONTE | UNID | COEFICIENTE | PREÇO UNITÁRIO | TOTAL
I03626 | Gancho longo para perfilado, ref. Mopa ou similar | ORSE | un | 1 | 2.55 | 2.55
|  |  |  | TOTAL MATERIAL: |  | 2.55
SERVICO |  | FONTE | UNID | COEFICIENTE | PREÇO UNITÁRIO | TOTAL
S10552 | Encargos Complementares - Eletricista | ORSE | h | 0.2 | 2.83 | 0.57
S10549 | Encargos Complementares - Servente | ORSE | h | 0.2 | 2.95 | 0.59
|  |  |  | TOTAL SERVICO: |  | 1.16
|  |  |  | VALOR: |  | 8.52
11.2.9. S00424 - VERGALHÃO ROSCADO 3/8" E ACESSÓRIOS PARA FIXAÇÃO 3M (un)
MAO DE OBRA |  | FONTE | UNID | COEFICIENTE | PREÇO UNITÁRIO | TOTAL
I02436S | Eletricista | ORSE | h | 0.3 | 13.9884 | 4.2
I06111S | Servente de obras | ORSE | h | 0.3 | 10.0322 | 3.01
|  |  |  | TOTAL MAO DE OBRA: |  | 7.21
MATERIAL |  | FONTE | UNID | COEFICIENTE | PREÇO UNITÁRIO | TOTAL
I02422 | Vergalhão (Tirante) com rosca total ø 3/8"x1000mm (marvitec ref. 1431 ou similar) | ORSE | m | 1 | 5.23 | 5.23
|  |  |  | TOTAL MATERIAL: |  | 5.23
SERVICO |  | FONTE | UNID | COEFICIENTE | PREÇO UNITÁRIO | TOTAL
S10552 | Encargos Complementares - Eletricista | ORSE | h | 0.3 | 2.83 | 0.85
S10549 | Encargos Complementares - Servente | ORSE | h | 0.3 | 2.95 | 0.89
|  |  |  | TOTAL SERVICO: |  | 1.74
|  |  |  | VALOR: |  | 14.18
11.2.10. S07150 - ELETRODUTO EM PEAD (Ø4") (m)
MAO DE OBRA |  | FONTE | UNID | COEFICIENTE | PREÇO UNITÁRIO | TOTAL
I06111S | Servente de obras | ORSE | h | 0.45 | 10.0322 | 4.51
|  |  |  | TOTAL MAO DE OBRA: |  | 4.51
MATERIAL |  | FONTE | UNID | COEFICIENTE | PREÇO UNITÁRIO | TOTAL
I03454 | Eletroduto corrugado flexível em PEAD Ø = 4", tipo Kanalex ou similar | ORSE | m | 1.015 | 53.22 | 54.02
|  |  |  | TOTAL MATERIAL: |  | 54.02
SERVICO |  | FONTE | UNID | COEFICIENTE | PREÇO UNITÁRIO | TOTAL
S10549 | Encargos Complementares - Servente | ORSE | h | 0.45 | 2.95 | 1.33
|  |  |  | TOTAL SERVICO: |  | 1.33
|  |  |  | VALOR: |  | 59.86
11.2.11. 91834 - ELETRODUTO EM PVC FLEXIVEL (Ø3/4") (M)
MATERIAL |  | FONTE | UNID | COEFICIENTE | PREÇO UNITÁRIO | TOTAL
00002688 | ELETRODUTO PVC FLEXIVEL CORRUGADO, COR AMARELA, DE 25 MM | SINAPI | M | 1.1 | 2.13 | 2.343
|  |  |  | TOTAL MATERIAL: |  | 2.34
SERVICO |  | FONTE | UNID | COEFICIENTE | PREÇO UNITÁRIO | TOTAL
88247 | AUXILIAR DE ELETRICISTA COM ENCARGOS COMPLEMENTARES | SINAPI | H | 0.07 | 17.17 | 1.2019
88264 | ELETRICISTA COM ENCARGOS COMPLEMENTARES | SINAPI | H | 0.07 | 22.61 | 1.5827
91170 | FIXAÇÃO DE TUBOS HORIZONTAIS DE PVC, CPVC OU COBRE DIÂMETROS MENORES OU IGUAIS A 40 MM OU ELETROCALHAS ATÉ 150MM DE LARGURA, COM ABRAÇADEIRA METÁLICA RÍGIDA TIPO D 1/2?, FIXADA EM PERFILADO EM LAJE. AF_05/2015 | SINAPI | M | 1 | 2.03 | 2.03
|  |  |  | TOTAL SERVICO: |  | 4.81
|  |  |  | VALOR: |  | 7.15
11.2.12. 91875 - LUVA DE ENCAIXE PARA ELETRODUTO DE PVC FLEXIVEL (Ø3/4") (UN)
MATERIAL |  | FONTE | UNID | COEFICIENTE | PREÇO UNITÁRIO | TOTAL
00001891 | LUVA EM PVC RIGIDO ROSCAVEL, DE 3/4", PARA ELETRODUTO | SINAPI | UN | 1 | 0.88 | 0.88
|  |  |  | TOTAL MATERIAL: |  | 0.88
SERVICO |  | FONTE | UNID | COEFICIENTE | PREÇO UNITÁRIO | TOTAL
88247 | AUXILIAR DE ELETRICISTA COM ENCARGOS COMPLEMENTARES | SINAPI | H | 0.107 | 17.17 | 1.8372
88264 | ELETRICISTA COM ENCARGOS COMPLEMENTARES | SINAPI | H | 0.107 | 22.61 | 2.4193
|  |  |  | TOTAL SERVICO: |  | 4.26
|  |  |  | VALOR: |  | 5.12
11.2.13. S11304 - ADAPTADOR DE ELETRODUTO DE PVC RÍGIDO PARA FLEXÍVEL (Ø3/4") (un)
MAO DE OBRA |  | FONTE | UNID | COEFICIENTE | PREÇO UNITÁRIO | TOTAL
I02436S | Eletricista | ORSE | h | 0.056 | 13.9884 | 0.78
|  |  |  | TOTAL MAO DE OBRA: |  | 0.78
MATERIAL |  | FONTE | UNID | COEFICIENTE | PREÇO UNITÁRIO | TOTAL
I02488S | Conector reto de aluminio para eletroduto de 3/4", para adaptar entrada de eletroduto metalico flexivel em quadros | ORSE | un | 1 | 1.48 | 1.48
|  |  |  | TOTAL MATERIAL: |  | 1.48
SERVICO |  | FONTE | UNID | COEFICIENTE | PREÇO UNITÁRIO | TOTAL
S10552 | Encargos Complementares - Eletricista | ORSE | h | 0.056 | 2.83 | 0.16
|  |  |  | TOTAL SERVICO: |  | 0.16
|  |  |  | VALOR: |  | 2.42
11.2.14. 91863 - ELETRODUTO PVC RÍGIDO (Ø3/4")X3M (M)
MATERIAL |  | FONTE | UNID | COEFICIENTE | PREÇO UNITÁRIO | TOTAL
00002674 | ELETRODUTO DE PVC RIGIDO ROSCAVEL DE 3/4 ", SEM LUVA | SINAPI | M | 1.017 | 4.04 | 4.1087
|  |  |  | TOTAL MATERIAL: |  | 4.11
SERVICO |  | FONTE | UNID | COEFICIENTE | PREÇO UNITÁRIO | TOTAL
88247 | AUXILIAR DE ELETRICISTA COM ENCARGOS COMPLEMENTARES | SINAPI | H | 0.082 | 17.17 | 1.4079
88264 | ELETRICISTA COM ENCARGOS COMPLEMENTARES | SINAPI | H | 0.082 | 22.61 | 1.854
91170 | FIXAÇÃO DE TUBOS HORIZONTAIS DE PVC, CPVC OU COBRE DIÂMETROS MENORES OU IGUAIS A 40 MM OU ELETROCALHAS ATÉ 150MM DE LARGURA, COM ABRAÇADEIRA METÁLICA RÍGIDA TIPO D 1/2?, FIXADA EM PERFILADO EM LAJE. AF_05/2015 | SINAPI | M | 1 | 2.03 | 2.03
|  |  |  | TOTAL SERVICO: |  | 5.29
|  |  |  | VALOR: |  | 9.38
11.2.15. 91864 - ELETRODUTO PVC RÍGIDO (Ø1")X3M (M)
MATERIAL |  | FONTE | UNID | COEFICIENTE | PREÇO UNITÁRIO | TOTAL
00002685 | ELETRODUTO DE PVC RIGIDO ROSCAVEL DE 1 ", SEM LUVA | SINAPI | M | 1.017 | 6.32 | 6.4274
|  |  |  | TOTAL MATERIAL: |  | 6.43
SERVICO |  | FONTE | UNID | COEFICIENTE | PREÇO UNITÁRIO | TOTAL
88247 | AUXILIAR DE ELETRICISTA COM ENCARGOS COMPLEMENTARES | SINAPI | H | 0.106 | 17.17 | 1.82
88264 | ELETRICISTA COM ENCARGOS COMPLEMENTARES | SINAPI | H | 0.106 | 22.61 | 2.3967
91170 | FIXAÇÃO DE TUBOS HORIZONTAIS DE PVC, CPVC OU COBRE DIÂMETROS MENORES OU IGUAIS A 40 MM OU ELETROCALHAS ATÉ 150MM DE LARGURA, COM ABRAÇADEIRA METÁLICA RÍGIDA TIPO D 1/2?, FIXADA EM PERFILADO EM LAJE. AF_05/2015 | SINAPI | M | 1 | 2.03 | 2.03
|  |  |  | TOTAL SERVICO: |  | 6.25
|  |  |  | VALOR: |  | 12.66
11.2.16. 95750 - ELETRODUTO GALV. ELET. (Ø1")X3M (M)
MATERIAL |  | FONTE | UNID | COEFICIENTE | PREÇO UNITÁRIO | TOTAL
00021136 | !EM PROCESSO DESATIVACAO! ELETRODUTO EM ACO GALVANIZADO ELETROLITICO, LEVE, DIAMETRO 1", PAREDE DE 0,90 MM | SINAPI | M | 1.05 | 15.64 | 16.422
|  |  |  | TOTAL MATERIAL: |  | 16.42
SERVICO |  | FONTE | UNID | COEFICIENTE | PREÇO UNITÁRIO | TOTAL
88247 | AUXILIAR DE ELETRICISTA COM ENCARGOS COMPLEMENTARES | SINAPI | H | 0.2163 | 17.17 | 3.7139
88264 | ELETRICISTA COM ENCARGOS COMPLEMENTARES | SINAPI | H | 0.2163 | 22.61 | 4.8905
91173 | FIXAÇÃO DE TUBOS VERTICAIS DE PPR DIÂMETROS MENORES OU IGUAIS A 40 MM COM ABRAÇADEIRA METÁLICA RÍGIDA TIPO D 1/2", FIXADA EM PERFILADO EM ALVENARIA. AF_05/2015 | SINAPI | M | 2 | 1.02 | 2.04
95758 | LUVA DE EMENDA PARA ELETRODUTO, AÇO GALVANIZADO, DN 25 MM (1''), APARENTE, INSTALADA EM PAREDE - FORNECIMENTO E INSTALAÇÃO. AF_11/2016_P | SINAPI | UN | 0.3333 | 10.67 | 3.5563
|  |  |  | TOTAL SERVICO: |  | 14.2
|  |  |  | VALOR: |  | 30.61
11.2.17. 95752 - ELETRODUTO GALV. ELET. (Ø1.1/2")X3M (M)
MATERIAL |  | FONTE | UNID | COEFICIENTE | PREÇO UNITÁRIO | TOTAL
00021130 | !EM PROCESSO DESATIVACAO! ELETRODUTO EM ACO GALVANIZADO ELETROLITICO, SEMI-PESADO, DIAMETRO 1 1/2", PAREDE DE 1,20 MM | SINAPI | M | 1.05 | 30.56 | 32.088
|  |  |  | TOTAL MATERIAL: |  | 32.09
SERVICO |  | FONTE | UNID | COEFICIENTE | PREÇO UNITÁRIO | TOTAL
88247 | AUXILIAR DE ELETRICISTA COM ENCARGOS COMPLEMENTARES | SINAPI | H | 0.2821 | 17.17 | 4.8437
88264 | ELETRICISTA COM ENCARGOS COMPLEMENTARES | SINAPI | H | 0.2821 | 22.61 | 6.3783
91173 | FIXAÇÃO DE TUBOS VERTICAIS DE PPR DIÂMETROS MENORES OU IGUAIS A 40 MM COM ABRAÇADEIRA METÁLICA RÍGIDA TIPO D 1/2", FIXADA EM PERFILADO EM ALVENARIA. AF_05/2015 | SINAPI | M | 2 | 1.02 | 2.04
95760 | LUVA DE EMENDA PARA ELETRODUTO, AÇO GALVANIZADO, DN 40 MM (1 1/2''), APARENTE, INSTALADA EM PAREDE - FORNECIMENTO E INSTALAÇÃO. AF_11/2016_P | SINAPI | UN | 0.3333 | 17.19 | 5.7294
|  |  |  | TOTAL SERVICO: |  | 18.99
|  |  |  | VALOR: |  | 51.05
11.2.18. S07892 - ELETRODUTO GALV. ELET. (Ø2")X3M (un)
MAO DE OBRA |  | FONTE | UNID | COEFICIENTE | PREÇO UNITÁRIO | TOTAL
I02436S | Eletricista | ORSE | h | 0.75 | 13.9884 | 10.49
I06111S | Servente de obras | ORSE | h | 0.75 | 10.0322 | 7.52
|  |  |  | TOTAL MAO DE OBRA: |  | 18.01
MATERIAL |  | FONTE | UNID | COEFICIENTE | PREÇO UNITÁRIO | TOTAL
I03975 | Eletroduto em ferro galvanizado pesado sem costura 2" x 3m | ORSE | un | 1.05 | 159.3 | 167.27
|  |  |  | TOTAL MATERIAL: |  | 167.27
SERVICO |  | FONTE | UNID | COEFICIENTE | PREÇO UNITÁRIO | TOTAL
S10552 | Encargos Complementares - Eletricista | ORSE | h | 0.75 | 2.83 | 2.12
S10549 | Encargos Complementares - Servente | ORSE | h | 0.75 | 2.95 | 2.21
|  |  |  | TOTAL SERVICO: |  | 4.33
|  |  |  | VALOR: |  | 189.61
11.2.19. S07920 - ELETRODUTO GALV. ELET. (Ø2.1/2")X3M (un)
MAO DE OBRA |  | FONTE | UNID | COEFICIENTE | PREÇO UNITÁRIO | TOTAL
I02436S | Eletricista | ORSE | h | 0.75 | 13.9884 | 10.49
I06111S | Servente de obras | ORSE | h | 0.75 | 10.0322 | 7.52
|  |  |  | TOTAL MAO DE OBRA: |  | 18.01
MATERIAL |  | FONTE | UNID | COEFICIENTE | PREÇO UNITÁRIO | TOTAL
I03844 | Eletroduto em ferro galvanizado pesado sem costura 2 1/2" x 3m | ORSE | un | 1.05 | 192.5 | 202.13
|  |  |  | TOTAL MATERIAL: |  | 202.13
SERVICO |  | FONTE | UNID | COEFICIENTE | PREÇO UNITÁRIO | TOTAL
S10552 | Encargos Complementares - Eletricista | ORSE | h | 0.75 | 2.83 | 2.12
S10549 | Encargos Complementares - Servente | ORSE | h | 0.75 | 2.95 | 2.21
|  |  |  | TOTAL SERVICO: |  | 4.33
|  |  |  | VALOR: |  | 224.47
11.2.20. 91875 - LUVA DE ENCAIXE PARA ELETRODUTO DE PVC RÍGIDO (Ø3/4") (UN)
MATERIAL |  | FONTE | UNID | COEFICIENTE | PREÇO UNITÁRIO | TOTAL
00001891 | LUVA EM PVC RIGIDO ROSCAVEL, DE 3/4", PARA ELETRODUTO | SINAPI | UN | 1 | 0.88 | 0.88
|  |  |  | TOTAL MATERIAL: |  | 0.88
SERVICO |  | FONTE | UNID | COEFICIENTE | PREÇO UNITÁRIO | TOTAL
88247 | AUXILIAR DE ELETRICISTA COM ENCARGOS COMPLEMENTARES | SINAPI | H | 0.107 | 17.17 | 1.8372
88264 | ELETRICISTA COM ENCARGOS COMPLEMENTARES | SINAPI | H | 0.107 | 22.61 | 2.4193
|  |  |  | TOTAL SERVICO: |  | 4.26
|  |  |  | VALOR: |  | 5.12
11.2.21. 91885 - LUVA DE ENCAIXE PARA ELETRODUTO DE PVC RÍGIDO (Ø1") (UN)
MATERIAL |  | FONTE | UNID | COEFICIENTE | PREÇO UNITÁRIO | TOTAL
00001892 | LUVA EM PVC RIGIDO ROSCAVEL, DE 1", PARA ELETRODUTO | SINAPI | UN | 1 | 1.22 | 1.22
|  |  |  | TOTAL MATERIAL: |  | 1.22
SERVICO |  | FONTE | UNID | COEFICIENTE | PREÇO UNITÁRIO | TOTAL
88247 | AUXILIAR DE ELETRICISTA COM ENCARGOS COMPLEMENTARES | SINAPI | H | 0.182 | 17.17 | 3.1249
88264 | ELETRICISTA COM ENCARGOS COMPLEMENTARES | SINAPI | H | 0.182 | 22.61 | 4.115
|  |  |  | TOTAL SERVICO: |  | 7.24
|  |  |  | VALOR: |  | 8.45
11.2.22. 95758 - LUVA DE ENCAIXE COM PARAFUSO PARA ELETRODUTO DE FG (Ø1") (UN)
MATERIAL |  | FONTE | UNID | COEFICIENTE | PREÇO UNITÁRIO | TOTAL
00002638 | LUVA PARA ELETRODUTO, EM ACO GALVANIZADO ELETROLITICO, DIAMETRO DE 25 MM (1") | SINAPI | UN | 1 | 2.59 | 2.59
|  |  |  | TOTAL MATERIAL: |  | 2.59
SERVICO |  | FONTE | UNID | COEFICIENTE | PREÇO UNITÁRIO | TOTAL
88247 | AUXILIAR DE ELETRICISTA COM ENCARGOS COMPLEMENTARES | SINAPI | H | 0.2033 | 17.17 | 3.4907
88264 | ELETRICISTA COM ENCARGOS COMPLEMENTARES | SINAPI | H | 0.2033 | 22.61 | 4.5966
|  |  |  | TOTAL SERVICO: |  | 8.09
|  |  |  | VALOR: |  | 10.67
11.2.23. 95760 - LUVA DE ENCAIXE COM PARAFUSO PARA ELETRODUTO DE FG (Ø1.1/2") (UN)
MATERIAL |  | FONTE | UNID | COEFICIENTE | PREÇO UNITÁRIO | TOTAL
00002644 | LUVA PARA ELETRODUTO, EM ACO GALVANIZADO ELETROLITICO, DIAMETRO DE 40 MM (1 1/2") | SINAPI | UN | 1 | 6.65 | 6.65
|  |  |  | TOTAL MATERIAL: |  | 6.65
SERVICO |  | FONTE | UNID | COEFICIENTE | PREÇO UNITÁRIO | TOTAL
88247 | AUXILIAR DE ELETRICISTA COM ENCARGOS COMPLEMENTARES | SINAPI | H | 0.2651 | 17.17 | 4.5518
88264 | ELETRICISTA COM ENCARGOS COMPLEMENTARES | SINAPI | H | 0.2651 | 22.61 | 5.9939
|  |  |  | TOTAL SERVICO: |  | 10.54
|  |  |  | VALOR: |  | 17.19
11.2.24. 93014 - LUVA DE ENCAIXE COM PARAFUSO PARA ELETRODUTO DE FG (Ø2") (UN)
MATERIAL |  | FONTE | UNID | COEFICIENTE | PREÇO UNITÁRIO | TOTAL
00001894 | LUVA EM PVC RIGIDO ROSCAVEL, DE 2", PARA ELETRODUTO | SINAPI | UN | 1 | 3.79 | 3.79
|  |  |  | TOTAL MATERIAL: |  | 3.79
SERVICO |  | FONTE | UNID | COEFICIENTE | PREÇO UNITÁRIO | TOTAL
88247 | AUXILIAR DE ELETRICISTA COM ENCARGOS COMPLEMENTARES | SINAPI | H | 0.258 | 17.17 | 4.4299
88264 | ELETRICISTA COM ENCARGOS COMPLEMENTARES | SINAPI | H | 0.258 | 22.61 | 5.8334
|  |  |  | TOTAL SERVICO: |  | 10.26
|  |  |  | VALOR: |  | 14.04
11.2.25. S12493 - LUVA DE ENCAIXE COM PARAFUSO PARA ELETRODUTO DE FG (Ø2.1/2") (un)
MAO DE OBRA |  | FONTE | UNID | COEFICIENTE | PREÇO UNITÁRIO | TOTAL
I02436S | Eletricista | ORSE | h | 0.38 | 13.9884 | 5.32
I06111S | Servente de obras | ORSE | h | 0.38 | 10.0322 | 3.81
|  |  |  | TOTAL MAO DE OBRA: |  | 9.13
MATERIAL |  | FONTE | UNID | COEFICIENTE | PREÇO UNITÁRIO | TOTAL
I02640S | Luva para eletroduto, em aco galvanizado eletrolitico, diametro de 65 mm (2 1/2") | ORSE | un | 1 | 8.7 | 8.7
|  |  |  | TOTAL MATERIAL: |  | 8.7
SERVICO |  | FONTE | UNID | COEFICIENTE | PREÇO UNITÁRIO | TOTAL
S10552 | Encargos Complementares - Eletricista | ORSE | h | 0.38 | 2.83 | 1.08
S10549 | Encargos Complementares - Servente | ORSE | h | 0.38 | 2.95 | 1.12
|  |  |  | TOTAL SERVICO: |  | 2.2
|  |  |  | VALOR: |  | 20.03
11.2.26. S11343 - CURVA DE PVC RÍGIDO 45° (Ø3/4") (un)
MAO DE OBRA |  | FONTE | UNID | COEFICIENTE | PREÇO UNITÁRIO | TOTAL
I02436S | Eletricista | ORSE | h | 0.13 | 13.9884 | 1.82
I06111S | Servente de obras | ORSE | h | 0.13 | 10.0322 | 1.3
|  |  |  | TOTAL MAO DE OBRA: |  | 3.12
MATERIAL |  | FONTE | UNID | COEFICIENTE | PREÇO UNITÁRIO | TOTAL
I12205 | Curva 45° eletroduto pvc roscável, d=3/4 " | ORSE | un | 1 | 0.9 | 0.9
|  |  |  | TOTAL MATERIAL: |  | 0.9
SERVICO |  | FONTE | UNID | COEFICIENTE | PREÇO UNITÁRIO | TOTAL
S10552 | Encargos Complementares - Eletricista | ORSE | h | 0.13 | 2.83 | 0.37
S10549 | Encargos Complementares - Servente | ORSE | h | 0.13 | 2.95 | 0.38
|  |  |  | TOTAL SERVICO: |  | 0.75
|  |  |  | VALOR: |  | 4.77
11.2.27. 91890 - CURVA DE PVC RÍGIDO 90° (Ø3/4") (UN)
MATERIAL |  | FONTE | UNID | COEFICIENTE | PREÇO UNITÁRIO | TOTAL
00001879 | CURVA 90 GRAUS, LONGA, DE PVC RIGIDO ROSCAVEL, DE 3/4", PARA ELETRODUTO | SINAPI | UN | 1 | 2.02 | 2.02
|  |  |  | TOTAL MATERIAL: |  | 2.02
SERVICO |  | FONTE | UNID | COEFICIENTE | PREÇO UNITÁRIO | TOTAL
88247 | AUXILIAR DE ELETRICISTA COM ENCARGOS COMPLEMENTARES | SINAPI | H | 0.16 | 17.17 | 2.7472
88264 | ELETRICISTA COM ENCARGOS COMPLEMENTARES | SINAPI | H | 0.16 | 22.61 | 3.6176
|  |  |  | TOTAL SERVICO: |  | 6.37
|  |  |  | VALOR: |  | 8.37
11.2.28. 062572 - DERIVAÇÃO ELETROCALHA - SAÍDA LATERAL PARA ELETRODUTO (Ø3/4") (UN)
MAO DE OBRA |  | FONTE | UNID | COEFICIENTE | PREÇO UNITÁRIO | TOTAL
I099806 | AJUDANTE DE ELETRICISTA | SBC | H | 0.261 | 12.73 | 3.32
I099250 | ELETRICISTA | SBC | H | 0.261 | 15.05 | 3.93
|  |  |  | TOTAL MAO DE OBRA: |  | 7.25
MATERIAL |  | FONTE | UNID | COEFICIENTE | PREÇO UNITÁRIO | TOTAL
I034534 | SAIDA LATERAL SIMPLES PRE GALVANIZADA PARA ELETRODUTO 3/4" | SBC | UN | 1 | 1.99 | 1.99
|  |  |  | TOTAL MATERIAL: |  | 1.99
|  |  |  | VALOR: |  | 9.24
11.2.29. 062575 - DERIVAÇÃO ELETROCALHA - SAÍDA LATERAL PARA ELETRODUTO (Ø1") (UN)
MAO DE OBRA |  | FONTE | UNID | COEFICIENTE | PREÇO UNITÁRIO | TOTAL
I099806 | AJUDANTE DE ELETRICISTA | SBC | H | 0.208 | 12.73 | 2.65
I099250 | ELETRICISTA | SBC | H | 0.208 | 15.05 | 3.13
|  |  |  | TOTAL MAO DE OBRA: |  | 5.78
MATERIAL |  | FONTE | UNID | COEFICIENTE | PREÇO UNITÁRIO | TOTAL
I034537 | SAIDA LATERAL SIMPLES PRE GALVANIZADA PARA ELETRODUTO 1" | SBC | UN | 1 | 2.39 | 2.39
|  |  |  | TOTAL MATERIAL: |  | 2.39
|  |  |  | VALOR: |  | 8.17
11.2.30. I040545 - DERIVAÇÃO ELETROCALHA - SAÍDA LATERAL PARA ELETRODUTO (Ø1.1/2") (UN)
|  |  |  | VALOR: |  | 176.06
11.2.31. I040546 - DERIVAÇÃO ELETROCALHA - SAÍDA LATERAL PARA ELETRODUTO (Ø2") (UN)
|  |  |  | VALOR: |  | 36.07
11.2.32. 052269 - DERIVAÇÃO ELETROCALHA - SAÍDA LATERAL PARA ELETRODUTO (Ø2.1/2") (UN)
MAO DE OBRA |  | FONTE | UNID | COEFICIENTE | PREÇO UNITÁRIO | TOTAL
I099034 | AJUDANTE DE BOMBEIRO OU ENCANADOR | SBC | H | 0.344 | 12.73 | 4.38
I099200 | BOMBEIRO OU ENCANADOR | SBC | H | 0.344 | 15.05 | 5.18
|  |  |  | TOTAL MAO DE OBRA: |  | 9.56
MATERIAL |  | FONTE | UNID | COEFICIENTE | PREÇO UNITÁRIO | TOTAL
I004516 | COTOVELO 45 FERRO GALVANIZADO 2.1/2" | SBC | UN | 1 | 66.09 | 66.09
I004636 | FITA TEFLON VEDA ROSCA 18mm x 25m | SBC | M | 3.192 | 0.29 | 0.93
|  |  |  | TOTAL MATERIAL: |  | 67.02
|  |  |  | VALOR: |  | 76.58
11.2.33. 95789 - CONDULETE PARA ELETRODUTO FG (Ø1") TIPO LR (UN)
MATERIAL |  | FONTE | UNID | COEFICIENTE | PREÇO UNITÁRIO | TOTAL
00002570 | CONDULETE DE ALUMINIO TIPO LR, PARA ELETRODUTO ROSCAVEL DE 1", COM TAMPA CEGA | SINAPI | UN | 1 | 12.3 | 12.3
00011950 | BUCHA DE NYLON SEM ABA S6, COM PARAFUSO DE 4,20 X 40 MM EM ACO ZINCADO COM ROSCA SOBERBA, CABECA CHATA E FENDA PHILLIPS | SINAPI | UN | 2 | 0.31 | 0.62
|  |  |  | TOTAL MATERIAL: |  | 12.92
SERVICO |  | FONTE | UNID | COEFICIENTE | PREÇO UNITÁRIO | TOTAL
88247 | AUXILIAR DE ELETRICISTA COM ENCARGOS COMPLEMENTARES | SINAPI | H | 0.3978 | 17.17 | 6.8302
88264 | ELETRICISTA COM ENCARGOS COMPLEMENTARES | SINAPI | H | 0.3978 | 22.61 | 8.9943
|  |  |  | TOTAL SERVICO: |  | 15.82
|  |  |  | VALOR: |  | 28.74
11.2.34. 00002567 - CONDULETE PARA ELETRODUTO FG (Ø2") TIPO LR (UN)
|  |  |  | VALOR: |  | 30.41
11.2.35. 92870 - CAIXA DE PASSAGEM DE METÁLICA 200X200MM (UN)
MATERIAL |  | FONTE | UNID | COEFICIENTE | PREÇO UNITÁRIO | TOTAL
00002557 | CAIXA DE LUZ "4 X 4" EM ACO ESMALTADA | SINAPI | UN | 1 | 2.69 | 2.69
|  |  |  | TOTAL MATERIAL: |  | 2.69
SERVICO |  | FONTE | UNID | COEFICIENTE | PREÇO UNITÁRIO | TOTAL
88247 | AUXILIAR DE ELETRICISTA COM ENCARGOS COMPLEMENTARES | SINAPI | H | 0.596 | 17.17 | 10.2333
88264 | ELETRICISTA COM ENCARGOS COMPLEMENTARES | SINAPI | H | 0.596 | 22.61 | 13.4756
88629 | ARGAMASSA TRAÇO 1:3 (EM VOLUME DE CIMENTO E AREIA MÉDIA ÚMIDA), PREPARO MANUAL. AF_08/2019 | SINAPI | M3 | 0.0012 | 519.92 | 0.6239
|  |  |  | TOTAL SERVICO: |  | 24.33
|  |  |  | VALOR: |  | 27.01
11.2.36. S06409 - CAIXA DE PASSAGEM DE ALVENARIA NO PISO 600X600X600MM (un)
SERVICO |  | FONTE | UNID | COEFICIENTE | PREÇO UNITÁRIO | TOTAL
S00155 | Alvenaria tijolo cerâmico maciço (5x9x19), esp = 0,09m (singela), com argamassa traço t5 - 1:2:8 (cimento / cal / areia) c/ junta de 2,0cm - R1 | ORSE | m2 | 2.8 | 74.46 | 208.49
S03310 | Chapisco em parede com argamassa traço t1 - 1:3 (cimento / areia) - Revisado 08/2015 | ORSE | m2 | 2.4 | 5.06 | 12.14
S00126 | Concreto simples fabricado na obra, fck=15 mpa, lançado e adensado | ORSE | m3 | 0.0252 | 430.73 | 10.85
S02497 | Escavação manual de vala ou cava em material de 1ª categoria, profundidade até 1,50m | ORSE | m3 | 0.704 | 38.95 | 27.42
S03317 | Reboco especial de parede 2cm com argamassa traço t1 - 1:3 (cimento / areia) | ORSE | m2 | 2.4 | 26.18 | 62.83
|  |  |  | TOTAL SERVICO: |  | 321.73
|  |  |  | VALOR: |  | 321.73
11.3.1. CPU.0271 - LUMINÁRIA DE EMBUTIR EM FORRO DE GESSO. POTENCIA DE 18,5W - 1800LM, TEMP. DE COR DE 4000K, ÂNGULO DE ABERTURA DE 110 º. DIMESÃO DE 300X61X300MM, DIMENSÃO DO NICHO DE 270X270MM. DURAÇÃO DE 30.000 HORAS. REF. LUMICENTER EF75-E2000840 OU SIMILAR TÉCNICO. (UN)
MATERIAL |  | FONTE | UNID | COEFICIENTE | PREÇO UNITÁRIO | TOTAL
P.15.000.090205 | Luminária LED quadrada de sobrepor, potência 15 a 24W fluxo luminoso 1363 a 1800 lm, 220V, temperatura de cor 4000 K, difusor prismático transparente; ref. 400-24/1 LED da ARM, EF75-S2000840, difusor leitoso da Lumicenter, PL 289/LED18W TL da Prolumi ou equivalente | CPOS | un | 1 | 189.74 | 189.74
|  |  |  | TOTAL MATERIAL: |  | 189.74
SERVICO |  | FONTE | UNID | COEFICIENTE | PREÇO UNITÁRIO | TOTAL
88264 | ELETRICISTA COM ENCARGOS COMPLEMENTARES | SINAPI | H | 1 | 22.61 | 22.61
88316 | SERVENTE COM ENCARGOS COMPLEMENTARES | SINAPI | H | 1 | 17.11 | 17.11
|  |  |  | TOTAL SERVICO: |  | 39.72
|  |  |  | VALOR: |  | 229.46
11.3.2. CPU.0272 - LUMINÁRIA DE EMBUTIR EM FORRO MODULARES 625X625 COM PERFIL "T". POTENCIA DE 19W - 1765LM, TEMP. DE COR DE 4000K. DIMESÃO DE 210X90X617MM, DIMENSÃO DO NICHO DE 195X600MM. DURAÇÃO DE 50.000 HORAS. REF. LUMICENTER LHT41-E2000840 OU SIMILAR TÉCNICO. (UN)
MATERIAL |  | FONTE | UNID | COEFICIENTE | PREÇO UNITÁRIO | TOTAL
P.15.000.031434 | Luminária LED redonda de sobrepor, potência de 17 a 19W, fluxo luminoso de 1900 a 2000 lm, temperatura cor 4000K, com difusor recuado translucido, ref. AL 0350 da Ajalumi, ARM99-83 C da ARM, EF72-S2000840 da Lumicenter, PL 644/LED20W TL da Prolumi ou equivalente | CPOS | un | 1 | 231.1 | 231.1
|  |  |  | TOTAL MATERIAL: |  | 231.1
SERVICO |  | FONTE | UNID | COEFICIENTE | PREÇO UNITÁRIO | TOTAL
88264 | ELETRICISTA COM ENCARGOS COMPLEMENTARES | SINAPI | H | 1 | 22.61 | 22.61
88316 | SERVENTE COM ENCARGOS COMPLEMENTARES | SINAPI | H | 1 | 17.11 | 17.11
|  |  |  | TOTAL SERVICO: |  | 39.72
|  |  |  | VALOR: |  | 270.82
11.3.3. CPU.0273 - LUMINÁRIA DOWNLIGHT LED LIGHTLS PARA ILUMINAÇÃO GERAL. POTENCIA DE 18.5W - 1705LM, TEMP. DE COR DE 4000K. DIMESÃO DE Ø150MM, H=92MM, DIMENSÃO DO NICHO DE Ø125MM. DURAÇÃO DE 50.000 HORAS. REF. LUMICENTER. EF37-E11900840 Dimerisável 0-10 OU SIMILAR TÉCNICO. (UN)
MATERIAL |  | FONTE | UNID | COEFICIENTE | PREÇO UNITÁRIO | TOTAL
COT.0562 | LUMINÁRIA DOWNLIGHT LED LIGHTLS PARA ILUMINAÇÃO GERAL. POTENCIA DE 18.5W - 1705LM, TEMP. DE COR DE 4000K. DIMESÃO DE Ø150MM, H=92MM, DIMENSÃO DO NICHO DE Ø125MM. DURAÇÃO DE 50.000 HORAS. REF. LUMICENTER. EF37-E11900840 Dimerisável 0-10. | PRÓPRIA | UN | 1 | 344.9 | 344.9
|  |  |  | TOTAL MATERIAL: |  | 344.9
SERVICO |  | FONTE | UNID | COEFICIENTE | PREÇO UNITÁRIO | TOTAL
88264 | ELETRICISTA COM ENCARGOS COMPLEMENTARES | SINAPI | H | 1 | 22.61 | 22.61
88316 | SERVENTE COM ENCARGOS COMPLEMENTARES | SINAPI | H | 1 | 17.11 | 17.11
|  |  |  | TOTAL SERVICO: |  | 39.72
|  |  |  | VALOR: |  | 384.62
11.3.4. 91953 - INTERRUPTOR SIMPLES + CAIXA PVC 4X2" (100X50MM) + ESPELHO E ACESSÓRIOS (UN)
SERVICO |  | FONTE | UNID | COEFICIENTE | PREÇO UNITÁRIO | TOTAL
91946 | SUPORTE PARAFUSADO COM PLACA DE ENCAIXE 4" X 2" MÉDIO (1,30 M DO PISO) PARA PONTO ELÉTRICO - FORNECIMENTO E INSTALAÇÃO. AF_12/2015 | SINAPI | UN | 1 | 7.55 | 7.55
91952 | INTERRUPTOR SIMPLES (1 MÓDULO), 10A/250V, SEM SUPORTE E SEM PLACA - FORNECIMENTO E INSTALAÇÃO. AF_12/2015 | SINAPI | UN | 1 | 16.33 | 16.33
|  |  |  | TOTAL SERVICO: |  | 23.88
|  |  |  | VALOR: |  | 23.88
11.3.5. 91959 - INTERRUPTOR DUPLO + CAIXA PVC 4X2" (100X50MM) + ESPELHO E ACESSÓRIOS (UN)
SERVICO |  | FONTE | UNID | COEFICIENTE | PREÇO UNITÁRIO | TOTAL
91946 | SUPORTE PARAFUSADO COM PLACA DE ENCAIXE 4" X 2" MÉDIO (1,30 M DO PISO) PARA PONTO ELÉTRICO - FORNECIMENTO E INSTALAÇÃO. AF_12/2015 | SINAPI | UN | 1 | 7.55 | 7.55
91958 | INTERRUPTOR SIMPLES (2 MÓDULOS), 10A/250V, SEM SUPORTE E SEM PLACA - FORNECIMENTO E INSTALAÇÃO. AF_12/2015 | SINAPI | UN | 1 | 30.28 | 30.28
|  |  |  | TOTAL SERVICO: |  | 37.83
|  |  |  | VALOR: |  | 37.83
11.3.6. 91955 - INTERRUPTOR PARALELO + CAIXA PVC 4X2" (100X50MM) + ESPELHO E ACESSÓRIOS (UN)
SERVICO |  | FONTE | UNID | COEFICIENTE | PREÇO UNITÁRIO | TOTAL
91946 | SUPORTE PARAFUSADO COM PLACA DE ENCAIXE 4" X 2" MÉDIO (1,30 M DO PISO) PARA PONTO ELÉTRICO - FORNECIMENTO E INSTALAÇÃO. AF_12/2015 | SINAPI | UN | 1 | 7.55 | 7.55
91954 | INTERRUPTOR PARALELO (1 MÓDULO), 10A/250V, SEM SUPORTE E SEM PLACA - FORNECIMENTO E INSTALAÇÃO. AF_12/2015 | SINAPI | UN | 1 | 21.87 | 21.87
|  |  |  | TOTAL SERVICO: |  | 29.42
|  |  |  | VALOR: |  | 29.42
11.3.7. 91983 - INTERRUPTOR DIMMER + CAIXA PVC 4X2" (100X50MM) + ESPELHO E ACESSÓRIOS (UN)
SERVICO |  | FONTE | UNID | COEFICIENTE | PREÇO UNITÁRIO | TOTAL
91946 | SUPORTE PARAFUSADO COM PLACA DE ENCAIXE 4" X 2" MÉDIO (1,30 M DO PISO) PARA PONTO ELÉTRICO - FORNECIMENTO E INSTALAÇÃO. AF_12/2015 | SINAPI | UN | 1 | 7.55 | 7.55
91982 | DIMMER ROTATIVO (1 MÓDULO), 220V/600W, SEM SUPORTE E SEM PLACA - FORNECIMENTO E INSTALAÇÃO. AF_09/2017 | SINAPI | UN | 1 | 91.26 | 91.26
|  |  |  | TOTAL SERVICO: |  | 98.81
|  |  |  | VALOR: |  | 98.81
11.3.8. 91996 - TOMADA 2P+T SIMPLES (MÓDULO COR BRANCA) + CAIXA PVC 4X2" (100X50MM) + ESPELHO E ACESSÓRIOS (UN)
SERVICO |  | FONTE | UNID | COEFICIENTE | PREÇO UNITÁRIO | TOTAL
91946 | SUPORTE PARAFUSADO COM PLACA DE ENCAIXE 4" X 2" MÉDIO (1,30 M DO PISO) PARA PONTO ELÉTRICO - FORNECIMENTO E INSTALAÇÃO. AF_12/2015 | SINAPI | UN | 1 | 7.55 | 7.55
91994 | TOMADA MÉDIA DE EMBUTIR (1 MÓDULO), 2P+T 10 A, SEM SUPORTE E SEM PLACA - FORNECIMENTO E INSTALAÇÃO. AF_12/2015 | SINAPI | UN | 1 | 20.65 | 20.65
|  |  |  | TOTAL SERVICO: |  | 28.2
|  |  |  | VALOR: |  | 28.2
11.3.9. 91991 - TOMADA 2P+T DUPLA (MÓDULO COR BRANCA) + CAIXA PVC 4X2" (100X50MM) + ESPELHO E ACESSÓRIOS (UN)
MATERIAL |  | FONTE | UNID | COEFICIENTE | PREÇO UNITÁRIO | TOTAL
00038102 | TOMADA 2P+T 20A, 250V (APENAS MODULO) | SINAPI | UN | 1 | 10.77 | 10.77
|  |  |  | TOTAL MATERIAL: |  | 10.77
SERVICO |  | FONTE | UNID | COEFICIENTE | PREÇO UNITÁRIO | TOTAL
88247 | AUXILIAR DE ELETRICISTA COM ENCARGOS COMPLEMENTARES | SINAPI | H | 0.496 | 17.17 | 8.5163
88264 | ELETRICISTA COM ENCARGOS COMPLEMENTARES | SINAPI | H | 0.496 | 22.61 | 11.2146
|  |  |  | TOTAL SERVICO: |  | 19.73
|  |  |  | VALOR: |  | 30.49
11.3.10. 91996 - TOMADA 2P+T SIMPLES (MÓDULO COR VERMELHA) + CAIXA PVC 4X2" (100X50MM) + ESPELHO E ACESSÓRIOS (UN)
SERVICO |  | FONTE | UNID | COEFICIENTE | PREÇO UNITÁRIO | TOTAL
91946 | SUPORTE PARAFUSADO COM PLACA DE ENCAIXE 4" X 2" MÉDIO (1,30 M DO PISO) PARA PONTO ELÉTRICO - FORNECIMENTO E INSTALAÇÃO. AF_12/2015 | SINAPI | UN | 1 | 7.55 | 7.55
91994 | TOMADA MÉDIA DE EMBUTIR (1 MÓDULO), 2P+T 10 A, SEM SUPORTE E SEM PLACA - FORNECIMENTO E INSTALAÇÃO. AF_12/2015 | SINAPI | UN | 1 | 20.65 | 20.65
|  |  |  | TOTAL SERVICO: |  | 28.2
|  |  |  | VALOR: |  | 28.2
11.3.11. 91991 - TOMADA 2P+T DUPLA (MÓDULO COR VERMELHA) + CAIXA PVC 4X2" (100X50MM) + ESPELHO E ACESSÓRIOS (UN)
MATERIAL |  | FONTE | UNID | COEFICIENTE | PREÇO UNITÁRIO | TOTAL
00038102 | TOMADA 2P+T 20A, 250V (APENAS MODULO) | SINAPI | UN | 1 | 10.77 | 10.77
|  |  |  | TOTAL MATERIAL: |  | 10.77
SERVICO |  | FONTE | UNID | COEFICIENTE | PREÇO UNITÁRIO | TOTAL
88247 | AUXILIAR DE ELETRICISTA COM ENCARGOS COMPLEMENTARES | SINAPI | H | 0.496 | 17.17 | 8.5163
88264 | ELETRICISTA COM ENCARGOS COMPLEMENTARES | SINAPI | H | 0.496 | 22.61 | 11.2146
|  |  |  | TOTAL SERVICO: |  | 19.73
|  |  |  | VALOR: |  | 30.49
11.3.12. 91991 - TOMADA PARA AR CONDICIONADO 20 A + CAIXA PVC 4X2" (100X50MM) + ESPELHO E ACESSÓRIOS (UN)
MATERIAL |  | FONTE | UNID | COEFICIENTE | PREÇO UNITÁRIO | TOTAL
00038102 | TOMADA 2P+T 20A, 250V (APENAS MODULO) | SINAPI | UN | 1 | 10.77 | 10.77
|  |  |  | TOTAL MATERIAL: |  | 10.77
SERVICO |  | FONTE | UNID | COEFICIENTE | PREÇO UNITÁRIO | TOTAL
88247 | AUXILIAR DE ELETRICISTA COM ENCARGOS COMPLEMENTARES | SINAPI | H | 0.496 | 17.17 | 8.5163
88264 | ELETRICISTA COM ENCARGOS COMPLEMENTARES | SINAPI | H | 0.496 | 22.61 | 11.2146
|  |  |  | TOTAL SERVICO: |  | 19.73
|  |  |  | VALOR: |  | 30.49
11.3.13. 91991 - TOMADA PARA VENTILAÇÃO/EXAUSTÃO 16 A + CAIXA PVC 4X2" (100X50MM) + ESPELHO E ACESSÓRIOS (UN)
MATERIAL |  | FONTE | UNID | COEFICIENTE | PREÇO UNITÁRIO | TOTAL
00038102 | TOMADA 2P+T 20A, 250V (APENAS MODULO) | SINAPI | UN | 1 | 10.77 | 10.77
|  |  |  | TOTAL MATERIAL: |  | 10.77
SERVICO |  | FONTE | UNID | COEFICIENTE | PREÇO UNITÁRIO | TOTAL
88247 | AUXILIAR DE ELETRICISTA COM ENCARGOS COMPLEMENTARES | SINAPI | H | 0.496 | 17.17 | 8.5163
88264 | ELETRICISTA COM ENCARGOS COMPLEMENTARES | SINAPI | H | 0.496 | 22.61 | 11.2146
|  |  |  | TOTAL SERVICO: |  | 19.73
|  |  |  | VALOR: |  | 30.49
11.3.14. 91991 - TOMADA DE FORÇA MONOPOLAR 20 A + CAIXA PVC 4X2" (100X50MM) (UN)
MATERIAL |  | FONTE | UNID | COEFICIENTE | PREÇO UNITÁRIO | TOTAL
00038102 | TOMADA 2P+T 20A, 250V (APENAS MODULO) | SINAPI | UN | 1 | 10.77 | 10.77
|  |  |  | TOTAL MATERIAL: |  | 10.77
SERVICO |  | FONTE | UNID | COEFICIENTE | PREÇO UNITÁRIO | TOTAL
88247 | AUXILIAR DE ELETRICISTA COM ENCARGOS COMPLEMENTARES | SINAPI | H | 0.496 | 17.17 | 8.5163
88264 | ELETRICISTA COM ENCARGOS COMPLEMENTARES | SINAPI | H | 0.496 | 22.61 | 11.2146
|  |  |  | TOTAL SERVICO: |  | 19.73
|  |  |  | VALOR: |  | 30.49
11.4.1. 91926 - CABO DE COBRE, FLEXÍVEL PVC, 750V - 2,5 MM² (M)
MATERIAL |  | FONTE | UNID | COEFICIENTE | PREÇO UNITÁRIO | TOTAL
00001014 | CABO DE COBRE, FLEXIVEL, CLASSE 4 OU 5, ISOLACAO EM PVC/A, ANTICHAMA BWF-B, 1 CONDUTOR, 450/750 V, SECAO NOMINAL 2,5 MM2 | SINAPI | M | 1.19 | 1.59 | 1.8921
00021127 | FITA ISOLANTE ADESIVA ANTICHAMA, USO ATE 750 V, EM ROLO DE 19 MM X 5 M | SINAPI | UN | 0.009 | 2.31 | 0.02079
|  |  |  | TOTAL MATERIAL: |  | 1.91
SERVICO |  | FONTE | UNID | COEFICIENTE | PREÇO UNITÁRIO | TOTAL
88247 | AUXILIAR DE ELETRICISTA COM ENCARGOS COMPLEMENTARES | SINAPI | H | 0.03 | 17.17 | 0.5151
88264 | ELETRICISTA COM ENCARGOS COMPLEMENTARES | SINAPI | H | 0.03 | 22.61 | 0.6783
|  |  |  | TOTAL SERVICO: |  | 1.2
|  |  |  | VALOR: |  | 3.09
11.4.2. 91928 - CABO DE COBRE, FLEXÍVEL PVC, 750V - 4,0 MM² (M)
MATERIAL |  | FONTE | UNID | COEFICIENTE | PREÇO UNITÁRIO | TOTAL
00000981 | CABO DE COBRE, FLEXIVEL, CLASSE 4 OU 5, ISOLACAO EM PVC/A, ANTICHAMA BWF-B, 1 CONDUTOR, 450/750 V, SECAO NOMINAL 4 MM2 | SINAPI | M | 1.19 | 2.84 | 3.3796
00021127 | FITA ISOLANTE ADESIVA ANTICHAMA, USO ATE 750 V, EM ROLO DE 19 MM X 5 M | SINAPI | UN | 0.009 | 2.31 | 0.02079
|  |  |  | TOTAL MATERIAL: |  | 3.4
SERVICO |  | FONTE | UNID | COEFICIENTE | PREÇO UNITÁRIO | TOTAL
88247 | AUXILIAR DE ELETRICISTA COM ENCARGOS COMPLEMENTARES | SINAPI | H | 0.04 | 17.17 | 0.6868
88264 | ELETRICISTA COM ENCARGOS COMPLEMENTARES | SINAPI | H | 0.04 | 22.61 | 0.9044
|  |  |  | TOTAL SERVICO: |  | 1.59
|  |  |  | VALOR: |  | 4.97
11.4.3. 92980 - CABO DE COBRE, SINGELO 0,6/1KV - 10,0 MM² (M)
MATERIAL |  | FONTE | UNID | COEFICIENTE | PREÇO UNITÁRIO | TOTAL
00001020 | CABO DE COBRE, FLEXIVEL, CLASSE 4 OU 5, ISOLACAO EM PVC/A, ANTICHAMA BWF-B, COBERTURA PVC-ST1, ANTICHAMA BWF-B, 1 CONDUTOR, 0,6/1 KV, SECAO NOMINAL 10 MM2 | SINAPI | M | 1.027 | 7.43 | 7.6306
00021127 | FITA ISOLANTE ADESIVA ANTICHAMA, USO ATE 750 V, EM ROLO DE 19 MM X 5 M | SINAPI | UN | 0.01 | 2.31 | 0.0231
|  |  |  | TOTAL MATERIAL: |  | 7.65
SERVICO |  | FONTE | UNID | COEFICIENTE | PREÇO UNITÁRIO | TOTAL
88247 | AUXILIAR DE ELETRICISTA COM ENCARGOS COMPLEMENTARES | SINAPI | H | 0.009 | 17.17 | 0.15453
88264 | ELETRICISTA COM ENCARGOS COMPLEMENTARES | SINAPI | H | 0.009 | 22.61 | 0.20349
|  |  |  | TOTAL SERVICO: |  | 0.35
|  |  |  | VALOR: |  | 8
11.4.4. 92982 - CABO DE COBRE, SINGELO 0,6/1KV - 16,0 MM² (M)
MATERIAL |  | FONTE | UNID | COEFICIENTE | PREÇO UNITÁRIO | TOTAL
00000995 | CABO DE COBRE, FLEXIVEL, CLASSE 4 OU 5, ISOLACAO EM PVC/A, ANTICHAMA BWF-B, COBERTURA PVC-ST1, ANTICHAMA BWF-B, 1 CONDUTOR, 0,6/1 KV, SECAO NOMINAL 16 MM2 | SINAPI | M | 1.027 | 11.39 | 11.6975
00021127 | FITA ISOLANTE ADESIVA ANTICHAMA, USO ATE 750 V, EM ROLO DE 19 MM X 5 M | SINAPI | UN | 0.01 | 2.31 | 0.0231
|  |  |  | TOTAL MATERIAL: |  | 11.72
SERVICO |  | FONTE | UNID | COEFICIENTE | PREÇO UNITÁRIO | TOTAL
88247 | AUXILIAR DE ELETRICISTA COM ENCARGOS COMPLEMENTARES | SINAPI | H | 0.013 | 17.17 | 0.22321
88264 | ELETRICISTA COM ENCARGOS COMPLEMENTARES | SINAPI | H | 0.013 | 22.61 | 0.29393
|  |  |  | TOTAL SERVICO: |  | 0.51
|  |  |  | VALOR: |  | 12.22
11.4.5. 92984 - CABO DE COBRE, SINGELO 0,6/1KV - 25,0 MM² (M)
MATERIAL |  | FONTE | UNID | COEFICIENTE | PREÇO UNITÁRIO | TOTAL
00000996 | CABO DE COBRE, FLEXIVEL, CLASSE 4 OU 5, ISOLACAO EM PVC/A, ANTICHAMA BWF-B, COBERTURA PVC-ST1, ANTICHAMA BWF-B, 1 CONDUTOR, 0,6/1 KV, SECAO NOMINAL 25 MM2 | SINAPI | M | 1.015 | 17.34 | 17.6001
00021127 | FITA ISOLANTE ADESIVA ANTICHAMA, USO ATE 750 V, EM ROLO DE 19 MM X 5 M | SINAPI | UN | 0.009 | 2.31 | 0.02079
|  |  |  | TOTAL MATERIAL: |  | 17.62
SERVICO |  | FONTE | UNID | COEFICIENTE | PREÇO UNITÁRIO | TOTAL
88247 | AUXILIAR DE ELETRICISTA COM ENCARGOS COMPLEMENTARES | SINAPI | H | 0.064 | 17.17 | 1.0989
88264 | ELETRICISTA COM ENCARGOS COMPLEMENTARES | SINAPI | H | 0.064 | 22.61 | 1.447
|  |  |  | TOTAL SERVICO: |  | 2.55
|  |  |  | VALOR: |  | 20.15
11.4.6. 92988 - CABO DE COBRE, SINGELO 0,6/1KV - 50,0 MM² (M)
MATERIAL |  | FONTE | UNID | COEFICIENTE | PREÇO UNITÁRIO | TOTAL
00001018 | CABO DE COBRE, FLEXIVEL, CLASSE 4 OU 5, ISOLACAO EM PVC/A, ANTICHAMA BWF-B, COBERTURA PVC-ST1, ANTICHAMA BWF-B, 1 CONDUTOR, 0,6/1 KV, SECAO NOMINAL 50 MM2 | SINAPI | M | 1.015 | 34.08 | 34.5912
00021127 | FITA ISOLANTE ADESIVA ANTICHAMA, USO ATE 750 V, EM ROLO DE 19 MM X 5 M | SINAPI | UN | 0.009 | 2.31 | 0.02079
|  |  |  | TOTAL MATERIAL: |  | 34.61
SERVICO |  | FONTE | UNID | COEFICIENTE | PREÇO UNITÁRIO | TOTAL
88247 | AUXILIAR DE ELETRICISTA COM ENCARGOS COMPLEMENTARES | SINAPI | H | 0.087 | 17.17 | 1.4938
88264 | ELETRICISTA COM ENCARGOS COMPLEMENTARES | SINAPI | H | 0.087 | 22.61 | 1.9671
|  |  |  | TOTAL SERVICO: |  | 3.46
|  |  |  | VALOR: |  | 38.06
11.4.7. S00697 - CABO UTP - CAT5E (m)
MAO DE OBRA |  | FONTE | UNID | COEFICIENTE | PREÇO UNITÁRIO | TOTAL
I02436S | Eletricista | ORSE | h | 0.14 | 13.9884 | 1.96
I06111S | Servente de obras | ORSE | h | 0.14 | 10.0322 | 1.4
|  |  |  | TOTAL MAO DE OBRA: |  | 3.36
MATERIAL |  | FONTE | UNID | COEFICIENTE | PREÇO UNITÁRIO | TOTAL
I43130S | Arame galvanizado 12 bwg, d = 2,76 mm (0,048 kg/m) ou 14 bwg, d = 2,11 mm (0,026 kg/m) | ORSE | kg | 0.1 | 13.95 | 1.4
I00423 | Cabo UTP - 4 pares-categoria 5e (p/cabeam.estruturado) | ORSE | m | 1.05 | 1.06 | 1.11
|  |  |  | TOTAL MATERIAL: |  | 2.51
SERVICO |  | FONTE | UNID | COEFICIENTE | PREÇO UNITÁRIO | TOTAL
S10552 | Encargos Complementares - Eletricista | ORSE | h | 0.14 | 2.83 | 0.4
S10549 | Encargos Complementares - Servente | ORSE | h | 0.14 | 2.95 | 0.41
|  |  |  | TOTAL SERVICO: |  | 0.81
|  |  |  | VALOR: |  | 6.68
11.4.8. S09298 - CABO COAXIAL (m)
MAO DE OBRA |  | FONTE | UNID | COEFICIENTE | PREÇO UNITÁRIO | TOTAL
I02436S | Eletricista | ORSE | h | 0.11 | 13.9884 | 1.54
I06111S | Servente de obras | ORSE | h | 0.11 | 10.0322 | 1.1
|  |  |  | TOTAL MAO DE OBRA: |  | 2.64
MATERIAL |  | FONTE | UNID | COEFICIENTE | PREÇO UNITÁRIO | TOTAL
I09628 | Cabo coaxial rgc 75 ohms | ORSE | m | 1.02 | 1.1 | 1.12
|  |  |  | TOTAL MATERIAL: |  | 1.12
SERVICO |  | FONTE | UNID | COEFICIENTE | PREÇO UNITÁRIO | TOTAL
S10552 | Encargos Complementares - Eletricista | ORSE | h | 0.11 | 2.83 | 0.31
S10549 | Encargos Complementares - Servente | ORSE | h | 0.11 | 2.95 | 0.32
|  |  |  | TOTAL SERVICO: |  | 0.63
|  |  |  | VALOR: |  | 4.39
12.1.1. S08359 - ELETROCALHA METÁLICA LISA COM VIROLA TAMPA E ACESSÓRIOS 100MMX50MM BARRA DE 3M (m)
MAO DE OBRA |  | FONTE | UNID | COEFICIENTE | PREÇO UNITÁRIO | TOTAL
I02436S | Eletricista | ORSE | h | 0.4 | 13.9884 | 5.6
I06111S | Servente de obras | ORSE | h | 0.4 | 10.0322 | 4.01
|  |  |  | TOTAL MAO DE OBRA: |  | 9.61
MATERIAL |  | FONTE | UNID | COEFICIENTE | PREÇO UNITÁRIO | TOTAL
I00860 | Eletrocalha metálica perfurada 100 x 50 x 3000 mm (ref. mopa ou similar) | ORSE | m | 1 | 14.33 | 14.33
I03990 | Tampa de encaixe 100 X3000 - Z para eletrocalha metálica (ref.: mopa ou similar) | ORSE | m | 1 | 9 | 9
|  |  |  | TOTAL MATERIAL: |  | 23.33
SERVICO |  | FONTE | UNID | COEFICIENTE | PREÇO UNITÁRIO | TOTAL
S10552 | Encargos Complementares - Eletricista | ORSE | h | 0.4 | 2.83 | 1.13
S10549 | Encargos Complementares - Servente | ORSE | h | 0.4 | 2.95 | 1.18
|  |  |  | TOTAL SERVICO: |  | 2.31
|  |  |  | VALOR: |  | 35.25
12.1.2. S08113 - "T" HORIZONTAL DE 90º 100MMX50MM (un)
MAO DE OBRA |  | FONTE | UNID | COEFICIENTE | PREÇO UNITÁRIO | TOTAL
I02436S | Eletricista | ORSE | h | 0.2 | 13.9884 | 2.8
I06111S | Servente de obras | ORSE | h | 0.2 | 10.0322 | 2.01
|  |  |  | TOTAL MAO DE OBRA: |  | 4.81
MATERIAL |  | FONTE | UNID | COEFICIENTE | PREÇO UNITÁRIO | TOTAL
I04095 | Tê horizontal 100 x 50 mm para eletrocalha metálica (ref. Mopa ou similar) | ORSE | un | 1 | 29.1 | 29.1
|  |  |  | TOTAL MATERIAL: |  | 29.1
SERVICO |  | FONTE | UNID | COEFICIENTE | PREÇO UNITÁRIO | TOTAL
S10552 | Encargos Complementares - Eletricista | ORSE | h | 0.2 | 2.83 | 0.57
S10549 | Encargos Complementares - Servente | ORSE | h | 0.2 | 2.95 | 0.59
|  |  |  | TOTAL SERVICO: |  | 1.16
|  |  |  | VALOR: |  | 35.07
12.1.3. S11287 - CURVA VERTICAL DE 90º 50MMX50MM (un)
MAO DE OBRA |  | FONTE | UNID | COEFICIENTE | PREÇO UNITÁRIO | TOTAL
I02436S | Eletricista | ORSE | h | 0.2 | 13.9884 | 2.8
I06111S | Servente de obras | ORSE | h | 0.2 | 10.0322 | 2.01
|  |  |  | TOTAL MAO DE OBRA: |  | 4.81
MATERIAL |  | FONTE | UNID | COEFICIENTE | PREÇO UNITÁRIO | TOTAL
I12153 | Curva vertical 50 x 50 mm para eletrocalha metálica (ref.: mopa ou similar) | ORSE | un | 1 | 9.25 | 9.25
|  |  |  | TOTAL MATERIAL: |  | 9.25
SERVICO |  | FONTE | UNID | COEFICIENTE | PREÇO UNITÁRIO | TOTAL
S10552 | Encargos Complementares - Eletricista | ORSE | h | 0.2 | 2.83 | 0.57
S10549 | Encargos Complementares - Servente | ORSE | h | 0.2 | 2.95 | 0.59
|  |  |  | TOTAL SERVICO: |  | 1.16
|  |  |  | VALOR: |  | 15.22
12.1.4. S07878 - EMENDA ELETROCALHA METÁLICA LISA E ACESSÓRIOS 100MMX50MM (un)
MAO DE OBRA |  | FONTE | UNID | COEFICIENTE | PREÇO UNITÁRIO | TOTAL
I02436S | Eletricista | ORSE | h | 0.2 | 13.9884 | 2.8
I06111S | Servente de obras | ORSE | h | 0.2 | 10.0322 | 2.01
|  |  |  | TOTAL MAO DE OBRA: |  | 4.81
MATERIAL |  | FONTE | UNID | COEFICIENTE | PREÇO UNITÁRIO | TOTAL
I04032 | Emenda interna 100 x 50 mm com base lisa perfurada para eletrocalha metálica (ref. Mopa ou similar) | ORSE | un | 1 | 2.4 | 2.4
|  |  |  | TOTAL MATERIAL: |  | 2.4
SERVICO |  | FONTE | UNID | COEFICIENTE | PREÇO UNITÁRIO | TOTAL
S10552 | Encargos Complementares - Eletricista | ORSE | h | 0.2 | 2.83 | 0.57
S10549 | Encargos Complementares - Servente | ORSE | h | 0.2 | 2.95 | 0.59
|  |  |  | TOTAL SERVICO: |  | 1.16
|  |  |  | VALOR: |  | 8.37
12.1.5. S09673 - GANCHO VERTICAL PARA ELETROCALHA 100MM (un)
MAO DE OBRA |  | FONTE | UNID | COEFICIENTE | PREÇO UNITÁRIO | TOTAL
I02436S | Eletricista | ORSE | h | 0.2 | 13.9884 | 2.8
I06111S | Servente de obras | ORSE | h | 0.2 | 10.0322 | 2.01
|  |  |  | TOTAL MAO DE OBRA: |  | 4.81
MATERIAL |  | FONTE | UNID | COEFICIENTE | PREÇO UNITÁRIO | TOTAL
I03626 | Gancho longo para perfilado, ref. Mopa ou similar | ORSE | un | 1 | 2.55 | 2.55
|  |  |  | TOTAL MATERIAL: |  | 2.55
SERVICO |  | FONTE | UNID | COEFICIENTE | PREÇO UNITÁRIO | TOTAL
S10552 | Encargos Complementares - Eletricista | ORSE | h | 0.2 | 2.83 | 0.57
S10549 | Encargos Complementares - Servente | ORSE | h | 0.2 | 2.95 | 0.59
|  |  |  | TOTAL SERVICO: |  | 1.16
|  |  |  | VALOR: |  | 8.52
12.1.6. S00424 - VERGALHÃO ROSCADO 3/8" E ACESSÓRIOS PARA FIXAÇÃO 3M (un)
MAO DE OBRA |  | FONTE | UNID | COEFICIENTE | PREÇO UNITÁRIO | TOTAL
I02436S | Eletricista | ORSE | h | 0.3 | 13.9884 | 4.2
I06111S | Servente de obras | ORSE | h | 0.3 | 10.0322 | 3.01
|  |  |  | TOTAL MAO DE OBRA: |  | 7.21
MATERIAL |  | FONTE | UNID | COEFICIENTE | PREÇO UNITÁRIO | TOTAL
I02422 | Vergalhão (Tirante) com rosca total ø 3/8"x1000mm (marvitec ref. 1431 ou similar) | ORSE | m | 1 | 5.23 | 5.23
|  |  |  | TOTAL MATERIAL: |  | 5.23
SERVICO |  | FONTE | UNID | COEFICIENTE | PREÇO UNITÁRIO | TOTAL
S10552 | Encargos Complementares - Eletricista | ORSE | h | 0.3 | 2.83 | 0.85
S10549 | Encargos Complementares - Servente | ORSE | h | 0.3 | 2.95 | 0.89
|  |  |  | TOTAL SERVICO: |  | 1.74
|  |  |  | VALOR: |  | 14.18
12.1.7. 91834 - ELETRODUTO EM PVC FLEXIVEL (Ø3/4") (M)
MATERIAL |  | FONTE | UNID | COEFICIENTE | PREÇO UNITÁRIO | TOTAL
00002688 | ELETRODUTO PVC FLEXIVEL CORRUGADO, COR AMARELA, DE 25 MM | SINAPI | M | 1.1 | 2.13 | 2.343
|  |  |  | TOTAL MATERIAL: |  | 2.34
SERVICO |  | FONTE | UNID | COEFICIENTE | PREÇO UNITÁRIO | TOTAL
88247 | AUXILIAR DE ELETRICISTA COM ENCARGOS COMPLEMENTARES | SINAPI | H | 0.07 | 17.17 | 1.2019
88264 | ELETRICISTA COM ENCARGOS COMPLEMENTARES | SINAPI | H | 0.07 | 22.61 | 1.5827
91170 | FIXAÇÃO DE TUBOS HORIZONTAIS DE PVC, CPVC OU COBRE DIÂMETROS MENORES OU IGUAIS A 40 MM OU ELETROCALHAS ATÉ 150MM DE LARGURA, COM ABRAÇADEIRA METÁLICA RÍGIDA TIPO D 1/2?, FIXADA EM PERFILADO EM LAJE. AF_05/2015 | SINAPI | M | 1 | 2.03 | 2.03
|  |  |  | TOTAL SERVICO: |  | 4.81
|  |  |  | VALOR: |  | 7.15
12.1.8. 91837 - ELETRODUTO EM PVC FLEXIVEL (Ø1") (M)
MATERIAL |  | FONTE | UNID | COEFICIENTE | PREÇO UNITÁRIO | TOTAL
00039245 | ELETRODUTO PVC FLEXIVEL CORRUGADO, REFORCADO, COR LARANJA, DE 32 MM, PARA LAJES E PISOS | SINAPI | M | 1.1 | 6.24 | 6.864
|  |  |  | TOTAL MATERIAL: |  | 6.86
SERVICO |  | FONTE | UNID | COEFICIENTE | PREÇO UNITÁRIO | TOTAL
88247 | AUXILIAR DE ELETRICISTA COM ENCARGOS COMPLEMENTARES | SINAPI | H | 0.09 | 17.17 | 1.5453
88264 | ELETRICISTA COM ENCARGOS COMPLEMENTARES | SINAPI | H | 0.09 | 22.61 | 2.0349
91170 | FIXAÇÃO DE TUBOS HORIZONTAIS DE PVC, CPVC OU COBRE DIÂMETROS MENORES OU IGUAIS A 40 MM OU ELETROCALHAS ATÉ 150MM DE LARGURA, COM ABRAÇADEIRA METÁLICA RÍGIDA TIPO D 1/2?, FIXADA EM PERFILADO EM LAJE. AF_05/2015 | SINAPI | M | 1 | 2.03 | 2.03
|  |  |  | TOTAL SERVICO: |  | 5.61
|  |  |  | VALOR: |  | 12.46
12.1.9. S11304 - ADAPTADOR DE ELETRODUTO DE PVC RÍGIDO PARA FLEXÍVEL (Ø3/4") (un)
MAO DE OBRA |  | FONTE | UNID | COEFICIENTE | PREÇO UNITÁRIO | TOTAL
I02436S | Eletricista | ORSE | h | 0.056 | 13.9884 | 0.78
|  |  |  | TOTAL MAO DE OBRA: |  | 0.78
MATERIAL |  | FONTE | UNID | COEFICIENTE | PREÇO UNITÁRIO | TOTAL
I02488S | Conector reto de aluminio para eletroduto de 3/4", para adaptar entrada de eletroduto metalico flexivel em quadros | ORSE | un | 1 | 1.48 | 1.48
|  |  |  | TOTAL MATERIAL: |  | 1.48
SERVICO |  | FONTE | UNID | COEFICIENTE | PREÇO UNITÁRIO | TOTAL
S10552 | Encargos Complementares - Eletricista | ORSE | h | 0.056 | 2.83 | 0.16
|  |  |  | TOTAL SERVICO: |  | 0.16
|  |  |  | VALOR: |  | 2.42
12.1.10. S11303 - ADAPTADOR DE ELETRODUTO DE PVC RÍGIDO PARA FLEXÍVEL (Ø1") (un)
MAO DE OBRA |  | FONTE | UNID | COEFICIENTE | PREÇO UNITÁRIO | TOTAL
I02436S | Eletricista | ORSE | h | 0.056 | 13.9884 | 0.78
|  |  |  | TOTAL MAO DE OBRA: |  | 0.78
MATERIAL |  | FONTE | UNID | COEFICIENTE | PREÇO UNITÁRIO | TOTAL
I02483S | Conector reto de aluminio para eletroduto de 1", para adaptar entrada de eletroduto metalico flexivel em quadros | ORSE | un | 1 | 2.64 | 2.64
|  |  |  | TOTAL MATERIAL: |  | 2.64
SERVICO |  | FONTE | UNID | COEFICIENTE | PREÇO UNITÁRIO | TOTAL
S10552 | Encargos Complementares - Eletricista | ORSE | h | 0.056 | 2.83 | 0.16
|  |  |  | TOTAL SERVICO: |  | 0.16
|  |  |  | VALOR: |  | 3.58
12.1.11. 91863 - ELETRODUTO PVC RÍGIDO (Ø3/4")X3M (M)
MATERIAL |  | FONTE | UNID | COEFICIENTE | PREÇO UNITÁRIO | TOTAL
00002674 | ELETRODUTO DE PVC RIGIDO ROSCAVEL DE 3/4 ", SEM LUVA | SINAPI | M | 1.017 | 4.04 | 4.1087
|  |  |  | TOTAL MATERIAL: |  | 4.11
SERVICO |  | FONTE | UNID | COEFICIENTE | PREÇO UNITÁRIO | TOTAL
88247 | AUXILIAR DE ELETRICISTA COM ENCARGOS COMPLEMENTARES | SINAPI | H | 0.082 | 17.17 | 1.4079
88264 | ELETRICISTA COM ENCARGOS COMPLEMENTARES | SINAPI | H | 0.082 | 22.61 | 1.854
91170 | FIXAÇÃO DE TUBOS HORIZONTAIS DE PVC, CPVC OU COBRE DIÂMETROS MENORES OU IGUAIS A 40 MM OU ELETROCALHAS ATÉ 150MM DE LARGURA, COM ABRAÇADEIRA METÁLICA RÍGIDA TIPO D 1/2?, FIXADA EM PERFILADO EM LAJE. AF_05/2015 | SINAPI | M | 1 | 2.03 | 2.03
|  |  |  | TOTAL SERVICO: |  | 5.29
|  |  |  | VALOR: |  | 9.38
12.1.12. 91868 - ELETRODUTO PVC RÍGIDO (Ø1")X3M (M)
MATERIAL |  | FONTE | UNID | COEFICIENTE | PREÇO UNITÁRIO | TOTAL
00002685 | ELETRODUTO DE PVC RIGIDO ROSCAVEL DE 1 ", SEM LUVA | SINAPI | M | 1.017 | 6.32 | 6.4274
00043132 | ARAME RECOZIDO 16 BWG, D = 1,65 MM (0,016 KG/M) OU 18 BWG, D = 1,25 MM (0,01 KG/M) | SINAPI | KG | 0.002 | 15.75 | 0.0315
|  |  |  | TOTAL MATERIAL: |  | 6.46
SERVICO |  | FONTE | UNID | COEFICIENTE | PREÇO UNITÁRIO | TOTAL
88247 | AUXILIAR DE ELETRICISTA COM ENCARGOS COMPLEMENTARES | SINAPI | H | 0.126 | 17.17 | 2.1634
88264 | ELETRICISTA COM ENCARGOS COMPLEMENTARES | SINAPI | H | 0.126 | 22.61 | 2.8489
|  |  |  | TOTAL SERVICO: |  | 5.01
|  |  |  | VALOR: |  | 11.45
12.1.13. 91875 - LUVA DE ENCAIXE PARA ELETRODUTO DE PVC RÍGIDO (Ø3/4") (UN)
MATERIAL |  | FONTE | UNID | COEFICIENTE | PREÇO UNITÁRIO | TOTAL
00001891 | LUVA EM PVC RIGIDO ROSCAVEL, DE 3/4", PARA ELETRODUTO | SINAPI | UN | 1 | 0.88 | 0.88
|  |  |  | TOTAL MATERIAL: |  | 0.88
SERVICO |  | FONTE | UNID | COEFICIENTE | PREÇO UNITÁRIO | TOTAL
88247 | AUXILIAR DE ELETRICISTA COM ENCARGOS COMPLEMENTARES | SINAPI | H | 0.107 | 17.17 | 1.8372
88264 | ELETRICISTA COM ENCARGOS COMPLEMENTARES | SINAPI | H | 0.107 | 22.61 | 2.4193
|  |  |  | TOTAL SERVICO: |  | 4.26
|  |  |  | VALOR: |  | 5.12
12.1.14. 91885 - LUVA DE ENCAIXE PARA ELETRODUTO DE PVC RÍGIDO (Ø1") (UN)
MATERIAL |  | FONTE | UNID | COEFICIENTE | PREÇO UNITÁRIO | TOTAL
00001892 | LUVA EM PVC RIGIDO ROSCAVEL, DE 1", PARA ELETRODUTO | SINAPI | UN | 1 | 1.22 | 1.22
|  |  |  | TOTAL MATERIAL: |  | 1.22
SERVICO |  | FONTE | UNID | COEFICIENTE | PREÇO UNITÁRIO | TOTAL
88247 | AUXILIAR DE ELETRICISTA COM ENCARGOS COMPLEMENTARES | SINAPI | H | 0.182 | 17.17 | 3.1249
88264 | ELETRICISTA COM ENCARGOS COMPLEMENTARES | SINAPI | H | 0.182 | 22.61 | 4.115
|  |  |  | TOTAL SERVICO: |  | 7.24
|  |  |  | VALOR: |  | 8.45
12.1.15. 91890 - CURVA DE PVC RÍGIDO 90° (Ø3/4") (UN)
MATERIAL |  | FONTE | UNID | COEFICIENTE | PREÇO UNITÁRIO | TOTAL
00001879 | CURVA 90 GRAUS, LONGA, DE PVC RIGIDO ROSCAVEL, DE 3/4", PARA ELETRODUTO | SINAPI | UN | 1 | 2.02 | 2.02
|  |  |  | TOTAL MATERIAL: |  | 2.02
SERVICO |  | FONTE | UNID | COEFICIENTE | PREÇO UNITÁRIO | TOTAL
88247 | AUXILIAR DE ELETRICISTA COM ENCARGOS COMPLEMENTARES | SINAPI | H | 0.16 | 17.17 | 2.7472
88264 | ELETRICISTA COM ENCARGOS COMPLEMENTARES | SINAPI | H | 0.16 | 22.61 | 3.6176
|  |  |  | TOTAL SERVICO: |  | 6.37
|  |  |  | VALOR: |  | 8.37
12.1.16. 91917 - CURVA DE PVC RÍGIDO 90° (Ø1") (UN)
MATERIAL |  | FONTE | UNID | COEFICIENTE | PREÇO UNITÁRIO | TOTAL
00001884 | CURVA 90 GRAUS, LONGA, DE PVC RIGIDO ROSCAVEL, DE 1", PARA ELETRODUTO | SINAPI | UN | 1 | 3.07 | 3.07
|  |  |  | TOTAL MATERIAL: |  | 3.07
SERVICO |  | FONTE | UNID | COEFICIENTE | PREÇO UNITÁRIO | TOTAL
88247 | AUXILIAR DE ELETRICISTA COM ENCARGOS COMPLEMENTARES | SINAPI | H | 0.273 | 17.17 | 4.6874
88264 | ELETRICISTA COM ENCARGOS COMPLEMENTARES | SINAPI | H | 0.273 | 22.61 | 6.1725
|  |  |  | TOTAL SERVICO: |  | 10.86
|  |  |  | VALOR: |  | 13.92
12.1.17. 062572 - DERIVAÇÃO ELETROCALHA - SAÍDA LATERAL PARA ELETRODUTO (Ø3/4") (UN)
MAO DE OBRA |  | FONTE | UNID | COEFICIENTE | PREÇO UNITÁRIO | TOTAL
I099806 | AJUDANTE DE ELETRICISTA | SBC | H | 0.261 | 12.73 | 3.32
I099250 | ELETRICISTA | SBC | H | 0.261 | 15.05 | 3.93
|  |  |  | TOTAL MAO DE OBRA: |  | 7.25
MATERIAL |  | FONTE | UNID | COEFICIENTE | PREÇO UNITÁRIO | TOTAL
I034534 | SAIDA LATERAL SIMPLES PRE GALVANIZADA PARA ELETRODUTO 3/4" | SBC | UN | 1 | 1.99 | 1.99
|  |  |  | TOTAL MATERIAL: |  | 1.99
|  |  |  | VALOR: |  | 9.24
12.1.18. 062575 - DERIVAÇÃO ELETROCALHA - SAÍDA LATERAL PARA ELETRODUTO (Ø1") (UN)
MAO DE OBRA |  | FONTE | UNID | COEFICIENTE | PREÇO UNITÁRIO | TOTAL
I099806 | AJUDANTE DE ELETRICISTA | SBC | H | 0.208 | 12.73 | 2.65
I099250 | ELETRICISTA | SBC | H | 0.208 | 15.05 | 3.13
|  |  |  | TOTAL MAO DE OBRA: |  | 5.78
MATERIAL |  | FONTE | UNID | COEFICIENTE | PREÇO UNITÁRIO | TOTAL
I034537 | SAIDA LATERAL SIMPLES PRE GALVANIZADA PARA ELETRODUTO 1" | SBC | UN | 1 | 2.39 | 2.39
|  |  |  | TOTAL MATERIAL: |  | 2.39
|  |  |  | VALOR: |  | 8.17
12.2.1. S08682 - Rack de PAREDE 12U (un)
MAO DE OBRA |  | FONTE | UNID | COEFICIENTE | PREÇO UNITÁRIO | TOTAL
I00049 | Cabista para instalação telefônica | ORSE | h | 2 | 13.9884 | 27.98
I06111S | Servente de obras | ORSE | h | 2 | 10.0322 | 20.06
|  |  |  | TOTAL MAO DE OBRA: |  | 48.04
MATERIAL |  | FONTE | UNID | COEFICIENTE | PREÇO UNITÁRIO | TOTAL
I06762 | Rack fechado piso 19" x 12u x 450mm | ORSE | un | 1 | 537.9 | 537.9
|  |  |  | TOTAL MATERIAL: |  | 537.9
SERVICO |  | FONTE | UNID | COEFICIENTE | PREÇO UNITÁRIO | TOTAL
S10592 | Encargos Complementares - Cabista | ORSE | h | 2 | 2.83 | 5.66
S10549 | Encargos Complementares - Servente | ORSE | h | 2 | 2.95 | 5.9
|  |  |  | TOTAL SERVICO: |  | 11.56
|  |  |  | VALOR: |  | 597.5
12.2.2. S00761 - patch panel com 24 portas cat.5e (un)
MAO DE OBRA |  | FONTE | UNID | COEFICIENTE | PREÇO UNITÁRIO | TOTAL
I00049 | Cabista para instalação telefônica | ORSE | h | 2.5 | 13.9884 | 34.98
I06111S | Servente de obras | ORSE | h | 2.5 | 10.0322 | 25.08
|  |  |  | TOTAL MAO DE OBRA: |  | 60.05
MATERIAL |  | FONTE | UNID | COEFICIENTE | PREÇO UNITÁRIO | TOTAL
I01710 | Patch panel 24 portas cat 5e | ORSE | un | 1 | 172 | 172
|  |  |  | TOTAL MATERIAL: |  | 172
SERVICO |  | FONTE | UNID | COEFICIENTE | PREÇO UNITÁRIO | TOTAL
S10592 | Encargos Complementares - Cabista | ORSE | h | 2.5 | 2.83 | 7.08
S10549 | Encargos Complementares - Servente | ORSE | h | 2.5 | 2.95 | 7.38
|  |  |  | TOTAL SERVICO: |  | 14.46
|  |  |  | VALOR: |  | 246.51
12.2.3. C4568 - ORGANIZADOR DE CABOS HORIZONTAL, ABERTO, PADRÃO RACK 19" (UN)
MAO DE OBRA |  | FONTE | UNID | COEFICIENTE | PREÇO UNITÁRIO | TOTAL
I0042 | AJUDANTE DE ELETRICISTA | SEINFRA | H | 0.25 | 16.0393 | 4.01
|  |  |  | TOTAL MAO DE OBRA: |  | 4.01
MATERIAL |  | FONTE | UNID | COEFICIENTE | PREÇO UNITÁRIO | TOTAL
I8448 | ORGANIZADOR DE CABOS HORIZONTAL, ABERTO, PADRÃO RACK 19" | SEINFRA | UN | 1 | 39.59 | 39.59
|  |  |  | TOTAL MATERIAL: |  | 39.59
|  |  |  | VALOR: |  | 43.6
12.2.4. I06639 - Patch cable (Patch cord azul) cat.6 c/1,50m (un)
|  |  |  | VALOR: |  | 15.83
12.2.5. 067640 - SINAL LUMINOSO PARA CHAMADA DE ENFERMAGEM (UN)
MAO DE OBRA |  | FONTE | UNID | COEFICIENTE | PREÇO UNITÁRIO | TOTAL
I099806 | AJUDANTE DE ELETRICISTA | SBC | H | 3.442 | 12.73 | 43.82
I099250 | ELETRICISTA | SBC | H | 4.41 | 15.05 | 66.37
|  |  |  | TOTAL MAO DE OBRA: |  | 110.19
MATERIAL |  | FONTE | UNID | COEFICIENTE | PREÇO UNITÁRIO | TOTAL
I007731 | ARRUELA ALUMINIO P/ELETRODUTO 1/2" | SBC | UN | 2 | 0.42 | 0.84
I001213 | BOTOEIRA DE CHAMADA ENFERMEIRA/ENFERMARIA | SBC | UN | 1 | 75.9 | 75.9
I003421 | BUCHA DE ALUMINIO PARA ELETRODUTO 1/2" | SBC | UN | 2 | 0.61 | 1.22
I012485 | CABO FLEXIVEL CLASSE 4 OU 5 1KV 1 CONDUTOR 1,5mm2 | SBC | M | 8.8 | 1.43 | 12.58
I003826 | CAIXA DE PASSAGEM FERRO ESMALTADO 3"x3" | SBC | UN | 1 | 1.43 | 1.43
I003030 | ELETRODUTO GALVANIZADO NBR 5598 15mm 1/2" (1,146kg/m) | SBC | M | 1.5 | 17.37 | 26.06
I003420 | FITA ISOLANTE HIGHLAND ADESIVA 19m x 20mm | SBC | M | 0.08 | 1.04 | 0.08
|  |  |  | TOTAL MATERIAL: |  | 118.11
|  |  |  | VALOR: |  | 228.3
12.2.6. 98307 - MÓDULO PARA RJ45 PARA CAT 5E + CAIXA PVC 4X2" (100X50MM) + ESPELHO E ACESSÓRIOS (UN)
MATERIAL |  | FONTE | UNID | COEFICIENTE | PREÇO UNITÁRIO | TOTAL
00038083 | TOMADA RJ45, 8 FIOS, CAT 5E, CONJUNTO MONTADO PARA EMBUTIR 4" X 2" (PLACA + SUPORTE + MODULO) | SINAPI | UN | 1 | 38.47 | 38.47
|  |  |  | TOTAL MATERIAL: |  | 38.47
SERVICO |  | FONTE | UNID | COEFICIENTE | PREÇO UNITÁRIO | TOTAL
88247 | AUXILIAR DE ELETRICISTA COM ENCARGOS COMPLEMENTARES | SINAPI | H | 0.2062 | 17.17 | 3.5405
88264 | ELETRICISTA COM ENCARGOS COMPLEMENTARES | SINAPI | H | 0.2062 | 22.61 | 4.6622
|  |  |  | TOTAL SERVICO: |  | 8.2
|  |  |  | VALOR: |  | 46.67
12.2.7. 00038105 - MÓDULO PARA ENTRADA COAXIAL + CAIXA PVC 4X2" (100X50MM) + ESPELHO E ACESSÓRIOS (UN)
|  |  |  | VALOR: |  | 11.79
12.2.8. 91987 - MÓDULO PARA CAMPAINHA DE ENFERMAGEM + CAIXA PVC 4X2" (100X50MM) + ESPELHO E ACESSÓRIOS (UN)
SERVICO |  | FONTE | UNID | COEFICIENTE | PREÇO UNITÁRIO | TOTAL
91946 | SUPORTE PARAFUSADO COM PLACA DE ENCAIXE 4" X 2" MÉDIO (1,30 M DO PISO) PARA PONTO ELÉTRICO - FORNECIMENTO E INSTALAÇÃO. AF_12/2015 | SINAPI | UN | 1 | 7.55 | 7.55
91986 | CAMPAINHA CIGARRA (1 MÓDULO), 10A/250V, SEM SUPORTE E SEM PLACA - FORNECIMENTO E INSTALAÇÃO. AF_09/2017 | SINAPI | UN | 1 | 33.77 | 33.77
|  |  |  | TOTAL SERVICO: |  | 41.32
|  |  |  | VALOR: |  | 41.32
13.1.1. 93654 - DISJUNTOR MONOPOLAR DIN 1X16A / 5KA, CURVA C (UN)
MATERIAL |  | FONTE | UNID | COEFICIENTE | PREÇO UNITÁRIO | TOTAL
00001570 | TERMINAL A COMPRESSAO EM COBRE ESTANHADO PARA CABO 2,5 MM2, 1 FURO E 1 COMPRESSAO, PARA PARAFUSO DE FIXACAO M5 | SINAPI | UN | 1 | 0.75 | 0.75
00034653 | DISJUNTOR TIPO DIN/IEC, MONOPOLAR DE 6 ATE 32A | SINAPI | UN | 1 | 9.03 | 9.03
|  |  |  | TOTAL MATERIAL: |  | 9.78
SERVICO |  | FONTE | UNID | COEFICIENTE | PREÇO UNITÁRIO | TOTAL
88247 | AUXILIAR DE ELETRICISTA COM ENCARGOS COMPLEMENTARES | SINAPI | H | 0.0476 | 17.17 | 0.81729
88264 | ELETRICISTA COM ENCARGOS COMPLEMENTARES | SINAPI | H | 0.0476 | 22.61 | 1.0762
|  |  |  | TOTAL SERVICO: |  | 1.9
|  |  |  | VALOR: |  | 11.66
13.1.2. 93655 - DISJUNTOR MONOPOLAR DIN 1X20A / 5KA, CURVA C (UN)
MATERIAL |  | FONTE | UNID | COEFICIENTE | PREÇO UNITÁRIO | TOTAL
00001571 | TERMINAL A COMPRESSAO EM COBRE ESTANHADO PARA CABO 4 MM2, 1 FURO E 1 COMPRESSAO, PARA PARAFUSO DE FIXACAO M5 | SINAPI | UN | 1 | 0.97 | 0.97
00034653 | DISJUNTOR TIPO DIN/IEC, MONOPOLAR DE 6 ATE 32A | SINAPI | UN | 1 | 9.03 | 9.03
|  |  |  | TOTAL MATERIAL: |  | 10
SERVICO |  | FONTE | UNID | COEFICIENTE | PREÇO UNITÁRIO | TOTAL
88247 | AUXILIAR DE ELETRICISTA COM ENCARGOS COMPLEMENTARES | SINAPI | H | 0.0663 | 17.17 | 1.1384
88264 | ELETRICISTA COM ENCARGOS COMPLEMENTARES | SINAPI | H | 0.0663 | 22.61 | 1.499
|  |  |  | TOTAL SERVICO: |  | 2.64
|  |  |  | VALOR: |  | 12.62
13.1.3. 93659 - DISJUNTOR MONOPOLAR DIN 1X50A / 5KA, CURVA C (UN)
MATERIAL |  | FONTE | UNID | COEFICIENTE | PREÇO UNITÁRIO | TOTAL
00001575 | TERMINAL A COMPRESSAO EM COBRE ESTANHADO PARA CABO 16 MM2, 1 FURO E 1 COMPRESSAO, PARA PARAFUSO DE FIXACAO M6 | SINAPI | UN | 1 | 1.49 | 1.49
00034686 | DISJUNTOR TIPO DIN / IEC, MONOPOLAR DE 40 ATE 50A | SINAPI | UN | 1 | 13.39 | 13.39
|  |  |  | TOTAL MATERIAL: |  | 14.88
SERVICO |  | FONTE | UNID | COEFICIENTE | PREÇO UNITÁRIO | TOTAL
88247 | AUXILIAR DE ELETRICISTA COM ENCARGOS COMPLEMENTARES | SINAPI | H | 0.1892 | 17.17 | 3.2486
88264 | ELETRICISTA COM ENCARGOS COMPLEMENTARES | SINAPI | H | 0.1892 | 22.61 | 4.2778
|  |  |  | TOTAL SERVICO: |  | 7.53
|  |  |  | VALOR: |  | 22.39
13.1.4. 93671 - DISJUNTOR TRIPOLAR DIN 3X32A / 18KA, CURVA C (UN)
MATERIAL |  | FONTE | UNID | COEFICIENTE | PREÇO UNITÁRIO | TOTAL
00001573 | TERMINAL A COMPRESSAO EM COBRE ESTANHADO PARA CABO 6 MM2, 1 FURO E 1 COMPRESSAO, PARA PARAFUSO DE FIXACAO M6 | SINAPI | UN | 3 | 1.16 | 3.48
00034709 | DISJUNTOR TIPO DIN/IEC, TRIPOLAR DE 10 ATE 50A | SINAPI | UN | 1 | 63.44 | 63.44
|  |  |  | TOTAL MATERIAL: |  | 66.92
SERVICO |  | FONTE | UNID | COEFICIENTE | PREÇO UNITÁRIO | TOTAL
88247 | AUXILIAR DE ELETRICISTA COM ENCARGOS COMPLEMENTARES | SINAPI | H | 0.2734 | 17.17 | 4.6943
88264 | ELETRICISTA COM ENCARGOS COMPLEMENTARES | SINAPI | H | 0.2734 | 22.61 | 6.1816
|  |  |  | TOTAL SERVICO: |  | 10.87
|  |  |  | VALOR: |  | 77.79
13.1.5. 93672 - DISJUNTOR TRIPOLAR DIN 3X40A / 18KA, CURVA C (UN)
MATERIAL |  | FONTE | UNID | COEFICIENTE | PREÇO UNITÁRIO | TOTAL
00001574 | TERMINAL A COMPRESSAO EM COBRE ESTANHADO PARA CABO 10 MM2, 1 FURO E 1 COMPRESSAO, PARA PARAFUSO DE FIXACAO M6 | SINAPI | UN | 3 | 1.26 | 3.78
00034709 | DISJUNTOR TIPO DIN/IEC, TRIPOLAR DE 10 ATE 50A | SINAPI | UN | 1 | 63.44 | 63.44
|  |  |  | TOTAL MATERIAL: |  | 67.22
SERVICO |  | FONTE | UNID | COEFICIENTE | PREÇO UNITÁRIO | TOTAL
88247 | AUXILIAR DE ELETRICISTA COM ENCARGOS COMPLEMENTARES | SINAPI | H | 0.4057 | 17.17 | 6.9659
88264 | ELETRICISTA COM ENCARGOS COMPLEMENTARES | SINAPI | H | 0.4057 | 22.61 | 9.1729
|  |  |  | TOTAL SERVICO: |  | 16.14
|  |  |  | VALOR: |  | 83.35
13.1.6. 93673 - DISJUNTOR TRIPOLAR DIN 3X50A / 18KA, CURVA C (UN)
MATERIAL |  | FONTE | UNID | COEFICIENTE | PREÇO UNITÁRIO | TOTAL
00001575 | TERMINAL A COMPRESSAO EM COBRE ESTANHADO PARA CABO 16 MM2, 1 FURO E 1 COMPRESSAO, PARA PARAFUSO DE FIXACAO M6 | SINAPI | UN | 3 | 1.49 | 4.47
00034709 | DISJUNTOR TIPO DIN/IEC, TRIPOLAR DE 10 ATE 50A | SINAPI | UN | 1 | 63.44 | 63.44
|  |  |  | TOTAL MATERIAL: |  | 67.91
SERVICO |  | FONTE | UNID | COEFICIENTE | PREÇO UNITÁRIO | TOTAL
88247 | AUXILIAR DE ELETRICISTA COM ENCARGOS COMPLEMENTARES | SINAPI | H | 0.5677 | 17.17 | 9.7474
88264 | ELETRICISTA COM ENCARGOS COMPLEMENTARES | SINAPI | H | 0.5677 | 22.61 | 12.8357
|  |  |  | TOTAL SERVICO: |  | 22.59
|  |  |  | VALOR: |  | 90.48
13.1.7. S00452 - DISJUNTOR TRIPOLAR DIN 3X63A / 18KA, CURVA C (un)
MAO DE OBRA |  | FONTE | UNID | COEFICIENTE | PREÇO UNITÁRIO | TOTAL
I02436S | Eletricista | ORSE | h | 1 | 13.9884 | 13.99
I06111S | Servente de obras | ORSE | h | 1 | 10.0322 | 10.03
|  |  |  | TOTAL MAO DE OBRA: |  | 24.02
MATERIAL |  | FONTE | UNID | COEFICIENTE | PREÇO UNITÁRIO | TOTAL
I00828 | Disjuntor tripolar 63 A, padrão DIN ( linha branca ), curva de disparo C, corrente de interrupção 5KA, ref.: Siemens 5SX1 ou similar. | ORSE | un | 1 | 64.76 | 64.76
|  |  |  | TOTAL MATERIAL: |  | 64.76
SERVICO |  | FONTE | UNID | COEFICIENTE | PREÇO UNITÁRIO | TOTAL
S10552 | Encargos Complementares - Eletricista | ORSE | h | 1 | 2.83 | 2.83
S10549 | Encargos Complementares - Servente | ORSE | h | 1 | 2.95 | 2.95
|  |  |  | TOTAL SERVICO: |  | 5.78
|  |  |  | VALOR: |  | 94.56
13.1.8. S11572 - DISJUNTOR TRIPOLAR DIN 3X70A / 18KA, CURVA C (un)
MAO DE OBRA |  | FONTE | UNID | COEFICIENTE | PREÇO UNITÁRIO | TOTAL
I02436S | Eletricista | ORSE | h | 1 | 13.9884 | 13.99
I06111S | Servente de obras | ORSE | h | 1 | 10.0322 | 10.03
|  |  |  | TOTAL MAO DE OBRA: |  | 24.02
MATERIAL |  | FONTE | UNID | COEFICIENTE | PREÇO UNITÁRIO | TOTAL
I12480 | Disjuntor tripolar 70 A, padrão DIN ( linha branca ), curva de disparo C, corrente de interrupção 10KA, ref.: Siemens 5SX1 ou similar. | ORSE | un | 1 | 103.8 | 103.8
|  |  |  | TOTAL MATERIAL: |  | 103.8
SERVICO |  | FONTE | UNID | COEFICIENTE | PREÇO UNITÁRIO | TOTAL
S10552 | Encargos Complementares - Eletricista | ORSE | h | 1 | 2.83 | 2.83
S10549 | Encargos Complementares - Servente | ORSE | h | 1 | 2.95 | 2.95
|  |  |  | TOTAL SERVICO: |  | 5.78
|  |  |  | VALOR: |  | 133.6
13.1.9. CPU.0156 - DISPOSITIVO DR TETRAPOLAR 220/380V, CORRENTE NOMINAL 40A, CORRENTE NOMINAL RESIDUAL 30MA (UN)
MATERIAL |  | FONTE | UNID | COEFICIENTE | PREÇO UNITÁRIO | TOTAL
I03620 | Disjuntor tetrapolar DR 40 A, tipo AC, corrente nominal residual 30mA, ref.: Siemens 5SM1 ou similar | ORSE | un | 1 | 135.55 | 135.55
|  |  |  | TOTAL MATERIAL: |  | 135.55
SERVICO |  | FONTE | UNID | COEFICIENTE | PREÇO UNITÁRIO | TOTAL
88264 | ELETRICISTA COM ENCARGOS COMPLEMENTARES | SINAPI | H | 0.6 | 22.61 | 13.57
88316 | SERVENTE COM ENCARGOS COMPLEMENTARES | SINAPI | H | 0.6 | 17.11 | 10.27
|  |  |  | TOTAL SERVICO: |  | 23.84
|  |  |  | VALOR: |  | 159.39
13.1.10. CPU.0157 - DISJUNTOR TETRAPOLAR DR 63 A, TIPO AC, CORRENTE NOMINAL RESIDUAL 30MA, REF.: SIEMENS 5SM1 OU SIMILAR (UN)
MATERIAL |  | FONTE | UNID | COEFICIENTE | PREÇO UNITÁRIO | TOTAL
I03621 | Disjuntor tetrapolar DR 63 A, tipo AC, corrente nominal residual 30mA, ref.: Siemens 5SM1 ou similar | ORSE | un | 1 | 147.77 | 147.77
|  |  |  | TOTAL MATERIAL: |  | 147.77
SERVICO |  | FONTE | UNID | COEFICIENTE | PREÇO UNITÁRIO | TOTAL
88264 | ELETRICISTA COM ENCARGOS COMPLEMENTARES | SINAPI | H | 0.6 | 22.61 | 13.57
88316 | SERVENTE COM ENCARGOS COMPLEMENTARES | SINAPI | H | 0.6 | 17.11 | 10.27
|  |  |  | TOTAL SERVICO: |  | 23.84
|  |  |  | VALOR: |  | 171.61
13.1.11. S12226 - QUADRO DE DISTRUBUIÇÃO DE SOBREPOR COM 24 POSIÇÕES, BARRAMENTO E TERMINAIS - QEN-2 (un)
MAO DE OBRA |  | FONTE | UNID | COEFICIENTE | PREÇO UNITÁRIO | TOTAL
I02436S | Eletricista | ORSE | h | 4.8 | 13.9884 | 67.15
I04750S | Pedreiro | ORSE | h | 1.2 | 13.9884 | 16.79
I06111S | Servente de obras | ORSE | h | 1.8 | 10.0322 | 18.05
|  |  |  | TOTAL MAO DE OBRA: |  | 101.99
MATERIAL |  | FONTE | UNID | COEFICIENTE | PREÇO UNITÁRIO | TOTAL
I02531 | Quadro de distribuição de embutir em chapa de aço, p/até 24 disjuntores c/barramento, padrão DIN, Cemar ou similar | ORSE | un | 1 | 451.39 | 451.39
|  |  |  | TOTAL MATERIAL: |  | 451.39
SERVICO |  | FONTE | UNID | COEFICIENTE | PREÇO UNITÁRIO | TOTAL
S87296S | Argamassa traço 1:3:12 (em volume de cimento, cal e areia média úmida) para emboço/massa única/assentamento de alvenaria de vedação, preparo mecânico com betoneira 600 l. af_08/2019 | ORSE | m3 | 0.013 | 406.19 | 5.28
S10552 | Encargos Complementares - Eletricista | ORSE | h | 4.8 | 2.83 | 13.58
S10550 | Encargos Complementares - Pedreiro | ORSE | h | 1.8 | 2.88 | 5.18
S10549 | Encargos Complementares - Servente | ORSE | h | 1.8 | 2.95 | 5.31
|  |  |  | TOTAL SERVICO: |  | 29.35
|  |  |  | VALOR: |  | 582.73
13.1.12. S12227 - QUADRO DE DISTRUBUIÇÃO DE SOBREPOR COM 28 POSIÇÕES, BARRAMENTO E TERMINAIS - QEE-2 (un)
MAO DE OBRA |  | FONTE | UNID | COEFICIENTE | PREÇO UNITÁRIO | TOTAL
I02436S | Eletricista | ORSE | h | 6 | 13.9884 | 83.94
I04750S | Pedreiro | ORSE | h | 1.5 | 13.9884 | 20.99
I06111S | Servente de obras | ORSE | h | 2.2 | 10.0322 | 22.07
|  |  |  | TOTAL MAO DE OBRA: |  | 126.98
MATERIAL |  | FONTE | UNID | COEFICIENTE | PREÇO UNITÁRIO | TOTAL
I11823 | Quadro de distribuição de embutir em chapa de aço, p/até 30 disjuntores c/barramento, padrão DIN, Cemar ou similar | ORSE | un | 1 | 517.66 | 517.66
|  |  |  | TOTAL MATERIAL: |  | 517.66
SERVICO |  | FONTE | UNID | COEFICIENTE | PREÇO UNITÁRIO | TOTAL
S87296S | Argamassa traço 1:3:12 (em volume de cimento, cal e areia média úmida) para emboço/massa única/assentamento de alvenaria de vedação, preparo mecânico com betoneira 600 l. af_08/2019 | ORSE | m3 | 0.017 | 406.19 | 6.91
S10552 | Encargos Complementares - Eletricista | ORSE | h | 6 | 2.83 | 16.98
S10550 | Encargos Complementares - Pedreiro | ORSE | h | 1.5 | 2.88 | 4.32
S10549 | Encargos Complementares - Servente | ORSE | h | 2.2 | 2.95 | 6.49
|  |  |  | TOTAL SERVICO: |  | 34.7
|  |  |  | VALOR: |  | 679.34
13.1.13. S12229 - QUADRO DE DISTRUBUIÇÃO DE SOBREPOR COM 36 POSIÇÕES, BARRAMENTO E TERMINAIS - QFAC-2 (un)
MAO DE OBRA |  | FONTE | UNID | COEFICIENTE | PREÇO UNITÁRIO | TOTAL
I02436S | Eletricista | ORSE | h | 7.2 | 13.9884 | 100.73
I04750S | Pedreiro | ORSE | h | 1.8 | 13.9884 | 25.18
I06111S | Servente de obras | ORSE | h | 2.7 | 10.0322 | 27.08
|  |  |  | TOTAL MAO DE OBRA: |  | 152.99
MATERIAL |  | FONTE | UNID | COEFICIENTE | PREÇO UNITÁRIO | TOTAL
I02532 | Quadro de distribuição de embutir em chapa de aço, p/até 36 disjuntores c/barramento, padrão DIN, Cemar ou similar | ORSE | un | 1 | 520.28 | 520.28
|  |  |  | TOTAL MATERIAL: |  | 520.28
SERVICO |  | FONTE | UNID | COEFICIENTE | PREÇO UNITÁRIO | TOTAL
S87296S | Argamassa traço 1:3:12 (em volume de cimento, cal e areia média úmida) para emboço/massa única/assentamento de alvenaria de vedação, preparo mecânico com betoneira 600 l. af_08/2019 | ORSE | m3 | 0.017 | 406.19 | 6.91
S10552 | Encargos Complementares - Eletricista | ORSE | h | 7.2 | 2.83 | 20.38
S10550 | Encargos Complementares - Pedreiro | ORSE | h | 1.8 | 2.88 | 5.18
S10549 | Encargos Complementares - Servente | ORSE | h | 2.7 | 2.95 | 7.97
|  |  |  | TOTAL SERVICO: |  | 40.44
|  |  |  | VALOR: |  | 713.71
13.2.1. S08359 - ELETROCALHA METÁLICA LISA COM VIROLA TAMPA E ACESSÓRIOS 100MMX50MM BARRA DE 3M (m)
MAO DE OBRA |  | FONTE | UNID | COEFICIENTE | PREÇO UNITÁRIO | TOTAL
I02436S | Eletricista | ORSE | h | 0.4 | 13.9884 | 5.6
I06111S | Servente de obras | ORSE | h | 0.4 | 10.0322 | 4.01
|  |  |  | TOTAL MAO DE OBRA: |  | 9.61
MATERIAL |  | FONTE | UNID | COEFICIENTE | PREÇO UNITÁRIO | TOTAL
I00860 | Eletrocalha metálica perfurada 100 x 50 x 3000 mm (ref. mopa ou similar) | ORSE | m | 1 | 14.33 | 14.33
I03990 | Tampa de encaixe 100 X3000 - Z para eletrocalha metálica (ref.: mopa ou similar) | ORSE | m | 1 | 9 | 9
|  |  |  | TOTAL MATERIAL: |  | 23.33
SERVICO |  | FONTE | UNID | COEFICIENTE | PREÇO UNITÁRIO | TOTAL
S10552 | Encargos Complementares - Eletricista | ORSE | h | 0.4 | 2.83 | 1.13
S10549 | Encargos Complementares - Servente | ORSE | h | 0.4 | 2.95 | 1.18
|  |  |  | TOTAL SERVICO: |  | 2.31
|  |  |  | VALOR: |  | 35.25
13.2.2. S08113 - "T" HORIZONTAL DE 90º 100MMX50MM (un)
MAO DE OBRA |  | FONTE | UNID | COEFICIENTE | PREÇO UNITÁRIO | TOTAL
I02436S | Eletricista | ORSE | h | 0.2 | 13.9884 | 2.8
I06111S | Servente de obras | ORSE | h | 0.2 | 10.0322 | 2.01
|  |  |  | TOTAL MAO DE OBRA: |  | 4.81
MATERIAL |  | FONTE | UNID | COEFICIENTE | PREÇO UNITÁRIO | TOTAL
I04095 | Tê horizontal 100 x 50 mm para eletrocalha metálica (ref. Mopa ou similar) | ORSE | un | 1 | 29.1 | 29.1
|  |  |  | TOTAL MATERIAL: |  | 29.1
SERVICO |  | FONTE | UNID | COEFICIENTE | PREÇO UNITÁRIO | TOTAL
S10552 | Encargos Complementares - Eletricista | ORSE | h | 0.2 | 2.83 | 0.57
S10549 | Encargos Complementares - Servente | ORSE | h | 0.2 | 2.95 | 0.59
|  |  |  | TOTAL SERVICO: |  | 1.16
|  |  |  | VALOR: |  | 35.07
13.2.3. S07877 - CURVA HORIZONTAL DE 90º 100MMX50MM (un)
MAO DE OBRA |  | FONTE | UNID | COEFICIENTE | PREÇO UNITÁRIO | TOTAL
I02436S | Eletricista | ORSE | h | 0.2 | 13.9884 | 2.8
I06111S | Servente de obras | ORSE | h | 0.2 | 10.0322 | 2.01
|  |  |  | TOTAL MAO DE OBRA: |  | 4.81
MATERIAL |  | FONTE | UNID | COEFICIENTE | PREÇO UNITÁRIO | TOTAL
I03997 | Curva horizontal 100 x 50 mm para eletrocalha metálica, com ângulo 90° (ref.: mopa ou similar) | ORSE | un | 1 | 13.4 | 13.4
|  |  |  | TOTAL MATERIAL: |  | 13.4
SERVICO |  | FONTE | UNID | COEFICIENTE | PREÇO UNITÁRIO | TOTAL
S10552 | Encargos Complementares - Eletricista | ORSE | h | 0.2 | 2.83 | 0.57
S10549 | Encargos Complementares - Servente | ORSE | h | 0.2 | 2.95 | 0.59
|  |  |  | TOTAL SERVICO: |  | 1.16
|  |  |  | VALOR: |  | 19.37
13.2.4. S08443 - CURVA VERTICAL DE 90º 100MMX50MM (un)
MAO DE OBRA |  | FONTE | UNID | COEFICIENTE | PREÇO UNITÁRIO | TOTAL
I02436S | Eletricista | ORSE | h | 0.2 | 13.9884 | 2.8
I06111S | Servente de obras | ORSE | h | 0.2 | 10.0322 | 2.01
|  |  |  | TOTAL MAO DE OBRA: |  | 4.81
MATERIAL |  | FONTE | UNID | COEFICIENTE | PREÇO UNITÁRIO | TOTAL
I04011 | Curva vertical 100 x 50 mm para eletrocalha metálica, com ângulo 90° (ref.: mopa ou similar) | ORSE | un | 1 | 43.4 | 43.4
|  |  |  | TOTAL MATERIAL: |  | 43.4
SERVICO |  | FONTE | UNID | COEFICIENTE | PREÇO UNITÁRIO | TOTAL
S10552 | Encargos Complementares - Eletricista | ORSE | h | 0.2 | 2.83 | 0.57
S10549 | Encargos Complementares - Servente | ORSE | h | 0.2 | 2.95 | 0.59
|  |  |  | TOTAL SERVICO: |  | 1.16
|  |  |  | VALOR: |  | 49.37
13.2.5. S07878 - EMENDA ELETROCALHA METÁLICA LISA E ACESSÓRIOS 100MMX50MM (un)
MAO DE OBRA |  | FONTE | UNID | COEFICIENTE | PREÇO UNITÁRIO | TOTAL
I02436S | Eletricista | ORSE | h | 0.2 | 13.9884 | 2.8
I06111S | Servente de obras | ORSE | h | 0.2 | 10.0322 | 2.01
|  |  |  | TOTAL MAO DE OBRA: |  | 4.81
MATERIAL |  | FONTE | UNID | COEFICIENTE | PREÇO UNITÁRIO | TOTAL
I04032 | Emenda interna 100 x 50 mm com base lisa perfurada para eletrocalha metálica (ref. Mopa ou similar) | ORSE | un | 1 | 2.4 | 2.4
|  |  |  | TOTAL MATERIAL: |  | 2.4
SERVICO |  | FONTE | UNID | COEFICIENTE | PREÇO UNITÁRIO | TOTAL
S10552 | Encargos Complementares - Eletricista | ORSE | h | 0.2 | 2.83 | 0.57
S10549 | Encargos Complementares - Servente | ORSE | h | 0.2 | 2.95 | 0.59
|  |  |  | TOTAL SERVICO: |  | 1.16
|  |  |  | VALOR: |  | 8.37
13.2.6. S09673 - GANCHO VERTICAL PARA ELETROCALHA 100MM (un)
MAO DE OBRA |  | FONTE | UNID | COEFICIENTE | PREÇO UNITÁRIO | TOTAL
I02436S | Eletricista | ORSE | h | 0.2 | 13.9884 | 2.8
I06111S | Servente de obras | ORSE | h | 0.2 | 10.0322 | 2.01
|  |  |  | TOTAL MAO DE OBRA: |  | 4.81
MATERIAL |  | FONTE | UNID | COEFICIENTE | PREÇO UNITÁRIO | TOTAL
I03626 | Gancho longo para perfilado, ref. Mopa ou similar | ORSE | un | 1 | 2.55 | 2.55
|  |  |  | TOTAL MATERIAL: |  | 2.55
SERVICO |  | FONTE | UNID | COEFICIENTE | PREÇO UNITÁRIO | TOTAL
S10552 | Encargos Complementares - Eletricista | ORSE | h | 0.2 | 2.83 | 0.57
S10549 | Encargos Complementares - Servente | ORSE | h | 0.2 | 2.95 | 0.59
|  |  |  | TOTAL SERVICO: |  | 1.16
|  |  |  | VALOR: |  | 8.52
13.2.7. S00424 - VERGALHÃO ROSCADO 3/8" E ACESSÓRIOS PARA FIXAÇÃO 3M (un)
MAO DE OBRA |  | FONTE | UNID | COEFICIENTE | PREÇO UNITÁRIO | TOTAL
I02436S | Eletricista | ORSE | h | 0.3 | 13.9884 | 4.2
I06111S | Servente de obras | ORSE | h | 0.3 | 10.0322 | 3.01
|  |  |  | TOTAL MAO DE OBRA: |  | 7.21
MATERIAL |  | FONTE | UNID | COEFICIENTE | PREÇO UNITÁRIO | TOTAL
I02422 | Vergalhão (Tirante) com rosca total ø 3/8"x1000mm (marvitec ref. 1431 ou similar) | ORSE | m | 1 | 5.23 | 5.23
|  |  |  | TOTAL MATERIAL: |  | 5.23
SERVICO |  | FONTE | UNID | COEFICIENTE | PREÇO UNITÁRIO | TOTAL
S10552 | Encargos Complementares - Eletricista | ORSE | h | 0.3 | 2.83 | 0.85
S10549 | Encargos Complementares - Servente | ORSE | h | 0.3 | 2.95 | 0.89
|  |  |  | TOTAL SERVICO: |  | 1.74
|  |  |  | VALOR: |  | 14.18
13.2.8. 91834 - ELETRODUTO EM PVC FLEXIVEL (Ø3/4") (M)
MATERIAL |  | FONTE | UNID | COEFICIENTE | PREÇO UNITÁRIO | TOTAL
00002688 | ELETRODUTO PVC FLEXIVEL CORRUGADO, COR AMARELA, DE 25 MM | SINAPI | M | 1.1 | 2.13 | 2.343
|  |  |  | TOTAL MATERIAL: |  | 2.34
SERVICO |  | FONTE | UNID | COEFICIENTE | PREÇO UNITÁRIO | TOTAL
88247 | AUXILIAR DE ELETRICISTA COM ENCARGOS COMPLEMENTARES | SINAPI | H | 0.07 | 17.17 | 1.2019
88264 | ELETRICISTA COM ENCARGOS COMPLEMENTARES | SINAPI | H | 0.07 | 22.61 | 1.5827
91170 | FIXAÇÃO DE TUBOS HORIZONTAIS DE PVC, CPVC OU COBRE DIÂMETROS MENORES OU IGUAIS A 40 MM OU ELETROCALHAS ATÉ 150MM DE LARGURA, COM ABRAÇADEIRA METÁLICA RÍGIDA TIPO D 1/2?, FIXADA EM PERFILADO EM LAJE. AF_05/2015 | SINAPI | M | 1 | 2.03 | 2.03
|  |  |  | TOTAL SERVICO: |  | 4.81
|  |  |  | VALOR: |  | 7.15
13.2.9. 91875 - LUVA DE ENCAIXE PARA ELETRODUTO DE PVC FLEXIVEL (Ø3/4") (UN)
MATERIAL |  | FONTE | UNID | COEFICIENTE | PREÇO UNITÁRIO | TOTAL
00001891 | LUVA EM PVC RIGIDO ROSCAVEL, DE 3/4", PARA ELETRODUTO | SINAPI | UN | 1 | 0.88 | 0.88
|  |  |  | TOTAL MATERIAL: |  | 0.88
SERVICO |  | FONTE | UNID | COEFICIENTE | PREÇO UNITÁRIO | TOTAL
88247 | AUXILIAR DE ELETRICISTA COM ENCARGOS COMPLEMENTARES | SINAPI | H | 0.107 | 17.17 | 1.8372
88264 | ELETRICISTA COM ENCARGOS COMPLEMENTARES | SINAPI | H | 0.107 | 22.61 | 2.4193
|  |  |  | TOTAL SERVICO: |  | 4.26
|  |  |  | VALOR: |  | 5.12
13.2.10. S11304 - ADAPTADOR DE ELETRODUTO DE PVC RÍGIDO PARA FLEXÍVEL (Ø3/4") (un)
MAO DE OBRA |  | FONTE | UNID | COEFICIENTE | PREÇO UNITÁRIO | TOTAL
I02436S | Eletricista | ORSE | h | 0.056 | 13.9884 | 0.78
|  |  |  | TOTAL MAO DE OBRA: |  | 0.78
MATERIAL |  | FONTE | UNID | COEFICIENTE | PREÇO UNITÁRIO | TOTAL
I02488S | Conector reto de aluminio para eletroduto de 3/4", para adaptar entrada de eletroduto metalico flexivel em quadros | ORSE | un | 1 | 1.48 | 1.48
|  |  |  | TOTAL MATERIAL: |  | 1.48
SERVICO |  | FONTE | UNID | COEFICIENTE | PREÇO UNITÁRIO | TOTAL
S10552 | Encargos Complementares - Eletricista | ORSE | h | 0.056 | 2.83 | 0.16
|  |  |  | TOTAL SERVICO: |  | 0.16
|  |  |  | VALOR: |  | 2.42
13.2.11. 91863 - ELETRODUTO PVC RÍGIDO (Ø3/4")X3M (M)
MATERIAL |  | FONTE | UNID | COEFICIENTE | PREÇO UNITÁRIO | TOTAL
00002674 | ELETRODUTO DE PVC RIGIDO ROSCAVEL DE 3/4 ", SEM LUVA | SINAPI | M | 1.017 | 4.04 | 4.1087
|  |  |  | TOTAL MATERIAL: |  | 4.11
SERVICO |  | FONTE | UNID | COEFICIENTE | PREÇO UNITÁRIO | TOTAL
88247 | AUXILIAR DE ELETRICISTA COM ENCARGOS COMPLEMENTARES | SINAPI | H | 0.082 | 17.17 | 1.4079
88264 | ELETRICISTA COM ENCARGOS COMPLEMENTARES | SINAPI | H | 0.082 | 22.61 | 1.854
91170 | FIXAÇÃO DE TUBOS HORIZONTAIS DE PVC, CPVC OU COBRE DIÂMETROS MENORES OU IGUAIS A 40 MM OU ELETROCALHAS ATÉ 150MM DE LARGURA, COM ABRAÇADEIRA METÁLICA RÍGIDA TIPO D 1/2?, FIXADA EM PERFILADO EM LAJE. AF_05/2015 | SINAPI | M | 1 | 2.03 | 2.03
|  |  |  | TOTAL SERVICO: |  | 5.29
|  |  |  | VALOR: |  | 9.38
13.2.12. 91864 - ELETRODUTO PVC RÍGIDO (Ø1")X3M (M)
MATERIAL |  | FONTE | UNID | COEFICIENTE | PREÇO UNITÁRIO | TOTAL
00002685 | ELETRODUTO DE PVC RIGIDO ROSCAVEL DE 1 ", SEM LUVA | SINAPI | M | 1.017 | 6.32 | 6.4274
|  |  |  | TOTAL MATERIAL: |  | 6.43
SERVICO |  | FONTE | UNID | COEFICIENTE | PREÇO UNITÁRIO | TOTAL
88247 | AUXILIAR DE ELETRICISTA COM ENCARGOS COMPLEMENTARES | SINAPI | H | 0.106 | 17.17 | 1.82
88264 | ELETRICISTA COM ENCARGOS COMPLEMENTARES | SINAPI | H | 0.106 | 22.61 | 2.3967
91170 | FIXAÇÃO DE TUBOS HORIZONTAIS DE PVC, CPVC OU COBRE DIÂMETROS MENORES OU IGUAIS A 40 MM OU ELETROCALHAS ATÉ 150MM DE LARGURA, COM ABRAÇADEIRA METÁLICA RÍGIDA TIPO D 1/2?, FIXADA EM PERFILADO EM LAJE. AF_05/2015 | SINAPI | M | 1 | 2.03 | 2.03
|  |  |  | TOTAL SERVICO: |  | 6.25
|  |  |  | VALOR: |  | 12.66
13.2.13. 91865 - ELETRODUTO PVC RÍGIDO (Ø1.1/4")X3M (M)
MATERIAL |  | FONTE | UNID | COEFICIENTE | PREÇO UNITÁRIO | TOTAL
00002684 | ELETRODUTO DE PVC RIGIDO ROSCAVEL DE 1 1/4 ", SEM LUVA | SINAPI | M | 1.017 | 8.42 | 8.5631
|  |  |  | TOTAL MATERIAL: |  | 8.56
SERVICO |  | FONTE | UNID | COEFICIENTE | PREÇO UNITÁRIO | TOTAL
88247 | AUXILIAR DE ELETRICISTA COM ENCARGOS COMPLEMENTARES | SINAPI | H | 0.134 | 17.17 | 2.3008
88264 | ELETRICISTA COM ENCARGOS COMPLEMENTARES | SINAPI | H | 0.134 | 22.61 | 3.0297
91170 | FIXAÇÃO DE TUBOS HORIZONTAIS DE PVC, CPVC OU COBRE DIÂMETROS MENORES OU IGUAIS A 40 MM OU ELETROCALHAS ATÉ 150MM DE LARGURA, COM ABRAÇADEIRA METÁLICA RÍGIDA TIPO D 1/2?, FIXADA EM PERFILADO EM LAJE. AF_05/2015 | SINAPI | M | 1 | 2.03 | 2.03
|  |  |  | TOTAL SERVICO: |  | 7.36
|  |  |  | VALOR: |  | 15.91
13.2.14. 95752 - ELETRODUTO GALV. ELET. (Ø1.1/2")X3M (M)
MATERIAL |  | FONTE | UNID | COEFICIENTE | PREÇO UNITÁRIO | TOTAL
00021130 | !EM PROCESSO DESATIVACAO! ELETRODUTO EM ACO GALVANIZADO ELETROLITICO, SEMI-PESADO, DIAMETRO 1 1/2", PAREDE DE 1,20 MM | SINAPI | M | 1.05 | 30.56 | 32.088
|  |  |  | TOTAL MATERIAL: |  | 32.09
SERVICO |  | FONTE | UNID | COEFICIENTE | PREÇO UNITÁRIO | TOTAL
88247 | AUXILIAR DE ELETRICISTA COM ENCARGOS COMPLEMENTARES | SINAPI | H | 0.2821 | 17.17 | 4.8437
88264 | ELETRICISTA COM ENCARGOS COMPLEMENTARES | SINAPI | H | 0.2821 | 22.61 | 6.3783
91173 | FIXAÇÃO DE TUBOS VERTICAIS DE PPR DIÂMETROS MENORES OU IGUAIS A 40 MM COM ABRAÇADEIRA METÁLICA RÍGIDA TIPO D 1/2", FIXADA EM PERFILADO EM ALVENARIA. AF_05/2015 | SINAPI | M | 2 | 1.02 | 2.04
95760 | LUVA DE EMENDA PARA ELETRODUTO, AÇO GALVANIZADO, DN 40 MM (1 1/2''), APARENTE, INSTALADA EM PAREDE - FORNECIMENTO E INSTALAÇÃO. AF_11/2016_P | SINAPI | UN | 0.3333 | 17.19 | 5.7294
|  |  |  | TOTAL SERVICO: |  | 18.99
|  |  |  | VALOR: |  | 51.05
13.2.15. S07892 - ELETRODUTO GALV. ELET. (Ø2")X3M (un)
MAO DE OBRA |  | FONTE | UNID | COEFICIENTE | PREÇO UNITÁRIO | TOTAL
I02436S | Eletricista | ORSE | h | 0.75 | 13.9884 | 10.49
I06111S | Servente de obras | ORSE | h | 0.75 | 10.0322 | 7.52
|  |  |  | TOTAL MAO DE OBRA: |  | 18.01
MATERIAL |  | FONTE | UNID | COEFICIENTE | PREÇO UNITÁRIO | TOTAL
I03975 | Eletroduto em ferro galvanizado pesado sem costura 2" x 3m | ORSE | un | 1.05 | 159.3 | 167.27
|  |  |  | TOTAL MATERIAL: |  | 167.27
SERVICO |  | FONTE | UNID | COEFICIENTE | PREÇO UNITÁRIO | TOTAL
S10552 | Encargos Complementares - Eletricista | ORSE | h | 0.75 | 2.83 | 2.12
S10549 | Encargos Complementares - Servente | ORSE | h | 0.75 | 2.95 | 2.21
|  |  |  | TOTAL SERVICO: |  | 4.33
|  |  |  | VALOR: |  | 189.61
13.2.16. 91875 - LUVA DE ENCAIXE PARA ELETRODUTO DE PVC RÍGIDO (Ø3/4") (UN)
MATERIAL |  | FONTE | UNID | COEFICIENTE | PREÇO UNITÁRIO | TOTAL
00001891 | LUVA EM PVC RIGIDO ROSCAVEL, DE 3/4", PARA ELETRODUTO | SINAPI | UN | 1 | 0.88 | 0.88
|  |  |  | TOTAL MATERIAL: |  | 0.88
SERVICO |  | FONTE | UNID | COEFICIENTE | PREÇO UNITÁRIO | TOTAL
88247 | AUXILIAR DE ELETRICISTA COM ENCARGOS COMPLEMENTARES | SINAPI | H | 0.107 | 17.17 | 1.8372
88264 | ELETRICISTA COM ENCARGOS COMPLEMENTARES | SINAPI | H | 0.107 | 22.61 | 2.4193
|  |  |  | TOTAL SERVICO: |  | 4.26
|  |  |  | VALOR: |  | 5.12
13.2.17. 91885 - LUVA DE ENCAIXE PARA ELETRODUTO DE PVC RÍGIDO (Ø1") (UN)
MATERIAL |  | FONTE | UNID | COEFICIENTE | PREÇO UNITÁRIO | TOTAL
00001892 | LUVA EM PVC RIGIDO ROSCAVEL, DE 1", PARA ELETRODUTO | SINAPI | UN | 1 | 1.22 | 1.22
|  |  |  | TOTAL MATERIAL: |  | 1.22
SERVICO |  | FONTE | UNID | COEFICIENTE | PREÇO UNITÁRIO | TOTAL
88247 | AUXILIAR DE ELETRICISTA COM ENCARGOS COMPLEMENTARES | SINAPI | H | 0.182 | 17.17 | 3.1249
88264 | ELETRICISTA COM ENCARGOS COMPLEMENTARES | SINAPI | H | 0.182 | 22.61 | 4.115
|  |  |  | TOTAL SERVICO: |  | 7.24
|  |  |  | VALOR: |  | 8.45
13.2.18. 95759 - LUVA DE ENCAIXE PARA ELETRODUTO DE PVC RÍGIDO (Ø1.1/4") (UN)
MATERIAL |  | FONTE | UNID | COEFICIENTE | PREÇO UNITÁRIO | TOTAL
00002639 | LUVA PARA ELETRODUTO, EM ACO GALVANIZADO ELETROLITICO, DIAMETRO DE 32 MM (1 1/4") | SINAPI | UN | 1 | 4.59 | 4.59
|  |  |  | TOTAL MATERIAL: |  | 4.59
SERVICO |  | FONTE | UNID | COEFICIENTE | PREÇO UNITÁRIO | TOTAL
88247 | AUXILIAR DE ELETRICISTA COM ENCARGOS COMPLEMENTARES | SINAPI | H | 0.2322 | 17.17 | 3.9869
88264 | ELETRICISTA COM ENCARGOS COMPLEMENTARES | SINAPI | H | 0.2322 | 22.61 | 5.25
|  |  |  | TOTAL SERVICO: |  | 9.24
|  |  |  | VALOR: |  | 13.82
13.2.19. 95760 - LUVA DE ENCAIXE COM PARAFUSO PARA ELETRODUTO DE FG (Ø1.1/2") (UN)
MATERIAL |  | FONTE | UNID | COEFICIENTE | PREÇO UNITÁRIO | TOTAL
00002644 | LUVA PARA ELETRODUTO, EM ACO GALVANIZADO ELETROLITICO, DIAMETRO DE 40 MM (1 1/2") | SINAPI | UN | 1 | 6.65 | 6.65
|  |  |  | TOTAL MATERIAL: |  | 6.65
SERVICO |  | FONTE | UNID | COEFICIENTE | PREÇO UNITÁRIO | TOTAL
88247 | AUXILIAR DE ELETRICISTA COM ENCARGOS COMPLEMENTARES | SINAPI | H | 0.2651 | 17.17 | 4.5518
88264 | ELETRICISTA COM ENCARGOS COMPLEMENTARES | SINAPI | H | 0.2651 | 22.61 | 5.9939
|  |  |  | TOTAL SERVICO: |  | 10.54
|  |  |  | VALOR: |  | 17.19
13.2.20. 93014 - LUVA DE ENCAIXE COM PARAFUSO PARA ELETRODUTO DE FG (Ø2") (UN)
MATERIAL |  | FONTE | UNID | COEFICIENTE | PREÇO UNITÁRIO | TOTAL
00001894 | LUVA EM PVC RIGIDO ROSCAVEL, DE 2", PARA ELETRODUTO | SINAPI | UN | 1 | 3.79 | 3.79
|  |  |  | TOTAL MATERIAL: |  | 3.79
SERVICO |  | FONTE | UNID | COEFICIENTE | PREÇO UNITÁRIO | TOTAL
88247 | AUXILIAR DE ELETRICISTA COM ENCARGOS COMPLEMENTARES | SINAPI | H | 0.258 | 17.17 | 4.4299
88264 | ELETRICISTA COM ENCARGOS COMPLEMENTARES | SINAPI | H | 0.258 | 22.61 | 5.8334
|  |  |  | TOTAL SERVICO: |  | 10.26
|  |  |  | VALOR: |  | 14.04
13.2.21. S11343 - CURVA DE PVC RÍGIDO 45° (Ø3/4") (un)
MAO DE OBRA |  | FONTE | UNID | COEFICIENTE | PREÇO UNITÁRIO | TOTAL
I02436S | Eletricista | ORSE | h | 0.13 | 13.9884 | 1.82
I06111S | Servente de obras | ORSE | h | 0.13 | 10.0322 | 1.3
|  |  |  | TOTAL MAO DE OBRA: |  | 3.12
MATERIAL |  | FONTE | UNID | COEFICIENTE | PREÇO UNITÁRIO | TOTAL
I12205 | Curva 45° eletroduto pvc roscável, d=3/4 " | ORSE | un | 1 | 0.9 | 0.9
|  |  |  | TOTAL MATERIAL: |  | 0.9
SERVICO |  | FONTE | UNID | COEFICIENTE | PREÇO UNITÁRIO | TOTAL
S10552 | Encargos Complementares - Eletricista | ORSE | h | 0.13 | 2.83 | 0.37
S10549 | Encargos Complementares - Servente | ORSE | h | 0.13 | 2.95 | 0.38
|  |  |  | TOTAL SERVICO: |  | 0.75
|  |  |  | VALOR: |  | 4.77
13.2.22. 91890 - CURVA DE PVC RÍGIDO 90° (Ø3/4") (UN)
MATERIAL |  | FONTE | UNID | COEFICIENTE | PREÇO UNITÁRIO | TOTAL
00001879 | CURVA 90 GRAUS, LONGA, DE PVC RIGIDO ROSCAVEL, DE 3/4", PARA ELETRODUTO | SINAPI | UN | 1 | 2.02 | 2.02
|  |  |  | TOTAL MATERIAL: |  | 2.02
SERVICO |  | FONTE | UNID | COEFICIENTE | PREÇO UNITÁRIO | TOTAL
88247 | AUXILIAR DE ELETRICISTA COM ENCARGOS COMPLEMENTARES | SINAPI | H | 0.16 | 17.17 | 2.7472
88264 | ELETRICISTA COM ENCARGOS COMPLEMENTARES | SINAPI | H | 0.16 | 22.61 | 3.6176
|  |  |  | TOTAL SERVICO: |  | 6.37
|  |  |  | VALOR: |  | 8.37
13.2.23. 062572 - DERIVAÇÃO ELETROCALHA - SAÍDA LATERAL PARA ELETRODUTO (Ø3/4") (UN)
MAO DE OBRA |  | FONTE | UNID | COEFICIENTE | PREÇO UNITÁRIO | TOTAL
I099806 | AJUDANTE DE ELETRICISTA | SBC | H | 0.261 | 12.73 | 3.32
I099250 | ELETRICISTA | SBC | H | 0.261 | 15.05 | 3.93
|  |  |  | TOTAL MAO DE OBRA: |  | 7.25
MATERIAL |  | FONTE | UNID | COEFICIENTE | PREÇO UNITÁRIO | TOTAL
I034534 | SAIDA LATERAL SIMPLES PRE GALVANIZADA PARA ELETRODUTO 3/4" | SBC | UN | 1 | 1.99 | 1.99
|  |  |  | TOTAL MATERIAL: |  | 1.99
|  |  |  | VALOR: |  | 9.24
13.2.24. 062575 - DERIVAÇÃO ELETROCALHA - SAÍDA LATERAL PARA ELETRODUTO (Ø1") (UN)
MAO DE OBRA |  | FONTE | UNID | COEFICIENTE | PREÇO UNITÁRIO | TOTAL
I099806 | AJUDANTE DE ELETRICISTA | SBC | H | 0.208 | 12.73 | 2.65
I099250 | ELETRICISTA | SBC | H | 0.208 | 15.05 | 3.13
|  |  |  | TOTAL MAO DE OBRA: |  | 5.78
MATERIAL |  | FONTE | UNID | COEFICIENTE | PREÇO UNITÁRIO | TOTAL
I034537 | SAIDA LATERAL SIMPLES PRE GALVANIZADA PARA ELETRODUTO 1" | SBC | UN | 1 | 2.39 | 2.39
|  |  |  | TOTAL MATERIAL: |  | 2.39
|  |  |  | VALOR: |  | 8.17
13.2.25. 95787 - CONDULETE PARA ELETRODUTO FG (Ø1.1/2") TIPO LR (UN)
MATERIAL |  | FONTE | UNID | COEFICIENTE | PREÇO UNITÁRIO | TOTAL
00002593 | CONDULETE DE ALUMINIO TIPO LR, PARA ELETRODUTO ROSCAVEL DE 3/4", COM TAMPA CEGA | SINAPI | UN | 1 | 7.82 | 7.82
00011950 | BUCHA DE NYLON SEM ABA S6, COM PARAFUSO DE 4,20 X 40 MM EM ACO ZINCADO COM ROSCA SOBERBA, CABECA CHATA E FENDA PHILLIPS | SINAPI | UN | 2 | 0.31 | 0.62
|  |  |  | TOTAL MATERIAL: |  | 8.44
SERVICO |  | FONTE | UNID | COEFICIENTE | PREÇO UNITÁRIO | TOTAL
88247 | AUXILIAR DE ELETRICISTA COM ENCARGOS COMPLEMENTARES | SINAPI | H | 0.3769 | 17.17 | 6.4714
88264 | ELETRICISTA COM ENCARGOS COMPLEMENTARES | SINAPI | H | 0.3769 | 22.61 | 8.5217
|  |  |  | TOTAL SERVICO: |  | 14.99
|  |  |  | VALOR: |  | 23.43
13.2.26. 00002567 - CONDULETE PARA ELETRODUTO FG (Ø2") TIPO LR (UN)
|  |  |  | VALOR: |  | 30.41
13.2.27. 92870 - CAIXA DE PASSAGEM DE METÁLICA 4X4" (UN)
MATERIAL |  | FONTE | UNID | COEFICIENTE | PREÇO UNITÁRIO | TOTAL
00002557 | CAIXA DE LUZ "4 X 4" EM ACO ESMALTADA | SINAPI | UN | 1 | 2.69 | 2.69
|  |  |  | TOTAL MATERIAL: |  | 2.69
SERVICO |  | FONTE | UNID | COEFICIENTE | PREÇO UNITÁRIO | TOTAL
88247 | AUXILIAR DE ELETRICISTA COM ENCARGOS COMPLEMENTARES | SINAPI | H | 0.596 | 17.17 | 10.2333
88264 | ELETRICISTA COM ENCARGOS COMPLEMENTARES | SINAPI | H | 0.596 | 22.61 | 13.4756
88629 | ARGAMASSA TRAÇO 1:3 (EM VOLUME DE CIMENTO E AREIA MÉDIA ÚMIDA), PREPARO MANUAL. AF_08/2019 | SINAPI | M3 | 0.0012 | 519.92 | 0.6239
|  |  |  | TOTAL SERVICO: |  | 24.33
|  |  |  | VALOR: |  | 27.01
13.3.1. CPU.0271 - LUMINÁRIA DE EMBUTIR EM FORRO DE GESSO. POTENCIA DE 18,5W - 1800LM, TEMP. DE COR DE 4000K, ÂNGULO DE ABERTURA DE 110 º. DIMESÃO DE 300X61X300MM, DIMENSÃO DO NICHO DE 270X270MM. DURAÇÃO DE 30.000 HORAS. REF. LUMICENTER EF75-E2000840 OU SIMILAR TÉCNICO. (UN)
MATERIAL |  | FONTE | UNID | COEFICIENTE | PREÇO UNITÁRIO | TOTAL
P.15.000.090205 | Luminária LED quadrada de sobrepor, potência 15 a 24W fluxo luminoso 1363 a 1800 lm, 220V, temperatura de cor 4000 K, difusor prismático transparente; ref. 400-24/1 LED da ARM, EF75-S2000840, difusor leitoso da Lumicenter, PL 289/LED18W TL da Prolumi ou equivalente | CPOS | un | 1 | 189.74 | 189.74
|  |  |  | TOTAL MATERIAL: |  | 189.74
SERVICO |  | FONTE | UNID | COEFICIENTE | PREÇO UNITÁRIO | TOTAL
88264 | ELETRICISTA COM ENCARGOS COMPLEMENTARES | SINAPI | H | 1 | 22.61 | 22.61
88316 | SERVENTE COM ENCARGOS COMPLEMENTARES | SINAPI | H | 1 | 17.11 | 17.11
|  |  |  | TOTAL SERVICO: |  | 39.72
|  |  |  | VALOR: |  | 229.46
13.3.2. CPU.0272 - LUMINÁRIA DE EMBUTIR EM FORRO MODULARES 625X625 COM PERFIL "T". POTENCIA DE 19W - 1765LM, TEMP. DE COR DE 4000K. DIMESÃO DE 210X90X617MM, DIMENSÃO DO NICHO DE 195X600MM. DURAÇÃO DE 50.000 HORAS. REF. LUMICENTER LHT41-E2000840 OU SIMILAR TÉCNICO. (UN)
MATERIAL |  | FONTE | UNID | COEFICIENTE | PREÇO UNITÁRIO | TOTAL
P.15.000.031434 | Luminária LED redonda de sobrepor, potência de 17 a 19W, fluxo luminoso de 1900 a 2000 lm, temperatura cor 4000K, com difusor recuado translucido, ref. AL 0350 da Ajalumi, ARM99-83 C da ARM, EF72-S2000840 da Lumicenter, PL 644/LED20W TL da Prolumi ou equivalente | CPOS | un | 1 | 231.1 | 231.1
|  |  |  | TOTAL MATERIAL: |  | 231.1
SERVICO |  | FONTE | UNID | COEFICIENTE | PREÇO UNITÁRIO | TOTAL
88264 | ELETRICISTA COM ENCARGOS COMPLEMENTARES | SINAPI | H | 1 | 22.61 | 22.61
88316 | SERVENTE COM ENCARGOS COMPLEMENTARES | SINAPI | H | 1 | 17.11 | 17.11
|  |  |  | TOTAL SERVICO: |  | 39.72
|  |  |  | VALOR: |  | 270.82
13.3.3. 91991 - TOMADA PARA VENTILAÇÃO/EXAUSTÃO 16 A + CAIXA PVC 4X2" (100X50MM) + ESPELHO E ACESSÓRIOS (UN)
MATERIAL |  | FONTE | UNID | COEFICIENTE | PREÇO UNITÁRIO | TOTAL
00038102 | TOMADA 2P+T 20A, 250V (APENAS MODULO) | SINAPI | UN | 1 | 10.77 | 10.77
|  |  |  | TOTAL MATERIAL: |  | 10.77
SERVICO |  | FONTE | UNID | COEFICIENTE | PREÇO UNITÁRIO | TOTAL
88247 | AUXILIAR DE ELETRICISTA COM ENCARGOS COMPLEMENTARES | SINAPI | H | 0.496 | 17.17 | 8.5163
88264 | ELETRICISTA COM ENCARGOS COMPLEMENTARES | SINAPI | H | 0.496 | 22.61 | 11.2146
|  |  |  | TOTAL SERVICO: |  | 19.73
|  |  |  | VALOR: |  | 30.49
13.3.4. IT 35.05.0050 (B) - LUMINÁRIA TIPO VIGÍLIA NA PAREDE, H= 0.30M OU INDICADA - CX. 4X2", com 1 lampada fluorescente compacta, espiral, 15W, base E-27, 127V, cor amarela. (un)
Eventuais |  | FONTE | UNID | COEFICIENTE | PREÇO UNITÁRIO | TOTAL
EVE000050 | 3% incidente sobre mao de obra direta com Encargos Sociais para cobrir despesas relativa a equipamentos de protecao individual, uniformes e ferramentas (+ 3.0%) | SCO | % | 1 | 0 | 0.92
|  |  |  | TOTAL GERAL: |  | 0
MAO DE OBRA |  | FONTE | UNID | COEFICIENTE | PREÇO UNITÁRIO | TOTAL
MOI000050 | Ajudante | SCO | h | 0.9 | 14.3305 | 12.9
MOD000950 | Eletricista - instalacao eletrica predial e industrial comum | SCO | h | 0.9 | 19.8032 | 17.82
|  |  |  | TOTAL MAO DE OBRA: |  | 30.72
MATERIAL |  | FONTE | UNID | COEFICIENTE | PREÇO UNITÁRIO | TOTAL
MAT059450 | Fita isolante de (19mmx20m) | SCO | un | 0.05 | 13.38 | 0.67
MAT078705 | Lampada fluorescente compacta, bulbo tubular no formato espiral, 15W, base E-27 em latao niquelado, tensao 220V, fluxo luminoso medio de 862 Lumens, reator eletronico integrado a base da rosca, temperatura de cor 2.700 K, posicao de funcionamento universal. | SCO | un | 1 | 9.9 | 9.9
MAT080551 | Luminaria articulavel para lampada fluorescente de 15W | SCO | un | 1 | 99.04 | 99.04
|  |  |  | TOTAL MATERIAL: |  | 109.61
|  |  |  | VALOR: |  | 141.25
13.3.5. 91953 - INTERRUPTOR SIMPLES + CAIXA PVC 4X2" (100X50MM) + ESPELHO E ACESSÓRIOS (UN)
SERVICO |  | FONTE | UNID | COEFICIENTE | PREÇO UNITÁRIO | TOTAL
91946 | SUPORTE PARAFUSADO COM PLACA DE ENCAIXE 4" X 2" MÉDIO (1,30 M DO PISO) PARA PONTO ELÉTRICO - FORNECIMENTO E INSTALAÇÃO. AF_12/2015 | SINAPI | UN | 1 | 7.55 | 7.55
91952 | INTERRUPTOR SIMPLES (1 MÓDULO), 10A/250V, SEM SUPORTE E SEM PLACA - FORNECIMENTO E INSTALAÇÃO. AF_12/2015 | SINAPI | UN | 1 | 16.33 | 16.33
|  |  |  | TOTAL SERVICO: |  | 23.88
|  |  |  | VALOR: |  | 23.88
13.3.6. 91959 - INTERRUPTOR DUPLO + CAIXA PVC 4X2" (100X50MM) + ESPELHO E ACESSÓRIOS (UN)
SERVICO |  | FONTE | UNID | COEFICIENTE | PREÇO UNITÁRIO | TOTAL
91946 | SUPORTE PARAFUSADO COM PLACA DE ENCAIXE 4" X 2" MÉDIO (1,30 M DO PISO) PARA PONTO ELÉTRICO - FORNECIMENTO E INSTALAÇÃO. AF_12/2015 | SINAPI | UN | 1 | 7.55 | 7.55
91958 | INTERRUPTOR SIMPLES (2 MÓDULOS), 10A/250V, SEM SUPORTE E SEM PLACA - FORNECIMENTO E INSTALAÇÃO. AF_12/2015 | SINAPI | UN | 1 | 30.28 | 30.28
|  |  |  | TOTAL SERVICO: |  | 37.83
|  |  |  | VALOR: |  | 37.83
13.3.7. 91971 - INTERRUPTOR TRIPLO + CAIXA PVC 4X2" (100X50MM) + ESPELHO E ACESSÓRIOS (UN)
SERVICO |  | FONTE | UNID | COEFICIENTE | PREÇO UNITÁRIO | TOTAL
91950 | SUPORTE PARAFUSADO COM PLACA DE ENCAIXE 4" X 4" MÉDIO (1,30 M DO PISO) PARA PONTO ELÉTRICO - FORNECIMENTO E INSTALAÇÃO. AF_12/2015 | SINAPI | UN | 1 | 12.32 | 12.32
91970 | INTERRUPTOR SIMPLES (3 MÓDULOS) COM INTERRUPTOR PARALELO (1 MÓDULO), 10A/250V, SEM SUPORTE E SEM PLACA - FORNECIMENTO E INSTALAÇÃO. AF_12/2015 | SINAPI | UN | 1 | 63.98 | 63.98
|  |  |  | TOTAL SERVICO: |  | 76.3
|  |  |  | VALOR: |  | 76.3
13.3.8. 91983 - INTERRUPTOR DIMMER + CAIXA PVC 4X2" (100X50MM) + ESPELHO E ACESSÓRIOS (UN)
SERVICO |  | FONTE | UNID | COEFICIENTE | PREÇO UNITÁRIO | TOTAL
91946 | SUPORTE PARAFUSADO COM PLACA DE ENCAIXE 4" X 2" MÉDIO (1,30 M DO PISO) PARA PONTO ELÉTRICO - FORNECIMENTO E INSTALAÇÃO. AF_12/2015 | SINAPI | UN | 1 | 7.55 | 7.55
91982 | DIMMER ROTATIVO (1 MÓDULO), 220V/600W, SEM SUPORTE E SEM PLACA - FORNECIMENTO E INSTALAÇÃO. AF_09/2017 | SINAPI | UN | 1 | 91.26 | 91.26
|  |  |  | TOTAL SERVICO: |  | 98.81
|  |  |  | VALOR: |  | 98.81
13.3.9. 91996 - TOMADA 2P+T SIMPLES (MÓDULO COR BRANCA) + CAIXA PVC 4X2" (100X50MM) + ESPELHO E ACESSÓRIOS (UN)
SERVICO |  | FONTE | UNID | COEFICIENTE | PREÇO UNITÁRIO | TOTAL
91946 | SUPORTE PARAFUSADO COM PLACA DE ENCAIXE 4" X 2" MÉDIO (1,30 M DO PISO) PARA PONTO ELÉTRICO - FORNECIMENTO E INSTALAÇÃO. AF_12/2015 | SINAPI | UN | 1 | 7.55 | 7.55
91994 | TOMADA MÉDIA DE EMBUTIR (1 MÓDULO), 2P+T 10 A, SEM SUPORTE E SEM PLACA - FORNECIMENTO E INSTALAÇÃO. AF_12/2015 | SINAPI | UN | 1 | 20.65 | 20.65
|  |  |  | TOTAL SERVICO: |  | 28.2
|  |  |  | VALOR: |  | 28.2
13.3.10. 91991 - TOMADA 2P+T DUPLA (MÓDULO COR BRANCA) + CAIXA PVC 4X2" (100X50MM) + ESPELHO E ACESSÓRIOS (UN)
MATERIAL |  | FONTE | UNID | COEFICIENTE | PREÇO UNITÁRIO | TOTAL
00038102 | TOMADA 2P+T 20A, 250V (APENAS MODULO) | SINAPI | UN | 1 | 10.77 | 10.77
|  |  |  | TOTAL MATERIAL: |  | 10.77
SERVICO |  | FONTE | UNID | COEFICIENTE | PREÇO UNITÁRIO | TOTAL
88247 | AUXILIAR DE ELETRICISTA COM ENCARGOS COMPLEMENTARES | SINAPI | H | 0.496 | 17.17 | 8.5163
88264 | ELETRICISTA COM ENCARGOS COMPLEMENTARES | SINAPI | H | 0.496 | 22.61 | 11.2146
|  |  |  | TOTAL SERVICO: |  | 19.73
|  |  |  | VALOR: |  | 30.49
13.3.11. 062123 - TOMADA PARA RAIO-X (SCHUCKO) 50 A + CAIXA PVC 4X2" (100X50MM) + ESPELHO E ACESSÓRIOS (UN)
MAO DE OBRA |  | FONTE | UNID | COEFICIENTE | PREÇO UNITÁRIO | TOTAL
I099806 | AJUDANTE DE ELETRICISTA | SBC | H | 3.339 | 12.73 | 42.51
I099250 | ELETRICISTA | SBC | H | 2.922 | 15.05 | 43.98
|  |  |  | TOTAL MAO DE OBRA: |  | 86.49
MATERIAL |  | FONTE | UNID | COEFICIENTE | PREÇO UNITÁRIO | TOTAL
I088129 | TOMADA SOPREPOR 3x32A 220/240V N3206 STECK | SBC | UN | 1 | 47.37 | 47.37
|  |  |  | TOTAL MATERIAL: |  | 47.37
|  |  |  | VALOR: |  | 133.86
13.3.12. 91991 - TOMADA PARA AR CONDICIONADO 20 A + CAIXA PVC 4X2" (100X50MM) + ESPELHO E ACESSÓRIOS (UN)
MATERIAL |  | FONTE | UNID | COEFICIENTE | PREÇO UNITÁRIO | TOTAL
00038102 | TOMADA 2P+T 20A, 250V (APENAS MODULO) | SINAPI | UN | 1 | 10.77 | 10.77
|  |  |  | TOTAL MATERIAL: |  | 10.77
SERVICO |  | FONTE | UNID | COEFICIENTE | PREÇO UNITÁRIO | TOTAL
88247 | AUXILIAR DE ELETRICISTA COM ENCARGOS COMPLEMENTARES | SINAPI | H | 0.496 | 17.17 | 8.5163
88264 | ELETRICISTA COM ENCARGOS COMPLEMENTARES | SINAPI | H | 0.496 | 22.61 | 11.2146
|  |  |  | TOTAL SERVICO: |  | 19.73
|  |  |  | VALOR: |  | 30.49
13.4.1. 91926 - CABO DE COBRE, FLEXÍVEL PVC, 750V - 2,5 MM² (M)
MATERIAL |  | FONTE | UNID | COEFICIENTE | PREÇO UNITÁRIO | TOTAL
00001014 | CABO DE COBRE, FLEXIVEL, CLASSE 4 OU 5, ISOLACAO EM PVC/A, ANTICHAMA BWF-B, 1 CONDUTOR, 450/750 V, SECAO NOMINAL 2,5 MM2 | SINAPI | M | 1.19 | 1.59 | 1.8921
00021127 | FITA ISOLANTE ADESIVA ANTICHAMA, USO ATE 750 V, EM ROLO DE 19 MM X 5 M | SINAPI | UN | 0.009 | 2.31 | 0.02079
|  |  |  | TOTAL MATERIAL: |  | 1.91
SERVICO |  | FONTE | UNID | COEFICIENTE | PREÇO UNITÁRIO | TOTAL
88247 | AUXILIAR DE ELETRICISTA COM ENCARGOS COMPLEMENTARES | SINAPI | H | 0.03 | 17.17 | 0.5151
88264 | ELETRICISTA COM ENCARGOS COMPLEMENTARES | SINAPI | H | 0.03 | 22.61 | 0.6783
|  |  |  | TOTAL SERVICO: |  | 1.2
|  |  |  | VALOR: |  | 3.09
13.4.2. 91928 - CABO DE COBRE, FLEXÍVEL PVC, 750V - 4,0 MM² (M)
MATERIAL |  | FONTE | UNID | COEFICIENTE | PREÇO UNITÁRIO | TOTAL
00000981 | CABO DE COBRE, FLEXIVEL, CLASSE 4 OU 5, ISOLACAO EM PVC/A, ANTICHAMA BWF-B, 1 CONDUTOR, 450/750 V, SECAO NOMINAL 4 MM2 | SINAPI | M | 1.19 | 2.84 | 3.3796
00021127 | FITA ISOLANTE ADESIVA ANTICHAMA, USO ATE 750 V, EM ROLO DE 19 MM X 5 M | SINAPI | UN | 0.009 | 2.31 | 0.02079
|  |  |  | TOTAL MATERIAL: |  | 3.4
SERVICO |  | FONTE | UNID | COEFICIENTE | PREÇO UNITÁRIO | TOTAL
88247 | AUXILIAR DE ELETRICISTA COM ENCARGOS COMPLEMENTARES | SINAPI | H | 0.04 | 17.17 | 0.6868
88264 | ELETRICISTA COM ENCARGOS COMPLEMENTARES | SINAPI | H | 0.04 | 22.61 | 0.9044
|  |  |  | TOTAL SERVICO: |  | 1.59
|  |  |  | VALOR: |  | 4.97
13.4.3. 91932 - CABO DE COBRE, FLEXÍVEL PVC, 750V - 10,0 MM² (M)
MATERIAL |  | FONTE | UNID | COEFICIENTE | PREÇO UNITÁRIO | TOTAL
00000980 | CABO DE COBRE, FLEXIVEL, CLASSE 4 OU 5, ISOLACAO EM PVC/A, ANTICHAMA BWF-B, 1 CONDUTOR, 450/750 V, SECAO NOMINAL 10 MM2 | SINAPI | M | 1.19 | 6.81 | 8.1039
00021127 | FITA ISOLANTE ADESIVA ANTICHAMA, USO ATE 750 V, EM ROLO DE 19 MM X 5 M | SINAPI | UN | 0.009 | 2.31 | 0.02079
|  |  |  | TOTAL MATERIAL: |  | 8.12
SERVICO |  | FONTE | UNID | COEFICIENTE | PREÇO UNITÁRIO | TOTAL
88247 | AUXILIAR DE ELETRICISTA COM ENCARGOS COMPLEMENTARES | SINAPI | H | 0.077 | 17.17 | 1.3221
88264 | ELETRICISTA COM ENCARGOS COMPLEMENTARES | SINAPI | H | 0.077 | 22.61 | 1.741
|  |  |  | TOTAL SERVICO: |  | 3.06
|  |  |  | VALOR: |  | 11.18
13.4.4. 92980 - CABO DE COBRE, SINGELO 0,6/1KV - 10,0 MM² (M)
MATERIAL |  | FONTE | UNID | COEFICIENTE | PREÇO UNITÁRIO | TOTAL
00001020 | CABO DE COBRE, FLEXIVEL, CLASSE 4 OU 5, ISOLACAO EM PVC/A, ANTICHAMA BWF-B, COBERTURA PVC-ST1, ANTICHAMA BWF-B, 1 CONDUTOR, 0,6/1 KV, SECAO NOMINAL 10 MM2 | SINAPI | M | 1.027 | 7.43 | 7.6306
00021127 | FITA ISOLANTE ADESIVA ANTICHAMA, USO ATE 750 V, EM ROLO DE 19 MM X 5 M | SINAPI | UN | 0.01 | 2.31 | 0.0231
|  |  |  | TOTAL MATERIAL: |  | 7.65
SERVICO |  | FONTE | UNID | COEFICIENTE | PREÇO UNITÁRIO | TOTAL
88247 | AUXILIAR DE ELETRICISTA COM ENCARGOS COMPLEMENTARES | SINAPI | H | 0.009 | 17.17 | 0.15453
88264 | ELETRICISTA COM ENCARGOS COMPLEMENTARES | SINAPI | H | 0.009 | 22.61 | 0.20349
|  |  |  | TOTAL SERVICO: |  | 0.35
|  |  |  | VALOR: |  | 8
13.4.5. 92982 - CABO DE COBRE, SINGELO 0,6/1KV - 16,0 MM² (M)
MATERIAL |  | FONTE | UNID | COEFICIENTE | PREÇO UNITÁRIO | TOTAL
00000995 | CABO DE COBRE, FLEXIVEL, CLASSE 4 OU 5, ISOLACAO EM PVC/A, ANTICHAMA BWF-B, COBERTURA PVC-ST1, ANTICHAMA BWF-B, 1 CONDUTOR, 0,6/1 KV, SECAO NOMINAL 16 MM2 | SINAPI | M | 1.027 | 11.39 | 11.6975
00021127 | FITA ISOLANTE ADESIVA ANTICHAMA, USO ATE 750 V, EM ROLO DE 19 MM X 5 M | SINAPI | UN | 0.01 | 2.31 | 0.0231
|  |  |  | TOTAL MATERIAL: |  | 11.72
SERVICO |  | FONTE | UNID | COEFICIENTE | PREÇO UNITÁRIO | TOTAL
88247 | AUXILIAR DE ELETRICISTA COM ENCARGOS COMPLEMENTARES | SINAPI | H | 0.013 | 17.17 | 0.22321
88264 | ELETRICISTA COM ENCARGOS COMPLEMENTARES | SINAPI | H | 0.013 | 22.61 | 0.29393
|  |  |  | TOTAL SERVICO: |  | 0.51
|  |  |  | VALOR: |  | 12.22
13.4.6. 92984 - CABO DE COBRE, SINGELO 0,6/1KV - 25,0 MM² (M)
MATERIAL |  | FONTE | UNID | COEFICIENTE | PREÇO UNITÁRIO | TOTAL
00000996 | CABO DE COBRE, FLEXIVEL, CLASSE 4 OU 5, ISOLACAO EM PVC/A, ANTICHAMA BWF-B, COBERTURA PVC-ST1, ANTICHAMA BWF-B, 1 CONDUTOR, 0,6/1 KV, SECAO NOMINAL 25 MM2 | SINAPI | M | 1.015 | 17.34 | 17.6001
00021127 | FITA ISOLANTE ADESIVA ANTICHAMA, USO ATE 750 V, EM ROLO DE 19 MM X 5 M | SINAPI | UN | 0.009 | 2.31 | 0.02079
|  |  |  | TOTAL MATERIAL: |  | 17.62
SERVICO |  | FONTE | UNID | COEFICIENTE | PREÇO UNITÁRIO | TOTAL
88247 | AUXILIAR DE ELETRICISTA COM ENCARGOS COMPLEMENTARES | SINAPI | H | 0.064 | 17.17 | 1.0989
88264 | ELETRICISTA COM ENCARGOS COMPLEMENTARES | SINAPI | H | 0.064 | 22.61 | 1.447
|  |  |  | TOTAL SERVICO: |  | 2.55
|  |  |  | VALOR: |  | 20.15
13.4.7. S07138 - CABO UTP - CAT6 (m)
MAO DE OBRA |  | FONTE | UNID | COEFICIENTE | PREÇO UNITÁRIO | TOTAL
I02436S | Eletricista | ORSE | h | 0.14 | 13.9884 | 1.96
I06111S | Servente de obras | ORSE | h | 0.14 | 10.0322 | 1.4
|  |  |  | TOTAL MAO DE OBRA: |  | 3.36
MATERIAL |  | FONTE | UNID | COEFICIENTE | PREÇO UNITÁRIO | TOTAL
I43130S | Arame galvanizado 12 bwg, d = 2,76 mm (0,048 kg/m) ou 14 bwg, d = 2,11 mm (0,026 kg/m) | ORSE | kg | 0.1 | 13.95 | 1.4
I06477 | Cabo UTP - 4 pares-categoria 6 (p/cabeam.estruturado) | ORSE | m | 1.05 | 1.61 | 1.69
|  |  |  | TOTAL MATERIAL: |  | 3.09
SERVICO |  | FONTE | UNID | COEFICIENTE | PREÇO UNITÁRIO | TOTAL
S10552 | Encargos Complementares - Eletricista | ORSE | h | 0.14 | 2.83 | 0.4
S10549 | Encargos Complementares - Servente | ORSE | h | 0.14 | 2.95 | 0.41
|  |  |  | TOTAL SERVICO: |  | 0.81
|  |  |  | VALOR: |  | 7.26
13.4.8. S09298 - CABO COAXIAL (m)
MAO DE OBRA |  | FONTE | UNID | COEFICIENTE | PREÇO UNITÁRIO | TOTAL
I02436S | Eletricista | ORSE | h | 0.11 | 13.9884 | 1.54
I06111S | Servente de obras | ORSE | h | 0.11 | 10.0322 | 1.1
|  |  |  | TOTAL MAO DE OBRA: |  | 2.64
MATERIAL |  | FONTE | UNID | COEFICIENTE | PREÇO UNITÁRIO | TOTAL
I09628 | Cabo coaxial rgc 75 ohms | ORSE | m | 1.02 | 1.1 | 1.12
|  |  |  | TOTAL MATERIAL: |  | 1.12
SERVICO |  | FONTE | UNID | COEFICIENTE | PREÇO UNITÁRIO | TOTAL
S10552 | Encargos Complementares - Eletricista | ORSE | h | 0.11 | 2.83 | 0.31
S10549 | Encargos Complementares - Servente | ORSE | h | 0.11 | 2.95 | 0.32
|  |  |  | TOTAL SERVICO: |  | 0.63
|  |  |  | VALOR: |  | 4.39
14.1.1. S08359 - ELETROCALHA METÁLICA LISA COM VIROLA TAMPA E ACESSÓRIOS 100MMX50MM BARRA DE 3M (m)
MAO DE OBRA |  | FONTE | UNID | COEFICIENTE | PREÇO UNITÁRIO | TOTAL
I02436S | Eletricista | ORSE | h | 0.4 | 13.9884 | 5.6
I06111S | Servente de obras | ORSE | h | 0.4 | 10.0322 | 4.01
|  |  |  | TOTAL MAO DE OBRA: |  | 9.61
MATERIAL |  | FONTE | UNID | COEFICIENTE | PREÇO UNITÁRIO | TOTAL
I00860 | Eletrocalha metálica perfurada 100 x 50 x 3000 mm (ref. mopa ou similar) | ORSE | m | 1 | 14.33 | 14.33
I03990 | Tampa de encaixe 100 X3000 - Z para eletrocalha metálica (ref.: mopa ou similar) | ORSE | m | 1 | 9 | 9
|  |  |  | TOTAL MATERIAL: |  | 23.33
SERVICO |  | FONTE | UNID | COEFICIENTE | PREÇO UNITÁRIO | TOTAL
S10552 | Encargos Complementares - Eletricista | ORSE | h | 0.4 | 2.83 | 1.13
S10549 | Encargos Complementares - Servente | ORSE | h | 0.4 | 2.95 | 1.18
|  |  |  | TOTAL SERVICO: |  | 2.31
|  |  |  | VALOR: |  | 35.25
14.1.2. S07877 - CURVA HORIZONTAL DE 90º 100MMX50MM (un)
MAO DE OBRA |  | FONTE | UNID | COEFICIENTE | PREÇO UNITÁRIO | TOTAL
I02436S | Eletricista | ORSE | h | 0.2 | 13.9884 | 2.8
I06111S | Servente de obras | ORSE | h | 0.2 | 10.0322 | 2.01
|  |  |  | TOTAL MAO DE OBRA: |  | 4.81
MATERIAL |  | FONTE | UNID | COEFICIENTE | PREÇO UNITÁRIO | TOTAL
I03997 | Curva horizontal 100 x 50 mm para eletrocalha metálica, com ângulo 90° (ref.: mopa ou similar) | ORSE | un | 1 | 13.4 | 13.4
|  |  |  | TOTAL MATERIAL: |  | 13.4
SERVICO |  | FONTE | UNID | COEFICIENTE | PREÇO UNITÁRIO | TOTAL
S10552 | Encargos Complementares - Eletricista | ORSE | h | 0.2 | 2.83 | 0.57
S10549 | Encargos Complementares - Servente | ORSE | h | 0.2 | 2.95 | 0.59
|  |  |  | TOTAL SERVICO: |  | 1.16
|  |  |  | VALOR: |  | 19.37
14.1.3. S07878 - EMENDA ELETROCALHA METÁLICA LISA E ACESSÓRIOS 100MMX50MM (un)
MAO DE OBRA |  | FONTE | UNID | COEFICIENTE | PREÇO UNITÁRIO | TOTAL
I02436S | Eletricista | ORSE | h | 0.2 | 13.9884 | 2.8
I06111S | Servente de obras | ORSE | h | 0.2 | 10.0322 | 2.01
|  |  |  | TOTAL MAO DE OBRA: |  | 4.81
MATERIAL |  | FONTE | UNID | COEFICIENTE | PREÇO UNITÁRIO | TOTAL
I04032 | Emenda interna 100 x 50 mm com base lisa perfurada para eletrocalha metálica (ref. Mopa ou similar) | ORSE | un | 1 | 2.4 | 2.4
|  |  |  | TOTAL MATERIAL: |  | 2.4
SERVICO |  | FONTE | UNID | COEFICIENTE | PREÇO UNITÁRIO | TOTAL
S10552 | Encargos Complementares - Eletricista | ORSE | h | 0.2 | 2.83 | 0.57
S10549 | Encargos Complementares - Servente | ORSE | h | 0.2 | 2.95 | 0.59
|  |  |  | TOTAL SERVICO: |  | 1.16
|  |  |  | VALOR: |  | 8.37
14.1.4. S09673 - GANCHO VERTICAL PARA ELETROCALHA 100MM (un)
MAO DE OBRA |  | FONTE | UNID | COEFICIENTE | PREÇO UNITÁRIO | TOTAL
I02436S | Eletricista | ORSE | h | 0.2 | 13.9884 | 2.8
I06111S | Servente de obras | ORSE | h | 0.2 | 10.0322 | 2.01
|  |  |  | TOTAL MAO DE OBRA: |  | 4.81
MATERIAL |  | FONTE | UNID | COEFICIENTE | PREÇO UNITÁRIO | TOTAL
I03626 | Gancho longo para perfilado, ref. Mopa ou similar | ORSE | un | 1 | 2.55 | 2.55
|  |  |  | TOTAL MATERIAL: |  | 2.55
SERVICO |  | FONTE | UNID | COEFICIENTE | PREÇO UNITÁRIO | TOTAL
S10552 | Encargos Complementares - Eletricista | ORSE | h | 0.2 | 2.83 | 0.57
S10549 | Encargos Complementares - Servente | ORSE | h | 0.2 | 2.95 | 0.59
|  |  |  | TOTAL SERVICO: |  | 1.16
|  |  |  | VALOR: |  | 8.52
14.1.5. S00424 - VERGALHÃO ROSCADO 3/8" E ACESSÓRIOS PARA FIXAÇÃO 3M (un)
MAO DE OBRA |  | FONTE | UNID | COEFICIENTE | PREÇO UNITÁRIO | TOTAL
I02436S | Eletricista | ORSE | h | 0.3 | 13.9884 | 4.2
I06111S | Servente de obras | ORSE | h | 0.3 | 10.0322 | 3.01
|  |  |  | TOTAL MAO DE OBRA: |  | 7.21
MATERIAL |  | FONTE | UNID | COEFICIENTE | PREÇO UNITÁRIO | TOTAL
I02422 | Vergalhão (Tirante) com rosca total ø 3/8"x1000mm (marvitec ref. 1431 ou similar) | ORSE | m | 1 | 5.23 | 5.23
|  |  |  | TOTAL MATERIAL: |  | 5.23
SERVICO |  | FONTE | UNID | COEFICIENTE | PREÇO UNITÁRIO | TOTAL
S10552 | Encargos Complementares - Eletricista | ORSE | h | 0.3 | 2.83 | 0.85
S10549 | Encargos Complementares - Servente | ORSE | h | 0.3 | 2.95 | 0.89
|  |  |  | TOTAL SERVICO: |  | 1.74
|  |  |  | VALOR: |  | 14.18
14.1.6. 91834 - ELETRODUTO EM PVC FLEXIVEL (Ø3/4") (M)
MATERIAL |  | FONTE | UNID | COEFICIENTE | PREÇO UNITÁRIO | TOTAL
00002688 | ELETRODUTO PVC FLEXIVEL CORRUGADO, COR AMARELA, DE 25 MM | SINAPI | M | 1.1 | 2.13 | 2.343
|  |  |  | TOTAL MATERIAL: |  | 2.34
SERVICO |  | FONTE | UNID | COEFICIENTE | PREÇO UNITÁRIO | TOTAL
88247 | AUXILIAR DE ELETRICISTA COM ENCARGOS COMPLEMENTARES | SINAPI | H | 0.07 | 17.17 | 1.2019
88264 | ELETRICISTA COM ENCARGOS COMPLEMENTARES | SINAPI | H | 0.07 | 22.61 | 1.5827
91170 | FIXAÇÃO DE TUBOS HORIZONTAIS DE PVC, CPVC OU COBRE DIÂMETROS MENORES OU IGUAIS A 40 MM OU ELETROCALHAS ATÉ 150MM DE LARGURA, COM ABRAÇADEIRA METÁLICA RÍGIDA TIPO D 1/2?, FIXADA EM PERFILADO EM LAJE. AF_05/2015 | SINAPI | M | 1 | 2.03 | 2.03
|  |  |  | TOTAL SERVICO: |  | 4.81
|  |  |  | VALOR: |  | 7.15
14.1.7. 91837 - ELETRODUTO EM PVC FLEXIVEL (Ø1") (M)
MATERIAL |  | FONTE | UNID | COEFICIENTE | PREÇO UNITÁRIO | TOTAL
00039245 | ELETRODUTO PVC FLEXIVEL CORRUGADO, REFORCADO, COR LARANJA, DE 32 MM, PARA LAJES E PISOS | SINAPI | M | 1.1 | 6.24 | 6.864
|  |  |  | TOTAL MATERIAL: |  | 6.86
SERVICO |  | FONTE | UNID | COEFICIENTE | PREÇO UNITÁRIO | TOTAL
88247 | AUXILIAR DE ELETRICISTA COM ENCARGOS COMPLEMENTARES | SINAPI | H | 0.09 | 17.17 | 1.5453
88264 | ELETRICISTA COM ENCARGOS COMPLEMENTARES | SINAPI | H | 0.09 | 22.61 | 2.0349
91170 | FIXAÇÃO DE TUBOS HORIZONTAIS DE PVC, CPVC OU COBRE DIÂMETROS MENORES OU IGUAIS A 40 MM OU ELETROCALHAS ATÉ 150MM DE LARGURA, COM ABRAÇADEIRA METÁLICA RÍGIDA TIPO D 1/2?, FIXADA EM PERFILADO EM LAJE. AF_05/2015 | SINAPI | M | 1 | 2.03 | 2.03
|  |  |  | TOTAL SERVICO: |  | 5.61
|  |  |  | VALOR: |  | 12.46
14.1.8. S11304 - ADAPTADOR DE ELETRODUTO DE PVC RÍGIDO PARA FLEXÍVEL (Ø3/4") (un)
MAO DE OBRA |  | FONTE | UNID | COEFICIENTE | PREÇO UNITÁRIO | TOTAL
I02436S | Eletricista | ORSE | h | 0.056 | 13.9884 | 0.78
|  |  |  | TOTAL MAO DE OBRA: |  | 0.78
MATERIAL |  | FONTE | UNID | COEFICIENTE | PREÇO UNITÁRIO | TOTAL
I02488S | Conector reto de aluminio para eletroduto de 3/4", para adaptar entrada de eletroduto metalico flexivel em quadros | ORSE | un | 1 | 1.48 | 1.48
|  |  |  | TOTAL MATERIAL: |  | 1.48
SERVICO |  | FONTE | UNID | COEFICIENTE | PREÇO UNITÁRIO | TOTAL
S10552 | Encargos Complementares - Eletricista | ORSE | h | 0.056 | 2.83 | 0.16
|  |  |  | TOTAL SERVICO: |  | 0.16
|  |  |  | VALOR: |  | 2.42
14.1.9. S11303 - ADAPTADOR DE ELETRODUTO DE PVC RÍGIDO PARA FLEXÍVEL (Ø1") (un)
MAO DE OBRA |  | FONTE | UNID | COEFICIENTE | PREÇO UNITÁRIO | TOTAL
I02436S | Eletricista | ORSE | h | 0.056 | 13.9884 | 0.78
|  |  |  | TOTAL MAO DE OBRA: |  | 0.78
MATERIAL |  | FONTE | UNID | COEFICIENTE | PREÇO UNITÁRIO | TOTAL
I02483S | Conector reto de aluminio para eletroduto de 1", para adaptar entrada de eletroduto metalico flexivel em quadros | ORSE | un | 1 | 2.64 | 2.64
|  |  |  | TOTAL MATERIAL: |  | 2.64
SERVICO |  | FONTE | UNID | COEFICIENTE | PREÇO UNITÁRIO | TOTAL
S10552 | Encargos Complementares - Eletricista | ORSE | h | 0.056 | 2.83 | 0.16
|  |  |  | TOTAL SERVICO: |  | 0.16
|  |  |  | VALOR: |  | 3.58
14.1.10. 91863 - ELETRODUTO PVC RÍGIDO (Ø3/4")X3M (M)
MATERIAL |  | FONTE | UNID | COEFICIENTE | PREÇO UNITÁRIO | TOTAL
00002674 | ELETRODUTO DE PVC RIGIDO ROSCAVEL DE 3/4 ", SEM LUVA | SINAPI | M | 1.017 | 4.04 | 4.1087
|  |  |  | TOTAL MATERIAL: |  | 4.11
SERVICO |  | FONTE | UNID | COEFICIENTE | PREÇO UNITÁRIO | TOTAL
88247 | AUXILIAR DE ELETRICISTA COM ENCARGOS COMPLEMENTARES | SINAPI | H | 0.082 | 17.17 | 1.4079
88264 | ELETRICISTA COM ENCARGOS COMPLEMENTARES | SINAPI | H | 0.082 | 22.61 | 1.854
91170 | FIXAÇÃO DE TUBOS HORIZONTAIS DE PVC, CPVC OU COBRE DIÂMETROS MENORES OU IGUAIS A 40 MM OU ELETROCALHAS ATÉ 150MM DE LARGURA, COM ABRAÇADEIRA METÁLICA RÍGIDA TIPO D 1/2?, FIXADA EM PERFILADO EM LAJE. AF_05/2015 | SINAPI | M | 1 | 2.03 | 2.03
|  |  |  | TOTAL SERVICO: |  | 5.29
|  |  |  | VALOR: |  | 9.38
14.1.11. 91868 - ELETRODUTO PVC RÍGIDO (Ø1")X3M (M)
MATERIAL |  | FONTE | UNID | COEFICIENTE | PREÇO UNITÁRIO | TOTAL
00002685 | ELETRODUTO DE PVC RIGIDO ROSCAVEL DE 1 ", SEM LUVA | SINAPI | M | 1.017 | 6.32 | 6.4274
00043132 | ARAME RECOZIDO 16 BWG, D = 1,65 MM (0,016 KG/M) OU 18 BWG, D = 1,25 MM (0,01 KG/M) | SINAPI | KG | 0.002 | 15.75 | 0.0315
|  |  |  | TOTAL MATERIAL: |  | 6.46
SERVICO |  | FONTE | UNID | COEFICIENTE | PREÇO UNITÁRIO | TOTAL
88247 | AUXILIAR DE ELETRICISTA COM ENCARGOS COMPLEMENTARES | SINAPI | H | 0.126 | 17.17 | 2.1634
88264 | ELETRICISTA COM ENCARGOS COMPLEMENTARES | SINAPI | H | 0.126 | 22.61 | 2.8489
|  |  |  | TOTAL SERVICO: |  | 5.01
|  |  |  | VALOR: |  | 11.45
14.1.12. 91875 - LUVA DE ENCAIXE PARA ELETRODUTO DE PVC RÍGIDO (Ø3/4") (UN)
MATERIAL |  | FONTE | UNID | COEFICIENTE | PREÇO UNITÁRIO | TOTAL
00001891 | LUVA EM PVC RIGIDO ROSCAVEL, DE 3/4", PARA ELETRODUTO | SINAPI | UN | 1 | 0.88 | 0.88
|  |  |  | TOTAL MATERIAL: |  | 0.88
SERVICO |  | FONTE | UNID | COEFICIENTE | PREÇO UNITÁRIO | TOTAL
88247 | AUXILIAR DE ELETRICISTA COM ENCARGOS COMPLEMENTARES | SINAPI | H | 0.107 | 17.17 | 1.8372
88264 | ELETRICISTA COM ENCARGOS COMPLEMENTARES | SINAPI | H | 0.107 | 22.61 | 2.4193
|  |  |  | TOTAL SERVICO: |  | 4.26
|  |  |  | VALOR: |  | 5.12
14.1.13. 91885 - LUVA DE ENCAIXE PARA ELETRODUTO DE PVC RÍGIDO (Ø1") (UN)
MATERIAL |  | FONTE | UNID | COEFICIENTE | PREÇO UNITÁRIO | TOTAL
00001892 | LUVA EM PVC RIGIDO ROSCAVEL, DE 1", PARA ELETRODUTO | SINAPI | UN | 1 | 1.22 | 1.22
|  |  |  | TOTAL MATERIAL: |  | 1.22
SERVICO |  | FONTE | UNID | COEFICIENTE | PREÇO UNITÁRIO | TOTAL
88247 | AUXILIAR DE ELETRICISTA COM ENCARGOS COMPLEMENTARES | SINAPI | H | 0.182 | 17.17 | 3.1249
88264 | ELETRICISTA COM ENCARGOS COMPLEMENTARES | SINAPI | H | 0.182 | 22.61 | 4.115
|  |  |  | TOTAL SERVICO: |  | 7.24
|  |  |  | VALOR: |  | 8.45
14.1.14. 91890 - CURVA DE PVC RÍGIDO 90° (Ø3/4") (UN)
MATERIAL |  | FONTE | UNID | COEFICIENTE | PREÇO UNITÁRIO | TOTAL
00001879 | CURVA 90 GRAUS, LONGA, DE PVC RIGIDO ROSCAVEL, DE 3/4", PARA ELETRODUTO | SINAPI | UN | 1 | 2.02 | 2.02
|  |  |  | TOTAL MATERIAL: |  | 2.02
SERVICO |  | FONTE | UNID | COEFICIENTE | PREÇO UNITÁRIO | TOTAL
88247 | AUXILIAR DE ELETRICISTA COM ENCARGOS COMPLEMENTARES | SINAPI | H | 0.16 | 17.17 | 2.7472
88264 | ELETRICISTA COM ENCARGOS COMPLEMENTARES | SINAPI | H | 0.16 | 22.61 | 3.6176
|  |  |  | TOTAL SERVICO: |  | 6.37
|  |  |  | VALOR: |  | 8.37
14.1.15. 91917 - CURVA DE PVC RÍGIDO 90° (Ø1") (UN)
MATERIAL |  | FONTE | UNID | COEFICIENTE | PREÇO UNITÁRIO | TOTAL
00001884 | CURVA 90 GRAUS, LONGA, DE PVC RIGIDO ROSCAVEL, DE 1", PARA ELETRODUTO | SINAPI | UN | 1 | 3.07 | 3.07
|  |  |  | TOTAL MATERIAL: |  | 3.07
SERVICO |  | FONTE | UNID | COEFICIENTE | PREÇO UNITÁRIO | TOTAL
88247 | AUXILIAR DE ELETRICISTA COM ENCARGOS COMPLEMENTARES | SINAPI | H | 0.273 | 17.17 | 4.6874
88264 | ELETRICISTA COM ENCARGOS COMPLEMENTARES | SINAPI | H | 0.273 | 22.61 | 6.1725
|  |  |  | TOTAL SERVICO: |  | 10.86
|  |  |  | VALOR: |  | 13.92
14.1.16. 062572 - DERIVAÇÃO ELETROCALHA - SAÍDA LATERAL PARA ELETRODUTO (Ø3/4") (UN)
MAO DE OBRA |  | FONTE | UNID | COEFICIENTE | PREÇO UNITÁRIO | TOTAL
I099806 | AJUDANTE DE ELETRICISTA | SBC | H | 0.261 | 12.73 | 3.32
I099250 | ELETRICISTA | SBC | H | 0.261 | 15.05 | 3.93
|  |  |  | TOTAL MAO DE OBRA: |  | 7.25
MATERIAL |  | FONTE | UNID | COEFICIENTE | PREÇO UNITÁRIO | TOTAL
I034534 | SAIDA LATERAL SIMPLES PRE GALVANIZADA PARA ELETRODUTO 3/4" | SBC | UN | 1 | 1.99 | 1.99
|  |  |  | TOTAL MATERIAL: |  | 1.99
|  |  |  | VALOR: |  | 9.24
14.1.17. 062575 - DERIVAÇÃO ELETROCALHA - SAÍDA LATERAL PARA ELETRODUTO (Ø1") (UN)
MAO DE OBRA |  | FONTE | UNID | COEFICIENTE | PREÇO UNITÁRIO | TOTAL
I099806 | AJUDANTE DE ELETRICISTA | SBC | H | 0.208 | 12.73 | 2.65
I099250 | ELETRICISTA | SBC | H | 0.208 | 15.05 | 3.13
|  |  |  | TOTAL MAO DE OBRA: |  | 5.78
MATERIAL |  | FONTE | UNID | COEFICIENTE | PREÇO UNITÁRIO | TOTAL
I034537 | SAIDA LATERAL SIMPLES PRE GALVANIZADA PARA ELETRODUTO 1" | SBC | UN | 1 | 2.39 | 2.39
|  |  |  | TOTAL MATERIAL: |  | 2.39
|  |  |  | VALOR: |  | 8.17
14.1.18. S07746 - CAIXA DE PASSAGEM DE PVC 4X2" COM FURO SIMPLES (un)
MAO DE OBRA |  | FONTE | UNID | COEFICIENTE | PREÇO UNITÁRIO | TOTAL
I02436S | Eletricista | ORSE | h | 0.3 | 13.9884 | 4.2
I06111S | Servente de obras | ORSE | h | 0.3 | 10.0322 | 3.01
|  |  |  | TOTAL MAO DE OBRA: |  | 7.21
MATERIAL |  | FONTE | UNID | COEFICIENTE | PREÇO UNITÁRIO | TOTAL
I00481 | Caixa de passagem em alumínio 4" x 2" | ORSE | un | 1 | 7.99 | 7.99
|  |  |  | TOTAL MATERIAL: |  | 7.99
SERVICO |  | FONTE | UNID | COEFICIENTE | PREÇO UNITÁRIO | TOTAL
S10552 | Encargos Complementares - Eletricista | ORSE | h | 0.3 | 2.83 | 0.85
S10549 | Encargos Complementares - Servente | ORSE | h | 0.3 | 2.95 | 0.89
|  |  |  | TOTAL SERVICO: |  | 1.74
|  |  |  | VALOR: |  | 16.94
14.1.19. S00743 - CAIXA DE PASSAGEM DE PVC 4X4" COM FURO SIMPLES (un)
MAO DE OBRA |  | FONTE | UNID | COEFICIENTE | PREÇO UNITÁRIO | TOTAL
I02436S | Eletricista | ORSE | h | 0.3 | 13.9884 | 4.2
I06111S | Servente de obras | ORSE | h | 0.3 | 10.0322 | 3.01
|  |  |  | TOTAL MAO DE OBRA: |  | 7.21
MATERIAL |  | FONTE | UNID | COEFICIENTE | PREÇO UNITÁRIO | TOTAL
I01873S | Caixa de passagem, em pvc, de 4" x 4", para eletroduto flexivel corrugado | ORSE | un | 1 | 3 | 3
|  |  |  | TOTAL MATERIAL: |  | 3
SERVICO |  | FONTE | UNID | COEFICIENTE | PREÇO UNITÁRIO | TOTAL
S10552 | Encargos Complementares - Eletricista | ORSE | h | 0.3 | 2.83 | 0.85
S10549 | Encargos Complementares - Servente | ORSE | h | 0.3 | 2.95 | 0.89
|  |  |  | TOTAL SERVICO: |  | 1.74
|  |  |  | VALOR: |  | 11.95
14.2.1. 067640 - SINAL LUMINOSO PARA CHAMADA DE ENFERMAGEM (UN)
MAO DE OBRA |  | FONTE | UNID | COEFICIENTE | PREÇO UNITÁRIO | TOTAL
I099806 | AJUDANTE DE ELETRICISTA | SBC | H | 3.442 | 12.73 | 43.82
I099250 | ELETRICISTA | SBC | H | 4.41 | 15.05 | 66.37
|  |  |  | TOTAL MAO DE OBRA: |  | 110.19
MATERIAL |  | FONTE | UNID | COEFICIENTE | PREÇO UNITÁRIO | TOTAL
I007731 | ARRUELA ALUMINIO P/ELETRODUTO 1/2" | SBC | UN | 2 | 0.42 | 0.84
I001213 | BOTOEIRA DE CHAMADA ENFERMEIRA/ENFERMARIA | SBC | UN | 1 | 75.9 | 75.9
I003421 | BUCHA DE ALUMINIO PARA ELETRODUTO 1/2" | SBC | UN | 2 | 0.61 | 1.22
I012485 | CABO FLEXIVEL CLASSE 4 OU 5 1KV 1 CONDUTOR 1,5mm2 | SBC | M | 8.8 | 1.43 | 12.58
I003826 | CAIXA DE PASSAGEM FERRO ESMALTADO 3"x3" | SBC | UN | 1 | 1.43 | 1.43
I003030 | ELETRODUTO GALVANIZADO NBR 5598 15mm 1/2" (1,146kg/m) | SBC | M | 1.5 | 17.37 | 26.06
I003420 | FITA ISOLANTE HIGHLAND ADESIVA 19m x 20mm | SBC | M | 0.08 | 1.04 | 0.08
|  |  |  | TOTAL MATERIAL: |  | 118.11
|  |  |  | VALOR: |  | 228.3
14.2.2. S07746 - ESPERA PARA CENTRAL DE CHAMADAS DE ENFERMAGEM + CAIXA PVC 4X2" (100X50MM) (un)
MAO DE OBRA |  | FONTE | UNID | COEFICIENTE | PREÇO UNITÁRIO | TOTAL
I02436S | Eletricista | ORSE | h | 0.3 | 13.9884 | 4.2
I06111S | Servente de obras | ORSE | h | 0.3 | 10.0322 | 3.01
|  |  |  | TOTAL MAO DE OBRA: |  | 7.21
MATERIAL |  | FONTE | UNID | COEFICIENTE | PREÇO UNITÁRIO | TOTAL
I00481 | Caixa de passagem em alumínio 4" x 2" | ORSE | un | 1 | 7.99 | 7.99
|  |  |  | TOTAL MATERIAL: |  | 7.99
SERVICO |  | FONTE | UNID | COEFICIENTE | PREÇO UNITÁRIO | TOTAL
S10552 | Encargos Complementares - Eletricista | ORSE | h | 0.3 | 2.83 | 0.85
S10549 | Encargos Complementares - Servente | ORSE | h | 0.3 | 2.95 | 0.89
|  |  |  | TOTAL SERVICO: |  | 1.74
|  |  |  | VALOR: |  | 16.94
14.2.3. 98307 - MÓDULO PARA RJ45 PARA CAT 5E + CAIXA PVC 4X2" (100X50MM) + ESPELHO E ACESSÓRIOS (UN)
MATERIAL |  | FONTE | UNID | COEFICIENTE | PREÇO UNITÁRIO | TOTAL
00038083 | TOMADA RJ45, 8 FIOS, CAT 5E, CONJUNTO MONTADO PARA EMBUTIR 4" X 2" (PLACA + SUPORTE + MODULO) | SINAPI | UN | 1 | 38.47 | 38.47
|  |  |  | TOTAL MATERIAL: |  | 38.47
SERVICO |  | FONTE | UNID | COEFICIENTE | PREÇO UNITÁRIO | TOTAL
88247 | AUXILIAR DE ELETRICISTA COM ENCARGOS COMPLEMENTARES | SINAPI | H | 0.2062 | 17.17 | 3.5405
88264 | ELETRICISTA COM ENCARGOS COMPLEMENTARES | SINAPI | H | 0.2062 | 22.61 | 4.6622
|  |  |  | TOTAL SERVICO: |  | 8.2
|  |  |  | VALOR: |  | 46.67
14.2.4. 00038105 - MÓDULO PARA ENTRADA COAXIAL + CAIXA PVC 4X2" (100X50MM) + ESPELHO E ACESSÓRIOS (UN)
|  |  |  | VALOR: |  | 11.79
14.2.5. 91987 - MÓDULO PARA CAMPAINHA DE ENFERMAGEM + CAIXA PVC 4X2" (100X50MM) + ESPELHO E ACESSÓRIOS (UN)
SERVICO |  | FONTE | UNID | COEFICIENTE | PREÇO UNITÁRIO | TOTAL
91946 | SUPORTE PARAFUSADO COM PLACA DE ENCAIXE 4" X 2" MÉDIO (1,30 M DO PISO) PARA PONTO ELÉTRICO - FORNECIMENTO E INSTALAÇÃO. AF_12/2015 | SINAPI | UN | 1 | 7.55 | 7.55
91986 | CAMPAINHA CIGARRA (1 MÓDULO), 10A/250V, SEM SUPORTE E SEM PLACA - FORNECIMENTO E INSTALAÇÃO. AF_09/2017 | SINAPI | UN | 1 | 33.77 | 33.77
|  |  |  | TOTAL SERVICO: |  | 41.32
|  |  |  | VALOR: |  | 41.32
15.1. 97341 - TUBO COBRE DIA. 15MM S/COSTURA CLASSE "A" (M)
MATERIAL |  | FONTE | UNID | COEFICIENTE | PREÇO UNITÁRIO | TOTAL
00039747 | TUBO DE COBRE CLASSE "A", DN = 1/2 " (15 MM), PARA INSTALACOES DE MEDIA PRESSAO PARA GASES COMBUSTIVEIS E MEDICINAIS | SINAPI | M | 1.0211 | 33.38 | 34.0843
|  |  |  | TOTAL MATERIAL: |  | 34.08
SERVICO |  | FONTE | UNID | COEFICIENTE | PREÇO UNITÁRIO | TOTAL
88248 | AUXILIAR DE ENCANADOR OU BOMBEIRO HIDRÁULICO COM ENCARGOS COMPLEMENTARES | SINAPI | H | 0.125 | 15.58 | 1.9475
88267 | ENCANADOR OU BOMBEIRO HIDRÁULICO COM ENCARGOS COMPLEMENTARES | SINAPI | H | 0.125 | 20.39 | 2.5488
|  |  |  | TOTAL SERVICO: |  | 4.5
|  |  |  | VALOR: |  | 38.56
15.2. 97342 - TUBO COBRE DIA. 22MM S/COSTURA CLASSE "A" (M)
MATERIAL |  | FONTE | UNID | COEFICIENTE | PREÇO UNITÁRIO | TOTAL
00039748 | TUBO DE COBRE CLASSE "A", DN = 3/4 " (22 MM), PARA INSTALACOES DE MEDIA PRESSAO PARA GASES COMBUSTIVEIS E MEDICINAIS | SINAPI | M | 1.0211 | 54.01 | 55.1496
|  |  |  | TOTAL MATERIAL: |  | 55.15
SERVICO |  | FONTE | UNID | COEFICIENTE | PREÇO UNITÁRIO | TOTAL
88248 | AUXILIAR DE ENCANADOR OU BOMBEIRO HIDRÁULICO COM ENCARGOS COMPLEMENTARES | SINAPI | H | 0.144 | 15.58 | 2.2435
88267 | ENCANADOR OU BOMBEIRO HIDRÁULICO COM ENCARGOS COMPLEMENTARES | SINAPI | H | 0.144 | 20.39 | 2.9362
|  |  |  | TOTAL SERVICO: |  | 5.18
|  |  |  | VALOR: |  | 60.31
15.3. 97343 - TUBO COBRE DIA. 28MM S/COSTURA CLASSE "A" (M)
MATERIAL |  | FONTE | UNID | COEFICIENTE | PREÇO UNITÁRIO | TOTAL
00039749 | TUBO DE COBRE CLASSE "A", DN = 1 " (28 MM), PARA INSTALACOES DE MEDIA PRESSAO PARA GASES COMBUSTIVEIS E MEDICINAIS | SINAPI | M | 1.0211 | 68.71 | 70.1598
|  |  |  | TOTAL MATERIAL: |  | 70.16
SERVICO |  | FONTE | UNID | COEFICIENTE | PREÇO UNITÁRIO | TOTAL
88248 | AUXILIAR DE ENCANADOR OU BOMBEIRO HIDRÁULICO COM ENCARGOS COMPLEMENTARES | SINAPI | H | 0.16 | 15.58 | 2.4928
88267 | ENCANADOR OU BOMBEIRO HIDRÁULICO COM ENCARGOS COMPLEMENTARES | SINAPI | H | 0.16 | 20.39 | 3.2624
|  |  |  | TOTAL SERVICO: |  | 5.75
|  |  |  | VALOR: |  | 75.9
15.4. 92311 - COTOVELO COBRE DIA. 15MM 90° S/C CLASSE "A" (UN)
MATERIAL |  | FONTE | UNID | COEFICIENTE | PREÇO UNITÁRIO | TOTAL
00012714 | COTOVELO DE COBRE 90 GRAUS (REF 607) SEM ANEL DE SOLDA, BOLSA X BOLSA, 15 MM | SINAPI | UN | 1 | 3.62 | 3.62
00012732 | SOLDA ESTANHO/COBRE PARA CONEXOES DE COBRE, FIO 2,5 MM, CARRETEL 500 GR (SEM CHUMBO) | SINAPI | UN | 0.0028 | 203.84 | 0.57075
00038383 | LIXA D'AGUA EM FOLHA, GRAO 100 | SINAPI | UN | 0.0458 | 1.67 | 0.076486
00039897 | PASTA PARA SOLDA DE TUBOS E CONEXOES DE COBRE (EMBALAGEM COM 250 G) | SINAPI | UN | 0.0038 | 37.37 | 0.14201
|  |  |  | TOTAL MATERIAL: |  | 4.41
SERVICO |  | FONTE | UNID | COEFICIENTE | PREÇO UNITÁRIO | TOTAL
88248 | AUXILIAR DE ENCANADOR OU BOMBEIRO HIDRÁULICO COM ENCARGOS COMPLEMENTARES | SINAPI | H | 0.137 | 15.58 | 2.1345
88267 | ENCANADOR OU BOMBEIRO HIDRÁULICO COM ENCARGOS COMPLEMENTARES | SINAPI | H | 0.137 | 20.39 | 2.7934
|  |  |  | TOTAL SERVICO: |  | 4.92
|  |  |  | VALOR: |  | 9.32
15.5. 92312 - COTOVELO COBRE DIA. 22MM 90° S/C CLASSE "A" (UN)
MATERIAL |  | FONTE | UNID | COEFICIENTE | PREÇO UNITÁRIO | TOTAL
00012715 | COTOVELO DE COBRE 90 GRAUS (REF 607) SEM ANEL DE SOLDA, BOLSA X BOLSA, 22 MM | SINAPI | UN | 1 | 8.17 | 8.17
00012732 | SOLDA ESTANHO/COBRE PARA CONEXOES DE COBRE, FIO 2,5 MM, CARRETEL 500 GR (SEM CHUMBO) | SINAPI | UN | 0.0048 | 203.84 | 0.97843
00038383 | LIXA D'AGUA EM FOLHA, GRAO 100 | SINAPI | UN | 0.0528 | 1.67 | 0.088176
00039897 | PASTA PARA SOLDA DE TUBOS E CONEXOES DE COBRE (EMBALAGEM COM 250 G) | SINAPI | UN | 0.0063 | 37.37 | 0.23543
|  |  |  | TOTAL MATERIAL: |  | 9.48
SERVICO |  | FONTE | UNID | COEFICIENTE | PREÇO UNITÁRIO | TOTAL
88248 | AUXILIAR DE ENCANADOR OU BOMBEIRO HIDRÁULICO COM ENCARGOS COMPLEMENTARES | SINAPI | H | 0.158 | 15.58 | 2.4616
88267 | ENCANADOR OU BOMBEIRO HIDRÁULICO COM ENCARGOS COMPLEMENTARES | SINAPI | H | 0.158 | 20.39 | 3.2216
|  |  |  | TOTAL SERVICO: |  | 5.68
|  |  |  | VALOR: |  | 15.13
15.6. 92313 - COTOVELO COBRE DIA. 28MM 90° S/C CLASSE "A" (UN)
MATERIAL |  | FONTE | UNID | COEFICIENTE | PREÇO UNITÁRIO | TOTAL
00012716 | COTOVELO DE COBRE 90 GRAUS (REF 607) SEM ANEL DE SOLDA, BOLSA X BOLSA, 28 MM | SINAPI | UN | 1 | 14.04 | 14.04
00012732 | SOLDA ESTANHO/COBRE PARA CONEXOES DE COBRE, FIO 2,5 MM, CARRETEL 500 GR (SEM CHUMBO) | SINAPI | UN | 0.0064 | 203.84 | 1.3046
00038383 | LIXA D'AGUA EM FOLHA, GRAO 100 | SINAPI | UN | 0.0587 | 1.67 | 0.098029
00039897 | PASTA PARA SOLDA DE TUBOS E CONEXOES DE COBRE (EMBALAGEM COM 250 G) | SINAPI | UN | 0.0083 | 37.37 | 0.31017
|  |  |  | TOTAL MATERIAL: |  | 15.75
SERVICO |  | FONTE | UNID | COEFICIENTE | PREÇO UNITÁRIO | TOTAL
88248 | AUXILIAR DE ENCANADOR OU BOMBEIRO HIDRÁULICO COM ENCARGOS COMPLEMENTARES | SINAPI | H | 0.176 | 15.58 | 2.7421
88267 | ENCANADOR OU BOMBEIRO HIDRÁULICO COM ENCARGOS COMPLEMENTARES | SINAPI | H | 0.176 | 20.39 | 3.5886
|  |  |  | TOTAL SERVICO: |  | 6.33
|  |  |  | VALOR: |  | 22.06
15.7. 92317 - TEE COBRE DIA. 15MM S/COSTURA CLASSE "A" (UN)
MATERIAL |  | FONTE | UNID | COEFICIENTE | PREÇO UNITÁRIO | TOTAL
00012732 | SOLDA ESTANHO/COBRE PARA CONEXOES DE COBRE, FIO 2,5 MM, CARRETEL 500 GR (SEM CHUMBO) | SINAPI | UN | 0.0042 | 203.84 | 0.85613
00012733 | TE DE COBRE (REF 611) SEM ANEL DE SOLDA, BOLSA X BOLSA X BOLSA, 15 MM | SINAPI | UN | 1 | 4.92 | 4.92
00038383 | LIXA D'AGUA EM FOLHA, GRAO 100 | SINAPI | UN | 0.0688 | 1.67 | 0.1149
00039897 | PASTA PARA SOLDA DE TUBOS E CONEXOES DE COBRE (EMBALAGEM COM 250 G) | SINAPI | UN | 0.0056 | 37.37 | 0.20927
|  |  |  | TOTAL MATERIAL: |  | 6.1
SERVICO |  | FONTE | UNID | COEFICIENTE | PREÇO UNITÁRIO | TOTAL
88248 | AUXILIAR DE ENCANADOR OU BOMBEIRO HIDRÁULICO COM ENCARGOS COMPLEMENTARES | SINAPI | H | 0.183 | 15.58 | 2.8511
88267 | ENCANADOR OU BOMBEIRO HIDRÁULICO COM ENCARGOS COMPLEMENTARES | SINAPI | H | 0.183 | 20.39 | 3.7314
|  |  |  | TOTAL SERVICO: |  | 6.58
|  |  |  | VALOR: |  | 12.66
15.8. 92299 - TEE COBRE DIA. 22MM S/COSTURA CLASSE "A" (UN)
MATERIAL |  | FONTE | UNID | COEFICIENTE | PREÇO UNITÁRIO | TOTAL
00012732 | SOLDA ESTANHO/COBRE PARA CONEXOES DE COBRE, FIO 2,5 MM, CARRETEL 500 GR (SEM CHUMBO) | SINAPI | UN | 0.0072 | 203.84 | 1.4676
00012734 | TE DE COBRE (REF 611) SEM ANEL DE SOLDA, BOLSA X BOLSA X BOLSA, 22 MM | SINAPI | UN | 1 | 10.49 | 10.49
00038383 | LIXA D'AGUA EM FOLHA, GRAO 100 | SINAPI | UN | 0.0648 | 1.67 | 0.10822
00039897 | PASTA PARA SOLDA DE TUBOS E CONEXOES DE COBRE (EMBALAGEM COM 250 G) | SINAPI | UN | 0.0094 | 37.37 | 0.35128
|  |  |  | TOTAL MATERIAL: |  | 12.42
SERVICO |  | FONTE | UNID | COEFICIENTE | PREÇO UNITÁRIO | TOTAL
88248 | AUXILIAR DE ENCANADOR OU BOMBEIRO HIDRÁULICO COM ENCARGOS COMPLEMENTARES | SINAPI | H | 0.128 | 15.58 | 1.9942
88267 | ENCANADOR OU BOMBEIRO HIDRÁULICO COM ENCARGOS COMPLEMENTARES | SINAPI | H | 0.128 | 20.39 | 2.6099
|  |  |  | TOTAL SERVICO: |  | 4.6
|  |  |  | VALOR: |  | 16.99
15.9. 92319 - TEE COBRE DIA. 28MM S/COSTURA CLASSE "A" (UN)
MATERIAL |  | FONTE | UNID | COEFICIENTE | PREÇO UNITÁRIO | TOTAL
00012732 | SOLDA ESTANHO/COBRE PARA CONEXOES DE COBRE, FIO 2,5 MM, CARRETEL 500 GR (SEM CHUMBO) | SINAPI | UN | 0.0096 | 203.84 | 1.9569
00012735 | TE DE COBRE (REF 611) SEM ANEL DE SOLDA, BOLSA X BOLSA X BOLSA, 28 MM | SINAPI | UN | 1 | 17.27 | 17.27
00038383 | LIXA D'AGUA EM FOLHA, GRAO 100 | SINAPI | UN | 0.088 | 1.67 | 0.14696
00039897 | PASTA PARA SOLDA DE TUBOS E CONEXOES DE COBRE (EMBALAGEM COM 250 G) | SINAPI | UN | 0.0125 | 37.37 | 0.46713
|  |  |  | TOTAL MATERIAL: |  | 19.85
SERVICO |  | FONTE | UNID | COEFICIENTE | PREÇO UNITÁRIO | TOTAL
88248 | AUXILIAR DE ENCANADOR OU BOMBEIRO HIDRÁULICO COM ENCARGOS COMPLEMENTARES | SINAPI | H | 0.235 | 15.58 | 3.6613
88267 | ENCANADOR OU BOMBEIRO HIDRÁULICO COM ENCARGOS COMPLEMENTARES | SINAPI | H | 0.235 | 20.39 | 4.7916
|  |  |  | TOTAL SERVICO: |  | 8.45
|  |  |  | VALOR: |  | 28.27
15.10. 93051 - BUCHA DE REDUÇÃO COBRE DIA. 22X15 CLASSE "A" (UN)
MATERIAL |  | FONTE | UNID | COEFICIENTE | PREÇO UNITÁRIO | TOTAL
00012732 | SOLDA ESTANHO/COBRE PARA CONEXOES DE COBRE, FIO 2,5 MM, CARRETEL 500 GR (SEM CHUMBO) | SINAPI | UN | 0.0048 | 203.84 | 0.97843
00038383 | LIXA D'AGUA EM FOLHA, GRAO 100 | SINAPI | UN | 0.0432 | 1.67 | 0.072144
00039886 | BUCHA DE REDUCAO DE COBRE (REF 600-2) SEM ANEL DE SOLDA, PONTA X BOLSA, 22 X 15 MM | SINAPI | UN | 1 | 4.16 | 4.16
00039897 | PASTA PARA SOLDA DE TUBOS E CONEXOES DE COBRE (EMBALAGEM COM 250 G) | SINAPI | UN | 0.0063 | 37.37 | 0.23543
|  |  |  | TOTAL MATERIAL: |  | 5.45
SERVICO |  | FONTE | UNID | COEFICIENTE | PREÇO UNITÁRIO | TOTAL
88248 | AUXILIAR DE ENCANADOR OU BOMBEIRO HIDRÁULICO COM ENCARGOS COMPLEMENTARES | SINAPI | H | 0.064 | 15.58 | 0.99712
88267 | ENCANADOR OU BOMBEIRO HIDRÁULICO COM ENCARGOS COMPLEMENTARES | SINAPI | H | 0.064 | 20.39 | 1.305
|  |  |  | TOTAL SERVICO: |  | 2.3
|  |  |  | VALOR: |  | 7.72
15.11. 93091 - BUCHA DE REDUÇÃO COBRE DIA. 28X22 CLASSE "A" (UN)
MATERIAL |  | FONTE | UNID | COEFICIENTE | PREÇO UNITÁRIO | TOTAL
00012732 | SOLDA ESTANHO/COBRE PARA CONEXOES DE COBRE, FIO 2,5 MM, CARRETEL 500 GR (SEM CHUMBO) | SINAPI | UN | 0.0064 | 203.84 | 1.3046
00038383 | LIXA D'AGUA EM FOLHA, GRAO 100 | SINAPI | UN | 0.0587 | 1.67 | 0.098029
00039887 | BUCHA DE REDUCAO DE COBRE (REF 600-2) SEM ANEL DE SOLDA, PONTA X BOLSA, 28 X 22 MM | SINAPI | UN | 1 | 6.25 | 6.25
00039897 | PASTA PARA SOLDA DE TUBOS E CONEXOES DE COBRE (EMBALAGEM COM 250 G) | SINAPI | UN | 0.0083 | 37.37 | 0.31017
|  |  |  | TOTAL MATERIAL: |  | 7.96
SERVICO |  | FONTE | UNID | COEFICIENTE | PREÇO UNITÁRIO | TOTAL
88248 | AUXILIAR DE ENCANADOR OU BOMBEIRO HIDRÁULICO COM ENCARGOS COMPLEMENTARES | SINAPI | H | 0.118 | 15.58 | 1.8384
88267 | ENCANADOR OU BOMBEIRO HIDRÁULICO COM ENCARGOS COMPLEMENTARES | SINAPI | H | 0.118 | 20.39 | 2.406
|  |  |  | TOTAL SERVICO: |  | 4.25
|  |  |  | VALOR: |  | 12.18
15.12. S11009 - BUCHA DE REDUÇÃO COBRE DIA. 28X15CLASSE "A" (un)
MAO DE OBRA |  | FONTE | UNID | COEFICIENTE | PREÇO UNITÁRIO | TOTAL
I02696S | Encanador ou bombeiro hidraulico | ORSE | h | 0.24 | 13.9884 | 3.36
I06111S | Servente de obras | ORSE | h | 0.24 | 10.0322 | 2.41
|  |  |  | TOTAL MAO DE OBRA: |  | 5.77
MATERIAL |  | FONTE | UNID | COEFICIENTE | PREÇO UNITÁRIO | TOTAL
I11871 | Bucha de redução cobre d= 28mm x 15mm | ORSE | un | 1 | 5.24 | 5.24
I01704 | Pasta p/ soldar | ORSE | kg | 0.0015 | 39.5 | 0.06
I02023 | Solda branca preparada 30/70 | ORSE | kg | 0.012 | 21.51 | 0.26
|  |  |  | TOTAL MATERIAL: |  | 5.56
SERVICO |  | FONTE | UNID | COEFICIENTE | PREÇO UNITÁRIO | TOTAL
S10554 | Encargos Complementares - Encanador | ORSE | h | 0.24 | 2.9 | 0.7
S10549 | Encargos Complementares - Servente | ORSE | h | 0.24 | 2.95 | 0.71
|  |  |  | TOTAL SERVICO: |  | 1.41
|  |  |  | VALOR: |  | 12.74
15.13. 95248 - VÁLVULA ESFERA DIA.15MM LATÃO (UN)
MATERIAL |  | FONTE | UNID | COEFICIENTE | PREÇO UNITÁRIO | TOTAL
00003148 | FITA VEDA ROSCA EM ROLOS DE 18 MM X 50 M (L X C) | SINAPI | UN | 0.0095 | 15.67 | 0.14886
00011748 | VALVULA DE ESFERA BRUTA EM BRONZE, BITOLA 1/2 " (REF 1552-B) | SINAPI | UN | 1 | 46.51 | 46.51
|  |  |  | TOTAL MATERIAL: |  | 46.66
SERVICO |  | FONTE | UNID | COEFICIENTE | PREÇO UNITÁRIO | TOTAL
88248 | AUXILIAR DE ENCANADOR OU BOMBEIRO HIDRÁULICO COM ENCARGOS COMPLEMENTARES | SINAPI | H | 0.7745 | 15.58 | 12.0667
88267 | ENCANADOR OU BOMBEIRO HIDRÁULICO COM ENCARGOS COMPLEMENTARES | SINAPI | H | 0.7745 | 20.39 | 15.7921
|  |  |  | TOTAL SERVICO: |  | 27.86
|  |  |  | VALOR: |  | 74.5
15.14. 95249 - VÁLVULA ESFERA DIA. 22MM LATÃO (UN)
MATERIAL |  | FONTE | UNID | COEFICIENTE | PREÇO UNITÁRIO | TOTAL
00003148 | FITA VEDA ROSCA EM ROLOS DE 18 MM X 50 M (L X C) | SINAPI | UN | 0.0095 | 15.67 | 0.14886
00011749 | VALVULA DE ESFERA BRUTA EM BRONZE, BITOLA 3/4 " (REF 1552-B) | SINAPI | UN | 1 | 53.69 | 53.69
|  |  |  | TOTAL MATERIAL: |  | 53.84
SERVICO |  | FONTE | UNID | COEFICIENTE | PREÇO UNITÁRIO | TOTAL
88248 | AUXILIAR DE ENCANADOR OU BOMBEIRO HIDRÁULICO COM ENCARGOS COMPLEMENTARES | SINAPI | H | 0.7745 | 15.58 | 12.0667
88267 | ENCANADOR OU BOMBEIRO HIDRÁULICO COM ENCARGOS COMPLEMENTARES | SINAPI | H | 0.7745 | 20.39 | 15.7921
|  |  |  | TOTAL SERVICO: |  | 27.86
|  |  |  | VALOR: |  | 81.68
15.15. 95250 - VÁLVULA ESFERA DIA. 28MM LATÃO (UN)
MATERIAL |  | FONTE | UNID | COEFICIENTE | PREÇO UNITÁRIO | TOTAL
00003148 | FITA VEDA ROSCA EM ROLOS DE 18 MM X 50 M (L X C) | SINAPI | UN | 0.0095 | 15.67 | 0.14886
00011746 | VALVULA DE ESFERA BRUTA EM BRONZE, BITOLA 1 " (REF 1552-B) | SINAPI | UN | 1 | 72.48 | 72.48
|  |  |  | TOTAL MATERIAL: |  | 72.63
SERVICO |  | FONTE | UNID | COEFICIENTE | PREÇO UNITÁRIO | TOTAL
88248 | AUXILIAR DE ENCANADOR OU BOMBEIRO HIDRÁULICO COM ENCARGOS COMPLEMENTARES | SINAPI | H | 0.7745 | 15.58 | 12.0667
88267 | ENCANADOR OU BOMBEIRO HIDRÁULICO COM ENCARGOS COMPLEMENTARES | SINAPI | H | 0.7745 | 20.39 | 15.7921
|  |  |  | TOTAL SERVICO: |  | 27.86
|  |  |  | VALOR: |  | 100.47
15.16. 93081 - CONECTOR MACHO BRONZE DIA. 15MM X 1/2" ELUMA (UN)
MATERIAL |  | FONTE | UNID | COEFICIENTE | PREÇO UNITÁRIO | TOTAL
00012732 | SOLDA ESTANHO/COBRE PARA CONEXOES DE COBRE, FIO 2,5 MM, CARRETEL 500 GR (SEM CHUMBO) | SINAPI | UN | 0.0028 | 203.84 | 0.57075
00038383 | LIXA D'AGUA EM FOLHA, GRAO 100 | SINAPI | UN | 0.0458 | 1.67 | 0.076486
00039862 | CONECTOR BRONZE/LATAO (REF 603) SEM ANEL DE SOLDA, BOLSA X ROSCA F, 15 MM X 1/2" | SINAPI | UN | 1 | 9.73 | 9.73
00039897 | PASTA PARA SOLDA DE TUBOS E CONEXOES DE COBRE (EMBALAGEM COM 250 G) | SINAPI | UN | 0.0038 | 37.37 | 0.14201
|  |  |  | TOTAL MATERIAL: |  | 10.52
SERVICO |  | FONTE | UNID | COEFICIENTE | PREÇO UNITÁRIO | TOTAL
88248 | AUXILIAR DE ENCANADOR OU BOMBEIRO HIDRÁULICO COM ENCARGOS COMPLEMENTARES | SINAPI | H | 0.091 | 15.58 | 1.4178
88267 | ENCANADOR OU BOMBEIRO HIDRÁULICO COM ENCARGOS COMPLEMENTARES | SINAPI | H | 0.091 | 20.39 | 1.8555
|  |  |  | TOTAL SERVICO: |  | 3.28
|  |  |  | VALOR: |  | 13.77
15.17. 93088 - CONECTOR MACHO BRONZE DIA. 22MM X 3/4" ELUMA (UN)
MATERIAL |  | FONTE | UNID | COEFICIENTE | PREÇO UNITÁRIO | TOTAL
00012732 | SOLDA ESTANHO/COBRE PARA CONEXOES DE COBRE, FIO 2,5 MM, CARRETEL 500 GR (SEM CHUMBO) | SINAPI | UN | 0.0048 | 203.84 | 0.97843
00020078 | PASTA LUBRIFICANTE PARA TUBOS E CONEXOES COM JUNTA ELASTICA (USO EM PVC, ACO, POLIETILENO E OUTROS) ( DE *400* G) | SINAPI | UN | 0.0063 | 28.24 | 0.17791
00038383 | LIXA D'AGUA EM FOLHA, GRAO 100 | SINAPI | UN | 0.0528 | 1.67 | 0.088176
00039864 | CONECTOR BRONZE/LATAO (REF 603) SEM ANEL DE SOLDA, BOLSA X ROSCA F, 22 MM X 3/4" | SINAPI | UN | 1 | 12.25 | 12.25
00039897 | PASTA PARA SOLDA DE TUBOS E CONEXOES DE COBRE (EMBALAGEM COM 250 G) | SINAPI | UN | 0.0063 | 37.37 | 0.23543
|  |  |  | TOTAL MATERIAL: |  | 13.74
SERVICO |  | FONTE | UNID | COEFICIENTE | PREÇO UNITÁRIO | TOTAL
88248 | AUXILIAR DE ENCANADOR OU BOMBEIRO HIDRÁULICO COM ENCARGOS COMPLEMENTARES | SINAPI | H | 0.106 | 15.58 | 1.6515
88267 | ENCANADOR OU BOMBEIRO HIDRÁULICO COM ENCARGOS COMPLEMENTARES | SINAPI | H | 0.106 | 20.39 | 2.1613
|  |  |  | TOTAL SERVICO: |  | 3.81
|  |  |  | VALOR: |  | 17.51
15.18. S08798 - CONECTOR MACHO BRONZE DIA. 28MM X 1" ELUMA (un)
MAO DE OBRA |  | FONTE | UNID | COEFICIENTE | PREÇO UNITÁRIO | TOTAL
I02696S | Encanador ou bombeiro hidraulico | ORSE | h | 0.29 | 13.9884 | 4.06
I06111S | Servente de obras | ORSE | h | 0.29 | 10.0322 | 2.91
|  |  |  | TOTAL MAO DE OBRA: |  | 6.97
MATERIAL |  | FONTE | UNID | COEFICIENTE | PREÇO UNITÁRIO | TOTAL
I06480 | Conector de bronze d = 28mm x 1" | ORSE | un | 1 | 23.78 | 23.78
I01704 | Pasta p/ soldar | ORSE | kg | 0.0015 | 39.5 | 0.06
I02023 | Solda branca preparada 30/70 | ORSE | kg | 0.01 | 21.51 | 0.22
|  |  |  | TOTAL MATERIAL: |  | 24.06
SERVICO |  | FONTE | UNID | COEFICIENTE | PREÇO UNITÁRIO | TOTAL
S10554 | Encargos Complementares - Encanador | ORSE | h | 0.29 | 2.9 | 0.84
S10549 | Encargos Complementares - Servente | ORSE | h | 0.29 | 2.95 | 0.86
|  |  |  | TOTAL SERVICO: |  | 1.7
|  |  |  | VALOR: |  | 32.73
15.19. 92314 - LUVA PASSANTE COBRE DIM. 15MM (UN)
MATERIAL |  | FONTE | UNID | COEFICIENTE | PREÇO UNITÁRIO | TOTAL
00012723 | LUVA DE COBRE (REF 600) SEM ANEL DE SOLDA, BOLSA X BOLSA, 15 MM | SINAPI | UN | 1 | 2.01 | 2.01
00012732 | SOLDA ESTANHO/COBRE PARA CONEXOES DE COBRE, FIO 2,5 MM, CARRETEL 500 GR (SEM CHUMBO) | SINAPI | UN | 0.0028 | 203.84 | 0.57075
00038383 | LIXA D'AGUA EM FOLHA, GRAO 100 | SINAPI | UN | 0.0458 | 1.67 | 0.076486
00039897 | PASTA PARA SOLDA DE TUBOS E CONEXOES DE COBRE (EMBALAGEM COM 250 G) | SINAPI | UN | 0.0038 | 37.37 | 0.14201
|  |  |  | TOTAL MATERIAL: |  | 2.8
SERVICO |  | FONTE | UNID | COEFICIENTE | PREÇO UNITÁRIO | TOTAL
88248 | AUXILIAR DE ENCANADOR OU BOMBEIRO HIDRÁULICO COM ENCARGOS COMPLEMENTARES | SINAPI | H | 0.091 | 15.58 | 1.4178
88267 | ENCANADOR OU BOMBEIRO HIDRÁULICO COM ENCARGOS COMPLEMENTARES | SINAPI | H | 0.091 | 20.39 | 1.8555
|  |  |  | TOTAL SERVICO: |  | 3.28
|  |  |  | VALOR: |  | 6.05
15.20. 92315 - LUVA PASSANTE COBRE DIM. 22MM (UN)
MATERIAL |  | FONTE | UNID | COEFICIENTE | PREÇO UNITÁRIO | TOTAL
00012724 | LUVA DE COBRE (REF 600) SEM ANEL DE SOLDA, BOLSA X BOLSA, 22 MM | SINAPI | UN | 1 | 3.87 | 3.87
00012732 | SOLDA ESTANHO/COBRE PARA CONEXOES DE COBRE, FIO 2,5 MM, CARRETEL 500 GR (SEM CHUMBO) | SINAPI | UN | 0.0048 | 203.84 | 0.97843
00038383 | LIXA D'AGUA EM FOLHA, GRAO 100 | SINAPI | UN | 0.0528 | 1.67 | 0.088176
00039897 | PASTA PARA SOLDA DE TUBOS E CONEXOES DE COBRE (EMBALAGEM COM 250 G) | SINAPI | UN | 0.0063 | 37.37 | 0.23543
|  |  |  | TOTAL MATERIAL: |  | 5.18
SERVICO |  | FONTE | UNID | COEFICIENTE | PREÇO UNITÁRIO | TOTAL
88248 | AUXILIAR DE ENCANADOR OU BOMBEIRO HIDRÁULICO COM ENCARGOS COMPLEMENTARES | SINAPI | H | 0.106 | 15.58 | 1.6515
88267 | ENCANADOR OU BOMBEIRO HIDRÁULICO COM ENCARGOS COMPLEMENTARES | SINAPI | H | 0.106 | 20.39 | 2.1613
|  |  |  | TOTAL SERVICO: |  | 3.81
|  |  |  | VALOR: |  | 8.96
15.21. 92316 - LUVA PASSANTE COBRE DIM. 28MM (UN)
MATERIAL |  | FONTE | UNID | COEFICIENTE | PREÇO UNITÁRIO | TOTAL
00012725 | LUVA DE COBRE (REF 600) SEM ANEL DE SOLDA, BOLSA X BOLSA, 28 MM | SINAPI | UN | 1 | 7.76 | 7.76
00012732 | SOLDA ESTANHO/COBRE PARA CONEXOES DE COBRE, FIO 2,5 MM, CARRETEL 500 GR (SEM CHUMBO) | SINAPI | UN | 0.0064 | 203.84 | 1.3046
00038383 | LIXA D'AGUA EM FOLHA, GRAO 100 | SINAPI | UN | 0.0587 | 1.67 | 0.098029
00039897 | PASTA PARA SOLDA DE TUBOS E CONEXOES DE COBRE (EMBALAGEM COM 250 G) | SINAPI | UN | 0.0083 | 37.37 | 0.31017
|  |  |  | TOTAL MATERIAL: |  | 9.47
SERVICO |  | FONTE | UNID | COEFICIENTE | PREÇO UNITÁRIO | TOTAL
88248 | AUXILIAR DE ENCANADOR OU BOMBEIRO HIDRÁULICO COM ENCARGOS COMPLEMENTARES | SINAPI | H | 0.118 | 15.58 | 1.8384
88267 | ENCANADOR OU BOMBEIRO HIDRÁULICO COM ENCARGOS COMPLEMENTARES | SINAPI | H | 0.118 | 20.39 | 2.406
|  |  |  | TOTAL SERVICO: |  | 4.25
|  |  |  | VALOR: |  | 13.69
15.22. CPU.0009 - PAINEL DE ALARME COM PRESSOSTATO DE OXIGÊNIO (UN)
MATERIAL |  | FONTE | UNID | COEFICIENTE | PREÇO UNITÁRIO | TOTAL
00004350 | BUCHA DE NYLON, DIAMETRO DO FURO 8 MM, COMPRIMENTO 40 MM, COM PARAFUSO DE ROSCA SOBERBA, CABECA CHATA, FENDA SIMPLES, 4,8 X 50 MM | SINAPI | UN | 2 | 0.28 | 0.56
00012714 | COTOVELO DE COBRE 90 GRAUS (REF 607) SEM ANEL DE SOLDA, BOLSA X BOLSA, 15 MM | SINAPI | UN | 1 | 3.62 | 3.62
00012723 | LUVA DE COBRE (REF 600) SEM ANEL DE SOLDA, BOLSA X BOLSA, 15 MM | SINAPI | UN | 1 | 2.01 | 2.01
00000118 | PASTA VEDA JUNTAS/ROSCA, LATA DE *500* G, PARA INSTALACOES DE GAS E OUTROS | SINAPI | UN | 0.001 | 106.77 | 0.11
I08501 | Posto - Painel de alarme com pressostato para oxigênio, White Martins ou similar | ORSE | un | 1 | 387.35 | 387.35
00012732 | SOLDA ESTANHO/COBRE PARA CONEXOES DE COBRE, FIO 2,5 MM, CARRETEL 500 GR (SEM CHUMBO) | SINAPI | UN | 0.005 | 203.84 | 1.02
00012733 | TE DE COBRE (REF 611) SEM ANEL DE SOLDA, BOLSA X BOLSA X BOLSA, 15 MM | SINAPI | UN | 0.38 | 4.92 | 1.87
00012713 | TUBO DE COBRE CLASSE "E", DN = 15 MM, PARA INSTALACAO HIDRAULICA PREDIAL | SINAPI | M | 1.6 | 21.56 | 34.5
|  |  |  | TOTAL MATERIAL: |  | 431.04
SERVICO |  | FONTE | UNID | COEFICIENTE | PREÇO UNITÁRIO | TOTAL
88316 | SERVENTE COM ENCARGOS COMPLEMENTARES | SINAPI | H | 3.86 | 17.11 | 66.04
88317 | SOLDADOR COM ENCARGOS COMPLEMENTARES | SINAPI | H | 3.86 | 24.41 | 94.22
|  |  |  | TOTAL SERVICO: |  | 160.26
|  |  |  | VALOR: |  | 591.3
15.23. CPU.0041 - PAINEL DE ALARME COM PRESSOSTATO DE AR VÁCUO (UN)
MATERIAL |  | FONTE | UNID | COEFICIENTE | PREÇO UNITÁRIO | TOTAL
00004350 | BUCHA DE NYLON, DIAMETRO DO FURO 8 MM, COMPRIMENTO 40 MM, COM PARAFUSO DE ROSCA SOBERBA, CABECA CHATA, FENDA SIMPLES, 4,8 X 50 MM | SINAPI | UN | 2 | 0.28 | 0.56
00012714 | COTOVELO DE COBRE 90 GRAUS (REF 607) SEM ANEL DE SOLDA, BOLSA X BOLSA, 15 MM | SINAPI | UN | 1 | 3.62 | 3.62
00012723 | LUVA DE COBRE (REF 600) SEM ANEL DE SOLDA, BOLSA X BOLSA, 15 MM | SINAPI | UN | 1 | 2.01 | 2.01
00000118 | PASTA VEDA JUNTAS/ROSCA, LATA DE *500* G, PARA INSTALACOES DE GAS E OUTROS | SINAPI | UN | 0.001 | 106.77 | 0.11
I08503 | Posto - Painel de alarme com pressostato para ar vácuo, White Martins ou similar | ORSE | un | 1 | 387.35 | 387.35
00012732 | SOLDA ESTANHO/COBRE PARA CONEXOES DE COBRE, FIO 2,5 MM, CARRETEL 500 GR (SEM CHUMBO) | SINAPI | UN | 0.005 | 203.84 | 1.02
00012733 | TE DE COBRE (REF 611) SEM ANEL DE SOLDA, BOLSA X BOLSA X BOLSA, 15 MM | SINAPI | UN | 0.38 | 4.92 | 1.87
00012713 | TUBO DE COBRE CLASSE "E", DN = 15 MM, PARA INSTALACAO HIDRAULICA PREDIAL | SINAPI | M | 1.6 | 21.56 | 34.5
|  |  |  | TOTAL MATERIAL: |  | 431.04
SERVICO |  | FONTE | UNID | COEFICIENTE | PREÇO UNITÁRIO | TOTAL
88316 | SERVENTE COM ENCARGOS COMPLEMENTARES | SINAPI | H | 3.86 | 17.11 | 66.04
88317 | SOLDADOR COM ENCARGOS COMPLEMENTARES | SINAPI | H | 3.86 | 24.41 | 94.22
|  |  |  | TOTAL SERVICO: |  | 160.26
|  |  |  | VALOR: |  | 591.3
15.24. CPU.0010 - PAINEL DE ALARME COM PRESSOSTATO DE AR COMPRIMIDO / MEDICINAL (UN)
MATERIAL |  | FONTE | UNID | COEFICIENTE | PREÇO UNITÁRIO | TOTAL
00004350 | BUCHA DE NYLON, DIAMETRO DO FURO 8 MM, COMPRIMENTO 40 MM, COM PARAFUSO DE ROSCA SOBERBA, CABECA CHATA, FENDA SIMPLES, 4,8 X 50 MM | SINAPI | UN | 2 | 0.28 | 0.56
00012714 | COTOVELO DE COBRE 90 GRAUS (REF 607) SEM ANEL DE SOLDA, BOLSA X BOLSA, 15 MM | SINAPI | UN | 1 | 3.62 | 3.62
00012723 | LUVA DE COBRE (REF 600) SEM ANEL DE SOLDA, BOLSA X BOLSA, 15 MM | SINAPI | UN | 1 | 2.01 | 2.01
00000118 | PASTA VEDA JUNTAS/ROSCA, LATA DE *500* G, PARA INSTALACOES DE GAS E OUTROS | SINAPI | UN | 0.001 | 106.77 | 0.11
I08502 | Posto - Painel de alarme com pressostato para ar comprimido, White Martins ou similar | ORSE | un | 1 | 387.35 | 387.35
00012732 | SOLDA ESTANHO/COBRE PARA CONEXOES DE COBRE, FIO 2,5 MM, CARRETEL 500 GR (SEM CHUMBO) | SINAPI | UN | 0.005 | 203.84 | 1.02
00012733 | TE DE COBRE (REF 611) SEM ANEL DE SOLDA, BOLSA X BOLSA X BOLSA, 15 MM | SINAPI | UN | 0.38 | 4.92 | 1.87
00012713 | TUBO DE COBRE CLASSE "E", DN = 15 MM, PARA INSTALACAO HIDRAULICA PREDIAL | SINAPI | M | 1.6 | 21.56 | 34.5
|  |  |  | TOTAL MATERIAL: |  | 431.04
SERVICO |  | FONTE | UNID | COEFICIENTE | PREÇO UNITÁRIO | TOTAL
88316 | SERVENTE COM ENCARGOS COMPLEMENTARES | SINAPI | H | 3.86 | 17.11 | 66.04
88317 | SOLDADOR COM ENCARGOS COMPLEMENTARES | SINAPI | H | 3.86 | 24.41 | 94.22
|  |  |  | TOTAL SERVICO: |  | 160.26
|  |  |  | VALOR: |  | 591.3
15.25. CPU.0011 - POSTO/PONTO DE CONSUMO DE OXIGÊNIO EMBUTIDO (UN)
MATERIAL |  | FONTE | UNID | COEFICIENTE | PREÇO UNITÁRIO | TOTAL
00012714 | COTOVELO DE COBRE 90 GRAUS (REF 607) SEM ANEL DE SOLDA, BOLSA X BOLSA, 15 MM | SINAPI | UN | 1 | 3.62 | 3.62
00012723 | LUVA DE COBRE (REF 600) SEM ANEL DE SOLDA, BOLSA X BOLSA, 15 MM | SINAPI | UN | 1 | 2.01 | 2.01
00000118 | PASTA VEDA JUNTAS/ROSCA, LATA DE *500* G, PARA INSTALACOES DE GAS E OUTROS | SINAPI | UN | 0.001 | 106.77 | 0.11
00012732 | SOLDA ESTANHO/COBRE PARA CONEXOES DE COBRE, FIO 2,5 MM, CARRETEL 500 GR (SEM CHUMBO) | SINAPI | UN | 0.005 | 203.84 | 1.02
I06499 | Tomada posto parede - interna oxigênio | ORSE | un | 1 | 51.21 | 51.21
00012713 | TUBO DE COBRE CLASSE "E", DN = 15 MM, PARA INSTALACAO HIDRAULICA PREDIAL | SINAPI | M | 1.45 | 21.56 | 31.26
|  |  |  | TOTAL MATERIAL: |  | 89.23
SERVICO |  | FONTE | UNID | COEFICIENTE | PREÇO UNITÁRIO | TOTAL
88316 | SERVENTE COM ENCARGOS COMPLEMENTARES | SINAPI | H | 6.16 | 17.11 | 105.4
88317 | SOLDADOR COM ENCARGOS COMPLEMENTARES | SINAPI | H | 5.16 | 24.41 | 125.96
|  |  |  | TOTAL SERVICO: |  | 231.36
|  |  |  | VALOR: |  | 320.59
15.26. CPU.0012 - POSTO/PONTO DE CONSUMO DE AR MEDICINAL EMBUTIDO (UN)
MATERIAL |  | FONTE | UNID | COEFICIENTE | PREÇO UNITÁRIO | TOTAL
00012714 | COTOVELO DE COBRE 90 GRAUS (REF 607) SEM ANEL DE SOLDA, BOLSA X BOLSA, 15 MM | SINAPI | UN | 1 | 3.62 | 3.62
00012723 | LUVA DE COBRE (REF 600) SEM ANEL DE SOLDA, BOLSA X BOLSA, 15 MM | SINAPI | UN | 1 | 2.01 | 2.01
00000118 | PASTA VEDA JUNTAS/ROSCA, LATA DE *500* G, PARA INSTALACOES DE GAS E OUTROS | SINAPI | UN | 0.001 | 106.77 | 0.11
00012732 | SOLDA ESTANHO/COBRE PARA CONEXOES DE COBRE, FIO 2,5 MM, CARRETEL 500 GR (SEM CHUMBO) | SINAPI | UN | 0.005 | 203.84 | 1.02
I06500 | Tomada posto parede - interna ar comprimido | ORSE | un | 1 | 51.21 | 51.21
00012713 | TUBO DE COBRE CLASSE "E", DN = 15 MM, PARA INSTALACAO HIDRAULICA PREDIAL | SINAPI | M | 1.45 | 21.56 | 31.26
|  |  |  | TOTAL MATERIAL: |  | 89.23
SERVICO |  | FONTE | UNID | COEFICIENTE | PREÇO UNITÁRIO | TOTAL
88316 | SERVENTE COM ENCARGOS COMPLEMENTARES | SINAPI | H | 6.16 | 17.11 | 105.4
88317 | SOLDADOR COM ENCARGOS COMPLEMENTARES | SINAPI | H | 5.16 | 24.41 | 125.96
|  |  |  | TOTAL SERVICO: |  | 231.36
|  |  |  | VALOR: |  | 320.59
15.27. CPU.0013 - POSTO/PONTO DE CONSUMO DE VÁCUO MEDICINAL EMBUTIDO (UN)
MATERIAL |  | FONTE | UNID | COEFICIENTE | PREÇO UNITÁRIO | TOTAL
00012714 | COTOVELO DE COBRE 90 GRAUS (REF 607) SEM ANEL DE SOLDA, BOLSA X BOLSA, 15 MM | SINAPI | UN | 1 | 3.62 | 3.62
00012723 | LUVA DE COBRE (REF 600) SEM ANEL DE SOLDA, BOLSA X BOLSA, 15 MM | SINAPI | UN | 1 | 2.01 | 2.01
00000118 | PASTA VEDA JUNTAS/ROSCA, LATA DE *500* G, PARA INSTALACOES DE GAS E OUTROS | SINAPI | UN | 0.001 | 106.77 | 0.11
00012732 | SOLDA ESTANHO/COBRE PARA CONEXOES DE COBRE, FIO 2,5 MM, CARRETEL 500 GR (SEM CHUMBO) | SINAPI | UN | 0.005 | 203.84 | 1.02
I06501 | Tomada posto parede - interna vácuo | ORSE | un | 1 | 51.21 | 51.21
00012713 | TUBO DE COBRE CLASSE "E", DN = 15 MM, PARA INSTALACAO HIDRAULICA PREDIAL | SINAPI | M | 1.45 | 21.56 | 31.26
|  |  |  | TOTAL MATERIAL: |  | 89.23
SERVICO |  | FONTE | UNID | COEFICIENTE | PREÇO UNITÁRIO | TOTAL
88316 | SERVENTE COM ENCARGOS COMPLEMENTARES | SINAPI | H | 6.16 | 17.11 | 105.4
88317 | SOLDADOR COM ENCARGOS COMPLEMENTARES | SINAPI | H | 5.16 | 24.41 | 125.96
|  |  |  | TOTAL SERVICO: |  | 231.36
|  |  |  | VALOR: |  | 320.59
15.28. I09430 - SOLDA PRATA (kg)
|  |  |  | VALOR: |  | 112.92
16.1.1. CPU.0186 - FORNECIMENTO E INSTALAÇÃO DE AR-CONDICIONADO QUENTE/FRIO SPLIT HI-WALL (PAREDE) 7000 BTU/H (UN)
SERVICO |  | FONTE | UNID | COEFICIENTE | PREÇO UNITÁRIO | TOTAL
AP 09.20.0050 (/) | Ar Condicionado para colocacao em parede, de 7500BTUS. Fornecimento.(desonerado) | SCO | un | 1 | 1078.95 | 1078.95
S04464 | Instalação de condicionador de ar tipo split high wall, 9000 btu | ORSE | un | 1 | 451.98 | 451.98
|  |  |  | TOTAL SERVICO: |  | 1530.93
|  |  |  | VALOR: |  | 1530.93
16.1.2. CPU.0137 - FORNECIMENTO E INSTALAÇÃO DE AR-CONDICIONADO QUENTE/FRIO SPLIT HI-WALL (PAREDE) 9000 BTU/H (UN)
EQUIPAMENTO |  | FONTE | UNID | COEFICIENTE | PREÇO UNITÁRIO | TOTAL
00039551 | AR CONDICIONADO SPLIT ON/OFF, HI-WALL (PAREDE), 9000 BTUS/H, CICLO QUENTE/FRIO, 60 HZ, CLASSIFICACAO ENERGETICA A - SELO PROCEL, GAS HFC, CONTROLE S/ FIO | SINAPI | UN | 1 | 1646.65 | 1646.65
|  |  |  | TOTAL EQUIPAMENTO: |  | 1646.65
SERVICO |  | FONTE | UNID | COEFICIENTE | PREÇO UNITÁRIO | TOTAL
S04464 | Instalação de condicionador de ar tipo split high wall, 9000 btu | ORSE | un | 1 | 451.98 | 451.98
|  |  |  | TOTAL SERVICO: |  | 451.98
|  |  |  | VALOR: |  | 2098.63
16.1.3. CPU.0138 - FORNECIMENTO E INSTALAÇÃO DE AR-CONDICIONADO QUENTE/FRIO SPLIT HI-WALL (PAREDE) 12000 BTU/H (UN)
EQUIPAMENTO |  | FONTE | UNID | COEFICIENTE | PREÇO UNITÁRIO | TOTAL
00039555 | AR CONDICIONADO SPLIT ON/OFF, HI-WALL (PAREDE), 12000 BTUS/H, CICLO QUENTE/FRIO, 60 HZ, CLASSIFICACAO ENERGETICA A - SELO PROCEL, GAS HFC, CONTROLE S/ FIO | SINAPI | UN | 1 | 1888.35 | 1888.35
|  |  |  | TOTAL EQUIPAMENTO: |  | 1888.35
SERVICO |  | FONTE | UNID | COEFICIENTE | PREÇO UNITÁRIO | TOTAL
S04464 | Instalação de condicionador de ar tipo split high wall, 9000 btu | ORSE | un | 1 | 451.98 | 451.98
|  |  |  | TOTAL SERVICO: |  | 451.98
|  |  |  | VALOR: |  | 2340.33
16.1.4. CPU.0192 - FORNECIMENTO E INSTALAÇÃO DE AR-CONDICIONADO QUENTE/FRIO SPLIT HI-WALL (PAREDE) 18000 BTU/H (UN)
EQUIPAMENTO |  | FONTE | UNID | COEFICIENTE | PREÇO UNITÁRIO | TOTAL
00039548 | AR CONDICIONADO SPLIT ON/OFF, HI-WALL (PAREDE), 18000 BTUS/H, CICLO QUENTE/FRIO, 60 HZ, CLASSIFICACAO ENERGETICA A - SELO PROCEL, GAS HFC, CONTROLE S/ FIO | SINAPI | UN | 1 | 2801.01 | 2801.01
|  |  |  | TOTAL EQUIPAMENTO: |  | 2801.01
SERVICO |  | FONTE | UNID | COEFICIENTE | PREÇO UNITÁRIO | TOTAL
S04468 | Instalação de condicionador de ar tipo split piso-teto, 18000 btu | ORSE | un | 1 | 552.42 | 552.42
|  |  |  | TOTAL SERVICO: |  | 552.42
|  |  |  | VALOR: |  | 3353.43
16.1.5. CPU.0193 - FORNECIMENTO E INSTALAÇÃO DE AR-CONDICIONADO QUENTE/FRIO SPLIT HI-WALL (PAREDE) 24000 BTU/H (UN)
EQUIPAMENTO |  | FONTE | UNID | COEFICIENTE | PREÇO UNITÁRIO | TOTAL
00039554 | AR CONDICIONADO SPLIT ON/OFF, HI-WALL (PAREDE), 24000 BTUS/H, CICLO QUENTE/FRIO, 60 HZ, CLASSIFICACAO ENERGETICA A - SELO PROCEL, GAS HFC, CONTROLE S/ FIO | SINAPI | UN | 1 | 3703.91 | 3703.91
|  |  |  | TOTAL EQUIPAMENTO: |  | 3703.91
SERVICO |  | FONTE | UNID | COEFICIENTE | PREÇO UNITÁRIO | TOTAL
S04470 | Instalação de condicionador de ar tipo split piso-teto, 24000 btu | ORSE | un | 1 | 602.64 | 602.64
|  |  |  | TOTAL SERVICO: |  | 602.64
|  |  |  | VALOR: |  | 4306.55
16.2.1. CPU.0201 - VENTILADOR AXIAL EM LINHA COM CAIXA DE FILTRAGEM G4 + M5 EM PVC DIAMETRO 125MM-VAZÃO 120M³/H-PRESSÃO 5MMCA (UN)
MATERIAL |  | FONTE | UNID | COEFICIENTE | PREÇO UNITÁRIO | TOTAL
COT.0245 | EXAUSTOR / VENTILADOR AXIAL Ø125MM 220V, VAZÃO MAX.: 345 M³/H, MODELO MAXX 125 SICFLUX OU SIMILAR TÉCNICO | PRÓPRIA | UN | 1 | 425.03 | 425.03
|  |  |  | TOTAL MATERIAL: |  | 425.03
SERVICO |  | FONTE | UNID | COEFICIENTE | PREÇO UNITÁRIO | TOTAL
88264 | ELETRICISTA COM ENCARGOS COMPLEMENTARES | SINAPI | H | 1 | 22.61 | 22.61
88316 | SERVENTE COM ENCARGOS COMPLEMENTARES | SINAPI | H | 1 | 17.11 | 17.11
|  |  |  | TOTAL SERVICO: |  | 39.72
|  |  |  | VALOR: |  | 464.75
16.2.2. CPU.0200 - VENTILADOR AXIAL EM LINHA COM CAIXA DE FILTRAGEM G4 + M5 EM PVC DIAMETRO 150MM-VAZÃO280M³/H-PRESSÃO 12MMCA (UN)
MATERIAL |  | FONTE | UNID | COEFICIENTE | PREÇO UNITÁRIO | TOTAL
COT.0244 | EXAUSTOR / VENTILADOR AXIAL Ø150MM 220V, VAZÃO MAX.: 552 M³/H, MODELO MAXX 150 SICFLUX OU SIMILAR TÉCNICO | PRÓPRIA | UN | 1 | 608.85 | 608.85
|  |  |  | TOTAL MATERIAL: |  | 608.85
SERVICO |  | FONTE | UNID | COEFICIENTE | PREÇO UNITÁRIO | TOTAL
88264 | ELETRICISTA COM ENCARGOS COMPLEMENTARES | SINAPI | H | 1 | 22.61 | 22.61
88316 | SERVENTE COM ENCARGOS COMPLEMENTARES | SINAPI | H | 1 | 17.11 | 17.11
|  |  |  | TOTAL SERVICO: |  | 39.72
|  |  |  | VALOR: |  | 648.57
16.2.3. CPU.0228 - VENTILADOR AXIAL EM LINHA COM CAIXA DE FILTRAGEM G4 + M5 EM PVC DIAMETRO 200MM-VAZÃO 450M³/H-PRESSÃO 15MMCA (UN)
MATERIAL |  | FONTE | UNID | COEFICIENTE | PREÇO UNITÁRIO | TOTAL
COT.0248 | VENTILADOR AXIAL EM LINHA Ø200MM VAZÃO ATÉ 780 M3/H | PRÓPRIA | UN | 1 | 446.33 | 446.33
|  |  |  | TOTAL MATERIAL: |  | 446.33
SERVICO |  | FONTE | UNID | COEFICIENTE | PREÇO UNITÁRIO | TOTAL
88264 | ELETRICISTA COM ENCARGOS COMPLEMENTARES | SINAPI | H | 1 | 22.61 | 22.61
88316 | SERVENTE COM ENCARGOS COMPLEMENTARES | SINAPI | H | 1 | 17.11 | 17.11
|  |  |  | TOTAL SERVICO: |  | 39.72
|  |  |  | VALOR: |  | 486.05
16.2.4. CPU.0099 - MICRO EXAUSTOR AXIAL Ø 125 mm COM MOTOR MONOFÁSICO 220 V VAZÃO 50 A 110 m3/h - PRESSÃO ESTÁTICA 04 mmca (UN)
MATERIAL |  | FONTE | UNID | COEFICIENTE | PREÇO UNITÁRIO | TOTAL
COT.0125 | MICRO EXAUSTOR Ø125MM, VAZÃO ATÉ 138M3/H, PRESSÃO 6,1MMCA, - MODELO SONORA-14 SICFLUXX OU SIMILAR TÉCNICO | PRÓPRIA | UN | 1 | 197.91 | 197.91
|  |  |  | TOTAL MATERIAL: |  | 197.91
SERVICO |  | FONTE | UNID | COEFICIENTE | PREÇO UNITÁRIO | TOTAL
88264 | ELETRICISTA COM ENCARGOS COMPLEMENTARES | SINAPI | H | 1 | 22.61 | 22.61
88316 | SERVENTE COM ENCARGOS COMPLEMENTARES | SINAPI | H | 1 | 17.11 | 17.11
|  |  |  | TOTAL SERVICO: |  | 39.72
|  |  |  | VALOR: |  | 237.63
16.2.5. CPU.0100 - MICRO EXAUSTOR AXIAL Ø 125 mm COM MOTOR MONOFÁSICO 220 V VAZÃO 800 A 120m3/h - PRESSÃO ESTÁTICA 04 mmca (UN)
MATERIAL |  | FONTE | UNID | COEFICIENTE | PREÇO UNITÁRIO | TOTAL
COT.0126 | MICRO EXAUSTOR Ø125MM, VAZÃO ATÉ 183M3/H, PRESSÃO 8,6MMCA, - MODELO SONORA-18 SICFLUXX OU SIMILAR TÉCNICO | PRÓPRIA | UN | 1 | 213.95 | 213.95
|  |  |  | TOTAL MATERIAL: |  | 213.95
SERVICO |  | FONTE | UNID | COEFICIENTE | PREÇO UNITÁRIO | TOTAL
88264 | ELETRICISTA COM ENCARGOS COMPLEMENTARES | SINAPI | H | 1 | 22.61 | 22.61
88316 | SERVENTE COM ENCARGOS COMPLEMENTARES | SINAPI | H | 1 | 17.11 | 17.11
|  |  |  | TOTAL SERVICO: |  | 39.72
|  |  |  | VALOR: |  | 253.67
16.2.6. CPU.0196 - MICRO VENTILADOR PARA AR EXTERIOR COM FILTROS G4+M5 EM CAIXA PVC VAZÃO 90 m3/h - PRESSÃO ESTÁTICA 02 mmca (UN)
MAO DE OBRA |  | FONTE | UNID | COEFICIENTE | PREÇO UNITÁRIO | TOTAL
00034794 | MECANICO DE REFRIGERACAO | SINAPI | H | 1.5 | 20.45 | 30.68
|  |  |  | TOTAL MAO DE OBRA: |  | 30.68
MATERIAL |  | FONTE | UNID | COEFICIENTE | PREÇO UNITÁRIO | TOTAL
I07839 | Gabinete de Ventilação de 1000m³/h e 10mmca, Otam ou similar | ORSE | un | 1 | 1466.61 | 1466.61
|  |  |  | TOTAL MATERIAL: |  | 1466.61
|  |  |  | VALOR: |  | 1497.29
16.2.7. CPU.0196 - MICRO VENTILADOR PARA AR EXTERIOR COM FILTROS G4+M5 EM CAIXA PVC VAZÃO 54 m3/h - PRESSÃO ESTÁTICA 02 mmca (UN)
MAO DE OBRA |  | FONTE | UNID | COEFICIENTE | PREÇO UNITÁRIO | TOTAL
00034794 | MECANICO DE REFRIGERACAO | SINAPI | H | 1.5 | 20.45 | 30.68
|  |  |  | TOTAL MAO DE OBRA: |  | 30.68
MATERIAL |  | FONTE | UNID | COEFICIENTE | PREÇO UNITÁRIO | TOTAL
I07839 | Gabinete de Ventilação de 1000m³/h e 10mmca, Otam ou similar | ORSE | un | 1 | 1466.61 | 1466.61
|  |  |  | TOTAL MATERIAL: |  | 1466.61
|  |  |  | VALOR: |  | 1497.29
16.3.1. 97327 - TUBO DE COBRE FLEXÍVEL Ø 1/4" espessura 0,79 mm (M)
MATERIAL |  | FONTE | UNID | COEFICIENTE | PREÇO UNITÁRIO | TOTAL
00039662 | TUBO DE COBRE FLEXIVEL, D = 1/4 ", E = 0,79 MM, PARA AR-CONDICIONADO/ INSTALACOES GAS RESIDENCIAIS E COMERCIAIS | SINAPI | M | 1.0211 | 13.61 | 13.8972
00039738 | TUBO DE BORRACHA ELASTOMERICA FLEXIVEL, PRETA, PARA ISOLAMENTO TERMICO DE TUBULACAO, DN 1/4" (6 MM), E= 9 MM, COEFICIENTE DE CONDUTIVIDADE TERMICA 0,036W/mK, VAPOR DE AGUA MAIOR OU IGUAL A 10.000 | SINAPI | M | 1.0211 | 6.28 | 6.4125
|  |  |  | TOTAL MATERIAL: |  | 20.31
SERVICO |  | FONTE | UNID | COEFICIENTE | PREÇO UNITÁRIO | TOTAL
88248 | AUXILIAR DE ENCANADOR OU BOMBEIRO HIDRÁULICO COM ENCARGOS COMPLEMENTARES | SINAPI | H | 0.052 | 15.58 | 0.81016
88267 | ENCANADOR OU BOMBEIRO HIDRÁULICO COM ENCARGOS COMPLEMENTARES | SINAPI | H | 0.052 | 20.39 | 1.0603
|  |  |  | TOTAL SERVICO: |  | 1.87
|  |  |  | VALOR: |  | 22.17
16.3.2. 97328 - TUBO DE COBRE FLEXÍVEL Ø 3/8" espessura 0,79 mm (M)
MATERIAL |  | FONTE | UNID | COEFICIENTE | PREÇO UNITÁRIO | TOTAL
00039664 | TUBO DE COBRE FLEXIVEL, D = 3/8 ", E = 0,79 MM, PARA AR-CONDICIONADO/ INSTALACOES GAS RESIDENCIAIS E COMERCIAIS | SINAPI | M | 1.0211 | 20.94 | 21.3818
00039741 | TUBO DE BORRACHA ELASTOMERICA FLEXIVEL, PRETA, PARA ISOLAMENTO TERMICO DE TUBULACAO, DN 3/8" (10 MM), E= 19 MM, COEFICIENTE DE CONDUTIVIDADE TERMICA 0,036W/mK, VAPOR DE AGUA MAIOR OU IGUAL A 10.000 | SINAPI | M | 1.0211 | 15.81 | 16.1436
|  |  |  | TOTAL MATERIAL: |  | 37.52
SERVICO |  | FONTE | UNID | COEFICIENTE | PREÇO UNITÁRIO | TOTAL
88248 | AUXILIAR DE ENCANADOR OU BOMBEIRO HIDRÁULICO COM ENCARGOS COMPLEMENTARES | SINAPI | H | 0.057 | 15.58 | 0.88806
88267 | ENCANADOR OU BOMBEIRO HIDRÁULICO COM ENCARGOS COMPLEMENTARES | SINAPI | H | 0.057 | 20.39 | 1.1622
|  |  |  | TOTAL SERVICO: |  | 2.05
|  |  |  | VALOR: |  | 39.56
16.3.3. 97329 - TUBO DE COBRE FLEXÍVEL Ø 1/2" espessura 0,79 mm (M)
MATERIAL |  | FONTE | UNID | COEFICIENTE | PREÇO UNITÁRIO | TOTAL
00039660 | TUBO DE COBRE FLEXIVEL, D = 1/2 ", E = 0,79 MM, PARA AR-CONDICIONADO/ INSTALACOES GAS RESIDENCIAIS E COMERCIAIS | SINAPI | M | 1.0211 | 28.4 | 28.9992
00039737 | TUBO DE BORRACHA ELASTOMERICA FLEXIVEL, PRETA, PARA ISOLAMENTO TERMICO DE TUBULACAO, DN 1/2" (12 MM), E= 19 MM, COEFICIENTE DE CONDUTIVIDADE TERMICA 0,036W/mK, VAPOR DE AGUA MAIOR OU IGUAL A 10.000 | SINAPI | M | 1.0211 | 17.38 | 17.7467
|  |  |  | TOTAL MATERIAL: |  | 46.75
SERVICO |  | FONTE | UNID | COEFICIENTE | PREÇO UNITÁRIO | TOTAL
88248 | AUXILIAR DE ENCANADOR OU BOMBEIRO HIDRÁULICO COM ENCARGOS COMPLEMENTARES | SINAPI | H | 0.061 | 15.58 | 0.95038
88267 | ENCANADOR OU BOMBEIRO HIDRÁULICO COM ENCARGOS COMPLEMENTARES | SINAPI | H | 0.061 | 20.39 | 1.2438
|  |  |  | TOTAL SERVICO: |  | 2.19
|  |  |  | VALOR: |  | 48.92
16.3.4. 97330 - TUBO DE COBRE FLEXÍVEL Ø 5/8" espessura 0,79 mm (M)
MATERIAL |  | FONTE | UNID | COEFICIENTE | PREÇO UNITÁRIO | TOTAL
00039665 | TUBO DE COBRE FLEXIVEL, D = 5/8 ", E = 0,79 MM, PARA AR-CONDICIONADO/ INSTALACOES GAS RESIDENCIAIS E COMERCIAIS | SINAPI | M | 1.0211 | 35.33 | 36.0755
00039853 | TUBO DE BORRACHA ELASTOMERICA FLEXIVEL, PRETA, PARA ISOLAMENTO TERMICO DE TUBULACAO, DN 5/8" (15 MM), E= 19 MM, COEFICIENTE DE CONDUTIVIDADE TERMICA 0,036W/MK, VAPOR DE AGUA MAIOR OU IGUAL A 10.000 | SINAPI | M | 1.0211 | 20.76 | 21.198
|  |  |  | TOTAL MATERIAL: |  | 57.28
SERVICO |  | FONTE | UNID | COEFICIENTE | PREÇO UNITÁRIO | TOTAL
88248 | AUXILIAR DE ENCANADOR OU BOMBEIRO HIDRÁULICO COM ENCARGOS COMPLEMENTARES | SINAPI | H | 0.064 | 15.58 | 0.99712
88267 | ENCANADOR OU BOMBEIRO HIDRÁULICO COM ENCARGOS COMPLEMENTARES | SINAPI | H | 0.064 | 20.39 | 1.305
|  |  |  | TOTAL SERVICO: |  | 2.3
|  |  |  | VALOR: |  | 59.55
16.3.5. S11505 - TUBO DE COBRE FLEXÍVEL Ø 3/4" espessura 0,79 mm (m)
MAO DE OBRA |  | FONTE | UNID | COEFICIENTE | PREÇO UNITÁRIO | TOTAL
I02696S | Encanador ou bombeiro hidraulico | ORSE | h | 0.154 | 13.9884 | 2.15
I06111S | Servente de obras | ORSE | h | 0.154 | 10.0322 | 1.54
|  |  |  | TOTAL MAO DE OBRA: |  | 3.69
MATERIAL |  | FONTE | UNID | COEFICIENTE | PREÇO UNITÁRIO | TOTAL
I01704 | Pasta p/ soldar | ORSE | kg | 0.001 | 39.5 | 0.04
I02023 | Solda branca preparada 30/70 | ORSE | kg | 0.001 | 21.51 | 0.02
I07467 | Tubo de cobre flexível Ø 3/4" - 19,05mm, e= 1mm | ORSE | m | 1.1 | 35.74 | 39.31
|  |  |  | TOTAL MATERIAL: |  | 39.37
SERVICO |  | FONTE | UNID | COEFICIENTE | PREÇO UNITÁRIO | TOTAL
S10554 | Encargos Complementares - Encanador | ORSE | h | 0.154 | 2.9 | 0.45
S10549 | Encargos Complementares - Servente | ORSE | h | 0.154 | 2.95 | 0.45
|  |  |  | TOTAL SERVICO: |  | 0.9
|  |  |  | VALOR: |  | 43.96
16.3.6. 00039713 - TUBO DE ESPUMA DE POLIETILENO EXPANDIDO FLEXIVEL PARA ISOLAMENTO TERMICO DE TUBULACAO DE AR CONDICIONADO, AGUA QUENTE, DN 1/4", E= 10 MM (M)
|  |  |  | VALOR: |  | 1.12
16.3.7. 00039716 - TUBO DE ESPUMA DE POLIETILENO EXPANDIDO FLEXIVEL PARA ISOLAMENTO TERMICO DE TUBULACAO DE AR CONDICIONADO, AGUA QUENTE, DN 3/8", E= 10 MM (M)
|  |  |  | VALOR: |  | 1.39
16.3.8. 00039712 - TUBO DE ESPUMA DE POLIETILENO EXPANDIDO FLEXIVEL PARA ISOLAMENTO TERMICO DE TUBULACAO DE AR CONDICIONADO, AGUA QUENTE, DN 1/2", E= 10 MM (M)
|  |  |  | VALOR: |  | 1.42
16.3.9. 00039711 - TUBO DE ESPUMA DE POLIETILENO EXPANDIDO FLEXIVEL PARA ISOLAMENTO TERMICO DE TUBULACAO DE AR CONDICIONADO, AGUA QUENTE, DN 1 5/8", E= 10 MM (M)
|  |  |  | VALOR: |  | 4.05
16.3.10. 00039715 - TUBO DE ESPUMA DE POLIETILENO EXPANDIDO FLEXIVEL PARA ISOLAMENTO TERMICO DE TUBULACAO DE AR CONDICIONADO, AGUA QUENTE, DN 3/4", E= 10 MM (M)
|  |  |  | VALOR: |  | 1.83
16.3.11. S11509 - Gás refrigerante R22 (kg)
MAO DE OBRA |  | FONTE | UNID | COEFICIENTE | PREÇO UNITÁRIO | TOTAL
I34794S | Mecanico de refrigeracao | ORSE | h | 0.25 | 9.6911 | 2.42
|  |  |  | TOTAL MAO DE OBRA: |  | 2.42
MATERIAL |  | FONTE | UNID | COEFICIENTE | PREÇO UNITÁRIO | TOTAL
I12440 | Gás refrigerante R22 | ORSE | kg | 1.05 | 31.43 | 33
|  |  |  | TOTAL MATERIAL: |  | 33
|  |  |  | VALOR: |  | 35.42
16.3.12. S09823 - Fornecimento de gás nitrogenio (m³)
MATERIAL |  | FONTE | UNID | COEFICIENTE | PREÇO UNITÁRIO | TOTAL
I08115 | Gás nitrogênio | ORSE | m³ | 1 | 22 | 22
|  |  |  | TOTAL MATERIAL: |  | 22
|  |  |  | VALOR: |  | 22
16.4.1. CPU.0190 - DIFUSOR CIRCULAR REGULADOR DE VAZÃO Ø 100 MM EM PLÁSTICO ABS (UN)
MATERIAL |  | FONTE | UNID | COEFICIENTE | PREÇO UNITÁRIO | TOTAL
COT.0239 | DIFUSOR CIRCULAR REGULADOR DE VAZÃO Ø 100 MM EM PLÁSTICO ABS | PRÓPRIA | UN | 1 | 34.15 | 34.15
|  |  |  | TOTAL MATERIAL: |  | 34.15
SERVICO |  | FONTE | UNID | COEFICIENTE | PREÇO UNITÁRIO | TOTAL
88279 | MONTADOR ELETROMECÃNICO COM ENCARGOS COMPLEMENTARES | SINAPI | H | 1 | 23.09 | 23.09
88316 | SERVENTE COM ENCARGOS COMPLEMENTARES | SINAPI | H | 1 | 17.11 | 17.11
|  |  |  | TOTAL SERVICO: |  | 40.2
|  |  |  | VALOR: |  | 74.35
16.4.2. CPU.0275 - DIFUSOR CIRCULAR REGULADOR DE VAZÃO Ø 120 MM EM PLÁSTICO ABS (UN)
MATERIAL |  | FONTE | UNID | COEFICIENTE | PREÇO UNITÁRIO | TOTAL
COT.0295 | DIFUSOR CIRCULAR REGULADOR DE VAZÃO Ø 125 MM EM PLÁSTICO ABS | PRÓPRIA | UN | 1 | 43.24 | 43.24
|  |  |  | TOTAL MATERIAL: |  | 43.24
SERVICO |  | FONTE | UNID | COEFICIENTE | PREÇO UNITÁRIO | TOTAL
88279 | MONTADOR ELETROMECÃNICO COM ENCARGOS COMPLEMENTARES | SINAPI | H | 1 | 23.09 | 23.09
88316 | SERVENTE COM ENCARGOS COMPLEMENTARES | SINAPI | H | 1 | 17.11 | 17.11
|  |  |  | TOTAL SERVICO: |  | 40.2
|  |  |  | VALOR: |  | 83.44
16.4.3. I12178 - VENEZIANA DE DESCARGA Ø 125 mm EM PLÁSTICO ABS AUTOFECHANTE (un)
|  |  |  | VALOR: |  | 25.11
16.4.4. I12179 - VENEZIANA DE DESCARGA Ø 150 mm EM PLÁSTICO ABS (un)
|  |  |  | VALOR: |  | 30.13
16.4.5. 00011193 - VENEZIANA DE TOMADA DE AR EM ALUMÍNIO ANODIZADO 300 x 300 mm (M2)
|  |  |  | VALOR: |  | 637.84
16.4.6. 00011193 - VENEZIANAS DE PORTA COM DUPLA MOLDURA E ALETAS INDEVASSÁVEIS 300 x 200 mm EM ALUMÍNIO ANODIZADO (M2)
|  |  |  | VALOR: |  | 637.84
16.5.1. CPU.0095 - DUTOS FLEXÍVEIS EM LAMINADO DE ALUMÍNIO COM ESTRUTURA EM ARAME Ø100MM SEM ISOLAMENTO TÉRMICO (M)
MATERIAL |  | FONTE | UNID | COEFICIENTE | PREÇO UNITÁRIO | TOTAL
I068754 | DUTO ALUMINIZADO FLEXIVEL SEM ISOLAMENTO 109mm 4" | SBC | M | 1.1 | 25.66 | 28.23
|  |  |  | TOTAL MATERIAL: |  | 28.23
SERVICO |  | FONTE | UNID | COEFICIENTE | PREÇO UNITÁRIO | TOTAL
88243 | AJUDANTE ESPECIALIZADO COM ENCARGOS COMPLEMENTARES | SINAPI | H | 0.637 | 20.83 | 13.27
88277 | MONTADOR (TUBO AÇO/EQUIPAMENTOS) COM ENCARGOS COMPLEMENTARES | SINAPI | H | 0.637 | 20.82 | 13.26
|  |  |  | TOTAL SERVICO: |  | 26.53
|  |  |  | VALOR: |  | 54.76
16.5.2. CPU.0096 - DUTOS FLEXÍVEIS EM LAMINADO DE ALUMÍNIO COM ESTRUTURA EM ARAME Ø125MM SEM ISOLAMENTO TÉRMICO (M)
MATERIAL |  | FONTE | UNID | COEFICIENTE | PREÇO UNITÁRIO | TOTAL
I068755 | DUTO ALUMINIZADO FLEXIVEL SEM ISOLAMENTO 125mm 5" | SBC | M | 1.1 | 28 | 30.8
|  |  |  | TOTAL MATERIAL: |  | 30.8
SERVICO |  | FONTE | UNID | COEFICIENTE | PREÇO UNITÁRIO | TOTAL
88243 | AJUDANTE ESPECIALIZADO COM ENCARGOS COMPLEMENTARES | SINAPI | H | 0.637 | 20.83 | 13.27
88277 | MONTADOR (TUBO AÇO/EQUIPAMENTOS) COM ENCARGOS COMPLEMENTARES | SINAPI | H | 0.637 | 20.82 | 13.26
|  |  |  | TOTAL SERVICO: |  | 26.53
|  |  |  | VALOR: |  | 57.33
16.5.3. CPU.0097 - DUTOS FLEXÍVEIS EM LAMINADO DE ALUMÍNIO COM ESTRUTURA EM ARAME Ø150MM SEM ISOLAMENTO TÉRMICO (M)
MATERIAL |  | FONTE | UNID | COEFICIENTE | PREÇO UNITÁRIO | TOTAL
I010087 | DUTO FLEXIVEL DE ALUMINIO 6" 161mm COM ISOLAMENTO TERMICO | SBC | M | 1.1 | 29.33 | 32.26
|  |  |  | TOTAL MATERIAL: |  | 32.26
SERVICO |  | FONTE | UNID | COEFICIENTE | PREÇO UNITÁRIO | TOTAL
88243 | AJUDANTE ESPECIALIZADO COM ENCARGOS COMPLEMENTARES | SINAPI | H | 0.637 | 20.83 | 13.27
88277 | MONTADOR (TUBO AÇO/EQUIPAMENTOS) COM ENCARGOS COMPLEMENTARES | SINAPI | H | 0.637 | 20.82 | 13.26
|  |  |  | TOTAL SERVICO: |  | 26.53
|  |  |  | VALOR: |  | 58.79
16.5.4. CPU.0098 - DUTOS FLEXÍVEIS EM LAMINADO DE ALUMÍNIO COM ESTRUTURA EM ARAME Ø200MM SEM ISOLAMENTO TÉRMICO (M)
MATERIAL |  | FONTE | UNID | COEFICIENTE | PREÇO UNITÁRIO | TOTAL
I068753 | DUTO ALUMINIZADO FLEXIVEL SEM ISOLAMENTO 209mm 8" | SBC | M | 1.1 | 34.66 | 38.13
|  |  |  | TOTAL MATERIAL: |  | 38.13
SERVICO |  | FONTE | UNID | COEFICIENTE | PREÇO UNITÁRIO | TOTAL
88243 | AJUDANTE ESPECIALIZADO COM ENCARGOS COMPLEMENTARES | SINAPI | H | 0.637 | 20.83 | 13.27
88277 | MONTADOR (TUBO AÇO/EQUIPAMENTOS) COM ENCARGOS COMPLEMENTARES | SINAPI | H | 0.637 | 20.82 | 13.26
|  |  |  | TOTAL SERVICO: |  | 26.53
|  |  |  | VALOR: |  | 64.66
16.5.5. 070201 - CAIXA PLENUM (UN)
MAO DE OBRA |  | FONTE | UNID | COEFICIENTE | PREÇO UNITÁRIO | TOTAL
I099925 | AJUDANTE DE MONTADOR | SBC | H | 1.063 | 12.73 | 13.53
I099970 | MECANICO DE REFRIGERACAO | SBC | H | 1.063 | 19.42 | 20.64
|  |  |  | TOTAL MAO DE OBRA: |  | 34.17
MATERIAL |  | FONTE | UNID | COEFICIENTE | PREÇO UNITÁRIO | TOTAL
I060982 | CAIXA DE ACOPLAMENTO P/DUTOS FLEX.GALVANIZA 1SAIDA12+4ENT.10 | SBC | UN | 1 | 1050 | 1050
|  |  |  | TOTAL MATERIAL: |  | 1050
|  |  |  | VALOR: |  | 1084.17
16.6.1. 91926 - CABO DE COBRE FLEXÍVEL ISOLADO, 2,5 MM², ANTI-CHAMA 450/750 V (M)
MATERIAL |  | FONTE | UNID | COEFICIENTE | PREÇO UNITÁRIO | TOTAL
00001014 | CABO DE COBRE, FLEXIVEL, CLASSE 4 OU 5, ISOLACAO EM PVC/A, ANTICHAMA BWF-B, 1 CONDUTOR, 450/750 V, SECAO NOMINAL 2,5 MM2 | SINAPI | M | 1.19 | 1.59 | 1.8921
00021127 | FITA ISOLANTE ADESIVA ANTICHAMA, USO ATE 750 V, EM ROLO DE 19 MM X 5 M | SINAPI | UN | 0.009 | 2.31 | 0.02079
|  |  |  | TOTAL MATERIAL: |  | 1.91
SERVICO |  | FONTE | UNID | COEFICIENTE | PREÇO UNITÁRIO | TOTAL
88247 | AUXILIAR DE ELETRICISTA COM ENCARGOS COMPLEMENTARES | SINAPI | H | 0.03 | 17.17 | 0.5151
88264 | ELETRICISTA COM ENCARGOS COMPLEMENTARES | SINAPI | H | 0.03 | 22.61 | 0.6783
|  |  |  | TOTAL SERVICO: |  | 1.2
|  |  |  | VALOR: |  | 3.09
16.6.2. I8483 - CABO FLEXÍVEL TETRAPOLAR BLINDADO 5 x 2,5 mm² (M)
|  |  |  | VALOR: |  | 7.62
16.6.3. 91833 - ELETRODUTO FLEXÍVEL CORRUGADO REFORÇADO, PVC, DN 20 MM (1/2") (M)
MATERIAL |  | FONTE | UNID | COEFICIENTE | PREÇO UNITÁRIO | TOTAL
00039243 | ELETRODUTO PVC FLEXIVEL CORRUGADO, REFORCADO, COR LARANJA, DE 20 MM, PARA LAJES E PISOS | SINAPI | M | 1.1 | 2.4 | 2.64
|  |  |  | TOTAL MATERIAL: |  | 2.64
SERVICO |  | FONTE | UNID | COEFICIENTE | PREÇO UNITÁRIO | TOTAL
88247 | AUXILIAR DE ELETRICISTA COM ENCARGOS COMPLEMENTARES | SINAPI | H | 0.055 | 17.17 | 0.94435
88264 | ELETRICISTA COM ENCARGOS COMPLEMENTARES | SINAPI | H | 0.055 | 22.61 | 1.2435
91170 | FIXAÇÃO DE TUBOS HORIZONTAIS DE PVC, CPVC OU COBRE DIÂMETROS MENORES OU IGUAIS A 40 MM OU ELETROCALHAS ATÉ 150MM DE LARGURA, COM ABRAÇADEIRA METÁLICA RÍGIDA TIPO D 1/2?, FIXADA EM PERFILADO EM LAJE. AF_05/2015 | SINAPI | M | 1 | 2.03 | 2.03
|  |  |  | TOTAL SERVICO: |  | 4.21
|  |  |  | VALOR: |  | 6.85
16.6.4. 91831 - TUBO FLEXÍVEL SEALTUBO 1/2" (M)
MATERIAL |  | FONTE | UNID | COEFICIENTE | PREÇO UNITÁRIO | TOTAL
00002689 | ELETRODUTO PVC FLEXIVEL CORRUGADO, COR AMARELA, DE 20 MM | SINAPI | M | 1.1 | 1.96 | 2.156
|  |  |  | TOTAL MATERIAL: |  | 2.16
SERVICO |  | FONTE | UNID | COEFICIENTE | PREÇO UNITÁRIO | TOTAL
88247 | AUXILIAR DE ELETRICISTA COM ENCARGOS COMPLEMENTARES | SINAPI | H | 0.055 | 17.17 | 0.94435
88264 | ELETRICISTA COM ENCARGOS COMPLEMENTARES | SINAPI | H | 0.055 | 22.61 | 1.2435
91170 | FIXAÇÃO DE TUBOS HORIZONTAIS DE PVC, CPVC OU COBRE DIÂMETROS MENORES OU IGUAIS A 40 MM OU ELETROCALHAS ATÉ 150MM DE LARGURA, COM ABRAÇADEIRA METÁLICA RÍGIDA TIPO D 1/2?, FIXADA EM PERFILADO EM LAJE. AF_05/2015 | SINAPI | M | 1 | 2.03 | 2.03
|  |  |  | TOTAL SERVICO: |  | 4.21
|  |  |  | VALOR: |  | 6.36
16.6.5. I033250 - CONECTOR METALICO TIPO PARAFUSO FENDIDO SPLIT BOLT 10mm (UN)
|  |  |  | VALOR: |  | 4.33
16.6.6. S00654 - CAIXA EM PVC 75X110X65MM (un)
MAO DE OBRA |  | FONTE | UNID | COEFICIENTE | PREÇO UNITÁRIO | TOTAL
I02436S | Eletricista | ORSE | h | 0.15 | 13.9884 | 2.1
I06111S | Servente de obras | ORSE | h | 0.15 | 10.0322 | 1.5
|  |  |  | TOTAL MAO DE OBRA: |  | 3.6
MATERIAL |  | FONTE | UNID | COEFICIENTE | PREÇO UNITÁRIO | TOTAL
I01872S | Caixa de passagem, em pvc, de 4" x 2", para eletroduto flexivel corrugado | ORSE | un | 1 | 1.51 | 1.51
I07543S | Tampa cega em pvc para condulete 4 x 2" | ORSE | un | 1 | 3.4 | 3.4
|  |  |  | TOTAL MATERIAL: |  | 4.91
SERVICO |  | FONTE | UNID | COEFICIENTE | PREÇO UNITÁRIO | TOTAL
S10552 | Encargos Complementares - Eletricista | ORSE | h | 0.15 | 2.83 | 0.42
S10549 | Encargos Complementares - Servente | ORSE | h | 0.15 | 2.95 | 0.44
|  |  |  | TOTAL SERVICO: |  | 0.86
|  |  |  | VALOR: |  | 9.37
16.6.7. I11937 - CHAVE COMUTADORA L/D Ø 22,5 mm - 1 CONTATO NA (un)
|  |  |  | VALOR: |  | 75.3
16.6.8. S08444 - SINALEIRO Ø 22,5 mm COM LÂMPADA LED 220 V (un)
MAO DE OBRA |  | FONTE | UNID | COEFICIENTE | PREÇO UNITÁRIO | TOTAL
I02436S | Eletricista | ORSE | h | 1 | 13.9884 | 13.99
I06111S | Servente de obras | ORSE | h | 1 | 10.0322 | 10.03
|  |  |  | TOTAL MAO DE OBRA: |  | 24.02
MATERIAL |  | FONTE | UNID | COEFICIENTE | PREÇO UNITÁRIO | TOTAL
I08599 | Sinaleiro Luminoso de porta sistema standard, marca Sincron ou similar | ORSE | un | 1 | 438.23 | 438.23
|  |  |  | TOTAL MATERIAL: |  | 438.23
SERVICO |  | FONTE | UNID | COEFICIENTE | PREÇO UNITÁRIO | TOTAL
S10552 | Encargos Complementares - Eletricista | ORSE | h | 1 | 2.83 | 2.83
S10549 | Encargos Complementares - Servente | ORSE | h | 1 | 2.95 | 2.95
|  |  |  | TOTAL SERVICO: |  | 5.78
|  |  |  | VALOR: |  | 468.03
16.6.9. S12015 - Botoeira Liga-Desliga (un)
MAO DE OBRA |  | FONTE | UNID | COEFICIENTE | PREÇO UNITÁRIO | TOTAL
I02436S | Eletricista | ORSE | h | 0.5 | 13.9884 | 7
I06111S | Servente de obras | ORSE | h | 0.5 | 10.0322 | 5.02
|  |  |  | TOTAL MAO DE OBRA: |  | 12.01
MATERIAL |  | FONTE | UNID | COEFICIENTE | PREÇO UNITÁRIO | TOTAL
I12852 | Botoeira Liga-Desliga para Bomba de Incêndio Modelo BLD-1, marca VERIN ou similar | ORSE | un | 1 | 96.62 | 96.62
|  |  |  | TOTAL MATERIAL: |  | 96.62
SERVICO |  | FONTE | UNID | COEFICIENTE | PREÇO UNITÁRIO | TOTAL
S10552 | Encargos Complementares - Eletricista | ORSE | h | 0.5 | 2.83 | 1.42
S10549 | Encargos Complementares - Servente | ORSE | h | 0.5 | 2.95 | 1.48
|  |  |  | TOTAL SERVICO: |  | 2.9
|  |  |  | VALOR: |  | 111.53
16.7.1. S09975 - Abraçadeira metálica tipo "D" de 1/2" (un)
MAO DE OBRA |  | FONTE | UNID | COEFICIENTE | PREÇO UNITÁRIO | TOTAL
I02696S | Encanador ou bombeiro hidraulico | ORSE | h | 0.1 | 13.9884 | 1.4
I06111S | Servente de obras | ORSE | h | 0.1 | 10.0322 | 1
|  |  |  | TOTAL MAO DE OBRA: |  | 2.4
MATERIAL |  | FONTE | UNID | COEFICIENTE | PREÇO UNITÁRIO | TOTAL
I00392S | Abracadeira em aco para amarracao de eletrodutos, tipo d, com 1/2" e parafuso de fixacao | ORSE | un | 1 | 0.86 | 0.86
|  |  |  | TOTAL MATERIAL: |  | 0.86
SERVICO |  | FONTE | UNID | COEFICIENTE | PREÇO UNITÁRIO | TOTAL
S10554 | Encargos Complementares - Encanador | ORSE | h | 0.1 | 2.9 | 0.29
S10549 | Encargos Complementares - Servente | ORSE | h | 0.1 | 2.95 | 0.3
|  |  |  | TOTAL SERVICO: |  | 0.59
|  |  |  | VALOR: |  | 3.85
16.7.2. S12140 - Abraçadeira metálica tipo "D" de 1" (un)
MAO DE OBRA |  | FONTE | UNID | COEFICIENTE | PREÇO UNITÁRIO | TOTAL
I02696S | Encanador ou bombeiro hidraulico | ORSE | h | 0.1 | 13.9884 | 1.4
I06111S | Servente de obras | ORSE | h | 0.1 | 10.0322 | 1
|  |  |  | TOTAL MAO DE OBRA: |  | 2.4
MATERIAL |  | FONTE | UNID | COEFICIENTE | PREÇO UNITÁRIO | TOTAL
I07143 | Abraçadeira metálica tipo "d" de 1" | ORSE | un | 1 | 1.03 | 1.03
|  |  |  | TOTAL MATERIAL: |  | 1.03
SERVICO |  | FONTE | UNID | COEFICIENTE | PREÇO UNITÁRIO | TOTAL
S10554 | Encargos Complementares - Encanador | ORSE | h | 0.1 | 2.9 | 0.29
S10549 | Encargos Complementares - Servente | ORSE | h | 0.1 | 2.95 | 0.3
|  |  |  | TOTAL SERVICO: |  | 0.59
|  |  |  | VALOR: |  | 4.02
16.7.3. S07750 - Abraçadeira metálica tipo "D" de 1 1/4" (un)
MAO DE OBRA |  | FONTE | UNID | COEFICIENTE | PREÇO UNITÁRIO | TOTAL
I02696S | Encanador ou bombeiro hidraulico | ORSE | h | 0.1 | 13.9884 | 1.4
I06111S | Servente de obras | ORSE | h | 0.1 | 10.0322 | 1
|  |  |  | TOTAL MAO DE OBRA: |  | 2.4
MATERIAL |  | FONTE | UNID | COEFICIENTE | PREÇO UNITÁRIO | TOTAL
I00395S | Abracadeira em aco para amarracao de eletrodutos, tipo d, com 1 1/4" e parafuso de fixacao | ORSE | un | 1 | 1.7 | 1.7
|  |  |  | TOTAL MATERIAL: |  | 1.7
SERVICO |  | FONTE | UNID | COEFICIENTE | PREÇO UNITÁRIO | TOTAL
S10554 | Encargos Complementares - Encanador | ORSE | h | 0.1 | 2.9 | 0.29
S10549 | Encargos Complementares - Servente | ORSE | h | 0.1 | 2.95 | 0.3
|  |  |  | TOTAL SERVICO: |  | 0.59
|  |  |  | VALOR: |  | 4.69
16.7.4. S09427 - Abraçadeira metálica tipo "D" de 1 1/2" (un)
MAO DE OBRA |  | FONTE | UNID | COEFICIENTE | PREÇO UNITÁRIO | TOTAL
I02696S | Encanador ou bombeiro hidraulico | ORSE | h | 0.1 | 13.9884 | 1.4
I06111S | Servente de obras | ORSE | h | 0.1 | 10.0322 | 1
|  |  |  | TOTAL MAO DE OBRA: |  | 2.4
MATERIAL |  | FONTE | UNID | COEFICIENTE | PREÇO UNITÁRIO | TOTAL
I09577 | Abraçadeira metálica tipo "d" de 1 1/2" | ORSE | un | 1 | 1.45 | 1.45
|  |  |  | TOTAL MATERIAL: |  | 1.45
SERVICO |  | FONTE | UNID | COEFICIENTE | PREÇO UNITÁRIO | TOTAL
S10554 | Encargos Complementares - Encanador | ORSE | h | 0.1 | 2.9 | 0.29
S10549 | Encargos Complementares - Servente | ORSE | h | 0.1 | 2.95 | 0.3
|  |  |  | TOTAL SERVICO: |  | 0.59
|  |  |  | VALOR: |  | 4.44
16.7.5. 00039914 - SOLDA EM VARETA FOSCOPER, D = *2,5* MM X COMPRIMENTO 500 MM (KG)
|  |  |  | VALOR: |  | 176.66
16.7.6. 89402 - TUBO, PVC, SOLDÁVEL, DN 25MM (M)
MATERIAL |  | FONTE | UNID | COEFICIENTE | PREÇO UNITÁRIO | TOTAL
00009868 | TUBO PVC, SOLDAVEL, DN 25 MM, AGUA FRIA (NBR-5648) | SINAPI | M | 1.061 | 3.72 | 3.9469
00038383 | LIXA D'AGUA EM FOLHA, GRAO 100 | SINAPI | UN | 0.038 | 1.67 | 0.06346
|  |  |  | TOTAL MATERIAL: |  | 4.01
SERVICO |  | FONTE | UNID | COEFICIENTE | PREÇO UNITÁRIO | TOTAL
88248 | AUXILIAR DE ENCANADOR OU BOMBEIRO HIDRÁULICO COM ENCARGOS COMPLEMENTARES | SINAPI | H | 0.113 | 15.58 | 1.7605
88267 | ENCANADOR OU BOMBEIRO HIDRÁULICO COM ENCARGOS COMPLEMENTARES | SINAPI | H | 0.113 | 20.39 | 2.3041
|  |  |  | TOTAL SERVICO: |  | 4.06
|  |  |  | VALOR: |  | 8.06
16.7.7. 89408 - JOELHO 90 GRAUS, PVC, SOLDÁVEL, DN 25MM (UN)
MATERIAL |  | FONTE | UNID | COEFICIENTE | PREÇO UNITÁRIO | TOTAL
00000122 | ADESIVO PLASTICO PARA PVC, FRASCO COM 850 GR | SINAPI | UN | 0.007 | 77.14 | 0.53998
00003529 | JOELHO PVC, SOLDAVEL, 90 GRAUS, 25 MM, PARA AGUA FRIA PREDIAL | SINAPI | UN | 1 | 0.73 | 0.73
00020083 | SOLUCAO LIMPADORA PARA PVC, FRASCO COM 1000 CM3 | SINAPI | UN | 0.008 | 66.99 | 0.53592
00038383 | LIXA D'AGUA EM FOLHA, GRAO 100 | SINAPI | UN | 0.03 | 1.67 | 0.0501
|  |  |  | TOTAL MATERIAL: |  | 1.86
SERVICO |  | FONTE | UNID | COEFICIENTE | PREÇO UNITÁRIO | TOTAL
88248 | AUXILIAR DE ENCANADOR OU BOMBEIRO HIDRÁULICO COM ENCARGOS COMPLEMENTARES | SINAPI | H | 0.09 | 15.58 | 1.4022
88267 | ENCANADOR OU BOMBEIRO HIDRÁULICO COM ENCARGOS COMPLEMENTARES | SINAPI | H | 0.09 | 20.39 | 1.8351
|  |  |  | TOTAL SERVICO: |  | 3.24
|  |  |  | VALOR: |  | 5.07
16.7.8. S09817 - Barra roscada zincada d=1/4" x 2,00m (un)
MAO DE OBRA |  | FONTE | UNID | COEFICIENTE | PREÇO UNITÁRIO | TOTAL
I02436S | Eletricista | ORSE | h | 0.4 | 13.9884 | 5.6
I06111S | Servente de obras | ORSE | h | 0.4 | 10.0322 | 4.01
|  |  |  | TOTAL MAO DE OBRA: |  | 9.61
MATERIAL |  | FONTE | UNID | COEFICIENTE | PREÇO UNITÁRIO | TOTAL
I07551 | Barra roscada zincada ø 1/4" | ORSE | m | 2 | 2.9 | 5.8
|  |  |  | TOTAL MATERIAL: |  | 5.8
SERVICO |  | FONTE | UNID | COEFICIENTE | PREÇO UNITÁRIO | TOTAL
S10552 | Encargos Complementares - Eletricista | ORSE | h | 0.4 | 2.83 | 1.13
S10549 | Encargos Complementares - Servente | ORSE | h | 0.4 | 2.95 | 1.18
|  |  |  | TOTAL SERVICO: |  | 2.31
|  |  |  | VALOR: |  | 17.72
16.7.9. 063077 - CHUMBADOR CBT-14 Ø 1/4" x 35 mm (UN)
MAO DE OBRA |  | FONTE | UNID | COEFICIENTE | PREÇO UNITÁRIO | TOTAL
I099806 | AJUDANTE DE ELETRICISTA | SBC | H | 1.878 | 12.73 | 23.91
I099250 | ELETRICISTA | SBC | H | 2.087 | 15.05 | 31.41
|  |  |  | TOTAL MAO DE OBRA: |  | 55.32
MATERIAL |  | FONTE | UNID | COEFICIENTE | PREÇO UNITÁRIO | TOTAL
I002373 | CHUMBADOR CBA 1/4x2" COM PARAFUSO | SBC | UN | 1 | 12.57 | 12.57
|  |  |  | TOTAL MATERIAL: |  | 12.57
|  |  |  | VALOR: |  | 67.89
16.7.10. 00014152 - FITA METALICA PERFURADA, L = 17 MM, ROLO DE 30 M, CARGA RECOMENDADA = *19* KGF (UN)
|  |  |  | VALOR: |  | 40.73
17.1. S02450 - Limpeza geral (m2)
MAO DE OBRA |  | FONTE | UNID | COEFICIENTE | PREÇO UNITÁRIO | TOTAL
I06111S | Servente de obras | ORSE | h | 0.1 | 10.0322 | 1
|  |  |  | TOTAL MAO DE OBRA: |  | 1
MATERIAL |  | FONTE | UNID | COEFICIENTE | PREÇO UNITÁRIO | TOTAL
I01997 | Sabão em pó | ORSE | kg | 0.005 | 7.19 | 0.04
I02414 | Vassoura piaçava | ORSE | un | 0.05 | 9 | 0.45
|  |  |  | TOTAL MATERIAL: |  | 0.49
SERVICO |  | FONTE | UNID | COEFICIENTE | PREÇO UNITÁRIO | TOTAL
S10549 | Encargos Complementares - Servente | ORSE | h | 0.1 | 2.95 | 0.3
|  |  |  | TOTAL SERVICO: |  | 0.3
|  |  |  | VALOR: |  | 1.79
17.2. S10033 - LOCAÇÃO DE CONTÊINER ESTACIONÁRIO 5M3 PARA ENTULHOS COMUNS (m3)
SERVICO |  | FONTE | UNID | COEFICIENTE | PREÇO UNITÁRIO | TOTAL
I07962 | Locação de caixa coletora de entulho capacidade 5 m³ (Local: Aracaju) | ORSE | un | 0.2 | 109.07 | 21.81
|  |  |  | TOTAL SERVICO: |  | 21.81
|  |  |  | VALOR: |  | 21.81
17.3. S00026 - Coleta e carga manuais de entulho (m3)
MAO DE OBRA |  | FONTE | UNID | COEFICIENTE | PREÇO UNITÁRIO | TOTAL
I06111S | Servente de obras | ORSE | h | 1 | 10.0322 | 10.03
|  |  |  | TOTAL MAO DE OBRA: |  | 10.03
SERVICO |  | FONTE | UNID | COEFICIENTE | PREÇO UNITÁRIO | TOTAL
S10549 | Encargos Complementares - Servente | ORSE | h | 1 | 2.95 | 2.95
|  |  |  | TOTAL SERVICO: |  | 2.95
|  |  |  | VALOR: |  | 12.98
17.4. S10832 - AS BUILT ARQUITETÔNICO (m2)
MAO DE OBRA |  | FONTE | UNID | COEFICIENTE | PREÇO UNITÁRIO | TOTAL
I02357S | Desenhista copista | ORSE | h | 0.058 | 9.0089 | 0.52
|  |  |  | TOTAL MAO DE OBRA: |  | 0.52
|  |  |  | VALOR: |  | 0.52
17.5. S10832 - AS BUILT ELÉTRICA / LÓGICA / TELEFONIA (m2)
MAO DE OBRA |  | FONTE | UNID | COEFICIENTE | PREÇO UNITÁRIO | TOTAL
I02357S | Desenhista copista | ORSE | h | 0.058 | 9.0089 | 0.52
|  |  |  | TOTAL MAO DE OBRA: |  | 0.52
|  |  |  | VALOR: |  | 0.52
17.6. S10832 - AS BUILT HIDROSSANITÁRIA (m2)
MAO DE OBRA |  | FONTE | UNID | COEFICIENTE | PREÇO UNITÁRIO | TOTAL
I02357S | Desenhista copista | ORSE | h | 0.058 | 9.0089 | 0.52
|  |  |  | TOTAL MAO DE OBRA: |  | 0.52
|  |  |  | VALOR: |  | 0.52
17.7. S10832 - AS BUILT GASES MEDICINAIS (m2)
MAO DE OBRA |  | FONTE | UNID | COEFICIENTE | PREÇO UNITÁRIO | TOTAL
I02357S | Desenhista copista | ORSE | h | 0.058 | 9.0089 | 0.52
|  |  |  | TOTAL MAO DE OBRA: |  | 0.52
|  |  |  | VALOR: |  | 0.52
17.8. S10832 - AS BUILT CLIMATIZAÇÃO (m2)
MAO DE OBRA |  | FONTE | UNID | COEFICIENTE | PREÇO UNITÁRIO | TOTAL
I02357S | Desenhista copista | ORSE | h | 0.058 | 9.0089 | 0.52
|  |  |  | TOTAL MAO DE OBRA: |  | 0.52
|  |  |  | VALOR: |  | 0.52
17.9. COT.0209 - ART/RRT - ANOTAÇÃO DE RESPONSABILIDADE TÉCNICA DE OBRA OU SERVIÇO ATÉ R$8.000,00 - AS BUILTS (UN)
|  |  |  | VALOR: |  | 88.78

## CPUP
COMPOSIÇÕES DE PREÇOS UNITÁRIOS PRÓPRIAS
OBRA: REFORMA DO ATENDIMENTO IMEDIATO URGÊNCIA E IMAGENOLOGIA
PROPRIETÁRIO: HOSPITAL DE CARIDADE SANTA RITA
CPU.0176 - CALHA/RUFO/ALGEROZ EM CHAPA DE AÇO GALVANIZADO NÚMERO 24, INCLUSO TRANSPORTE VERTICAL (M2)
MATERIAL |  | FONTE | UNID | COEFICIENTE | PREÇO UNITÁRIO | TOTAL
00040784 | CALHA QUADRADA DE CHAPA DE ACO GALVANIZADA NUM 24, CORTE 100 CM | SINAPI | M | 1.1 | 76.29 | 83.92
00005061 | PREGO DE ACO POLIDO COM CABECA 18 X 27 (2 1/2 X 10) | SINAPI | KG | 0.025 | 16.9 | 0.42
00005104 | REBITE DE ALUMINIO VAZADO DE REPUXO, 3,2 X 8 MM (1KG = 1025 UNIDADES) | SINAPI | KG | 0.0049 | 66.93 | 0.33
00000142 | SELANTE ELASTICO MONOCOMPONENTE A BASE DE POLIURETANO (PU) PARA JUNTAS DIVERSAS | SINAPI | 310ML | 0.161 | 21.43 | 3.45
00013388 | SOLDA EM BARRA DE ESTANHO-CHUMBO 50/50 | SINAPI | KG | 0.18 | 181.03 | 32.59
|  |  |  | TOTAL MATERIAL: |  | 120.71
SERVICO |  | FONTE | UNID | COEFICIENTE | PREÇO UNITÁRIO | TOTAL
93282 | GUINCHO ELÉTRICO DE COLUNA, CAPACIDADE 400 KG, COM MOTO FREIO, MOTOR TRIFÁSICO DE 1,25 CV - CHI DIURNO. AF_03/2016 | SINAPI | CHI | 0.0183 | 21.04 | 0.39
93281 | GUINCHO ELÉTRICO DE COLUNA, CAPACIDADE 400 KG, COM MOTO FREIO, MOTOR TRIFÁSICO DE 1,25 CV - CHP DIURNO. AF_03/2016 | SINAPI | CHP | 0.0132 | 22.03 | 0.29
88316 | SERVENTE COM ENCARGOS COMPLEMENTARES | SINAPI | H | 0.633 | 17.11 | 10.83
88323 | TELHADISTA COM ENCARGOS COMPLEMENTARES | SINAPI | H | 0.539 | 20.93 | 11.28
|  |  |  | TOTAL SERVICO: |  | 22.79
|  |  |  | VALOR: |  | 143.5
CPU.0176 - CALHA/RUFO/ALGEROZ EM CHAPA DE AÇO GALVANIZADO NÚMERO 24, INCLUSO TRANSPORTE VERTICAL (M2)
MATERIAL |  | FONTE | UNID | COEFICIENTE | PREÇO UNITÁRIO | TOTAL
00040784 | CALHA QUADRADA DE CHAPA DE ACO GALVANIZADA NUM 24, CORTE 100 CM | SINAPI | M | 1.1 | 76.29 | 83.92
00005061 | PREGO DE ACO POLIDO COM CABECA 18 X 27 (2 1/2 X 10) | SINAPI | KG | 0.025 | 16.9 | 0.42
00005104 | REBITE DE ALUMINIO VAZADO DE REPUXO, 3,2 X 8 MM (1KG = 1025 UNIDADES) | SINAPI | KG | 0.0049 | 66.93 | 0.33
00000142 | SELANTE ELASTICO MONOCOMPONENTE A BASE DE POLIURETANO (PU) PARA JUNTAS DIVERSAS | SINAPI | 310ML | 0.161 | 21.43 | 3.45
00013388 | SOLDA EM BARRA DE ESTANHO-CHUMBO 50/50 | SINAPI | KG | 0.18 | 181.03 | 32.59
|  |  |  | TOTAL MATERIAL: |  | 120.71
SERVICO |  | FONTE | UNID | COEFICIENTE | PREÇO UNITÁRIO | TOTAL
93282 | GUINCHO ELÉTRICO DE COLUNA, CAPACIDADE 400 KG, COM MOTO FREIO, MOTOR TRIFÁSICO DE 1,25 CV - CHI DIURNO. AF_03/2016 | SINAPI | CHI | 0.0183 | 21.04 | 0.39
93281 | GUINCHO ELÉTRICO DE COLUNA, CAPACIDADE 400 KG, COM MOTO FREIO, MOTOR TRIFÁSICO DE 1,25 CV - CHP DIURNO. AF_03/2016 | SINAPI | CHP | 0.0132 | 22.03 | 0.29
88316 | SERVENTE COM ENCARGOS COMPLEMENTARES | SINAPI | H | 0.633 | 17.11 | 10.83
88323 | TELHADISTA COM ENCARGOS COMPLEMENTARES | SINAPI | H | 0.539 | 20.93 | 11.28
|  |  |  | TOTAL SERVICO: |  | 22.79
|  |  |  | VALOR: |  | 143.5
CPU.0176 - CALHA/RUFO/ALGEROZ EM CHAPA DE AÇO GALVANIZADO NÚMERO 24, INCLUSO TRANSPORTE VERTICAL (M2)
MATERIAL |  | FONTE | UNID | COEFICIENTE | PREÇO UNITÁRIO | TOTAL
00040784 | CALHA QUADRADA DE CHAPA DE ACO GALVANIZADA NUM 24, CORTE 100 CM | SINAPI | M | 1.1 | 76.29 | 83.92
00005061 | PREGO DE ACO POLIDO COM CABECA 18 X 27 (2 1/2 X 10) | SINAPI | KG | 0.025 | 16.9 | 0.42
00005104 | REBITE DE ALUMINIO VAZADO DE REPUXO, 3,2 X 8 MM (1KG = 1025 UNIDADES) | SINAPI | KG | 0.0049 | 66.93 | 0.33
00000142 | SELANTE ELASTICO MONOCOMPONENTE A BASE DE POLIURETANO (PU) PARA JUNTAS DIVERSAS | SINAPI | 310ML | 0.161 | 21.43 | 3.45
00013388 | SOLDA EM BARRA DE ESTANHO-CHUMBO 50/50 | SINAPI | KG | 0.18 | 181.03 | 32.59
|  |  |  | TOTAL MATERIAL: |  | 120.71
SERVICO |  | FONTE | UNID | COEFICIENTE | PREÇO UNITÁRIO | TOTAL
93282 | GUINCHO ELÉTRICO DE COLUNA, CAPACIDADE 400 KG, COM MOTO FREIO, MOTOR TRIFÁSICO DE 1,25 CV - CHI DIURNO. AF_03/2016 | SINAPI | CHI | 0.0183 | 21.04 | 0.39
93281 | GUINCHO ELÉTRICO DE COLUNA, CAPACIDADE 400 KG, COM MOTO FREIO, MOTOR TRIFÁSICO DE 1,25 CV - CHP DIURNO. AF_03/2016 | SINAPI | CHP | 0.0132 | 22.03 | 0.29
88316 | SERVENTE COM ENCARGOS COMPLEMENTARES | SINAPI | H | 0.633 | 17.11 | 10.83
88323 | TELHADISTA COM ENCARGOS COMPLEMENTARES | SINAPI | H | 0.539 | 20.93 | 11.28
|  |  |  | TOTAL SERVICO: |  | 22.79
|  |  |  | VALOR: |  | 143.5
CPU.0014 - PISO VINÍLICO EM MANTA 2MM COM EMENDAS SOLDADAS, PADRÃO PREMIUM HOSPITALAR - INCLUSO RODAPÉ CURVO COM O MESMO MATERIAL (M2)
MATERIAL |  | FONTE | UNID | COEFICIENTE | PREÇO UNITÁRIO | TOTAL
00004791 | ADESIVO ACRILICO/COLA DE CONTATO | SINAPI | KG | 0.14 | 19.67 | 2.75
COT.0003 | PISO VINÍLICO EM MANTA 2MM - REF. TARKETT - ECLIPSE PREMIUM - LINHA HOSPITALAR - OU SIMILAR TECNICAMENTE | PRÓPRIA | M2 | 1.05 | 184.77 | 194.01
|  |  |  | TOTAL MATERIAL: |  | 196.76
SERVICO |  | FONTE | UNID | COEFICIENTE | PREÇO UNITÁRIO | TOTAL
88309 | PEDREIRO COM ENCARGOS COMPLEMENTARES | SINAPI | H | 0.5 | 20.71 | 10.36
88316 | SERVENTE COM ENCARGOS COMPLEMENTARES | SINAPI | H | 0.5 | 17.11 | 8.56
13.390.0070-0 | SUPORTE CURVO E PERFIL DE ARREMATE PARA PISO VINILICO.FORNECIMENTO E COLOCACAO | EMOP | M | 0.095 | 32.44 | 3.08
|  |  |  | TOTAL SERVICO: |  | 22
|  |  |  | VALOR: |  | 218.76
CPU.0277 - FORRO MODULAR, MODELO ECOPHON FOCUS, COMPOSTOS POR PLACAS POR PERFIS EM AÇO GALVANIZADO DO TIPO “T” CLICADOS, COM PINTURA EPÓXI NA COR BRANCA, SUSPENSOS POR PENDURAIS REGULADORES FIXADOS À LAJE SUPERIOR POR TIRANTES GALVANIZADOS FIXADOS DIRETAMENTE À LAJE SUPERIOR - INSTALADO (M2)
MATERIAL |  | FONTE | UNID | COEFICIENTE | PREÇO UNITÁRIO | TOTAL
COT.0298 | FORRO MODULAR, MODELO ECOPHON FOCUS, COMPOSTOS POR PLACAS POR PERFIS EM AÇO GALVANIZADO DO TIPO “T” CLICADOS, COM PINTURA EPÓXI NA COR BRANCA, SUSPENSOS POR PENDURAIS REGULADORES FIXADOS À LAJE SUPERIOR POR TIRANTES GALVANIZADOS FIXADOS DIRETAMENTE À LAJE SUPERIOR - SEM INSTALAÇÃO | PRÓPRIA | M2 | 1 | 395.23 | 395.23
|  |  |  | TOTAL MATERIAL: |  | 395.23
SERVICO |  | FONTE | UNID | COEFICIENTE | PREÇO UNITÁRIO | TOTAL
88278 | MONTADOR DE ESTRUTURA METÁLICA COM ENCARGOS COMPLEMENTARES | SINAPI | H | 0.5246 | 19.74 | 10.36
88316 | SERVENTE COM ENCARGOS COMPLEMENTARES | SINAPI | H | 0.4736 | 17.11 | 8.1
|  |  |  | TOTAL SERVICO: |  | 18.46
|  |  |  | VALOR: |  | 413.69
CPU.0277 - FORRO MODULAR, MODELO ECOPHON FOCUS, COMPOSTOS POR PLACAS POR PERFIS EM AÇO GALVANIZADO DO TIPO “T” CLICADOS, COM PINTURA EPÓXI NA COR BRANCA, SUSPENSOS POR PENDURAIS REGULADORES FIXADOS À LAJE SUPERIOR POR TIRANTES GALVANIZADOS FIXADOS DIRETAMENTE À LAJE SUPERIOR - INSTALADO (M2)
MATERIAL |  | FONTE | UNID | COEFICIENTE | PREÇO UNITÁRIO | TOTAL
COT.0298 | FORRO MODULAR, MODELO ECOPHON FOCUS, COMPOSTOS POR PLACAS POR PERFIS EM AÇO GALVANIZADO DO TIPO “T” CLICADOS, COM PINTURA EPÓXI NA COR BRANCA, SUSPENSOS POR PENDURAIS REGULADORES FIXADOS À LAJE SUPERIOR POR TIRANTES GALVANIZADOS FIXADOS DIRETAMENTE À LAJE SUPERIOR - SEM INSTALAÇÃO | PRÓPRIA | M2 | 1 | 395.23 | 395.23
|  |  |  | TOTAL MATERIAL: |  | 395.23
SERVICO |  | FONTE | UNID | COEFICIENTE | PREÇO UNITÁRIO | TOTAL
88278 | MONTADOR DE ESTRUTURA METÁLICA COM ENCARGOS COMPLEMENTARES | SINAPI | H | 0.5246 | 19.74 | 10.36
88316 | SERVENTE COM ENCARGOS COMPLEMENTARES | SINAPI | H | 0.4736 | 17.11 | 8.1
|  |  |  | TOTAL SERVICO: |  | 18.46
|  |  |  | VALOR: |  | 413.69
CPU.0152 - PORTA DE ABRIR COM UMA FOLHA EM MDF E ACAB. PINT. PU (POLIURETÂNICA) ACETINADA NA COR BRANCA. MARCOS E GUARNIÇÕES EM MADEIRA PADRÃO DE LEI E ACAB. PINT. PU (POLIURETÂNICA) ACETINADA NA COR BRANCA. FECHADURA LA FONTE Conj. 236 ACAB. CROMADO BRILHANTE (USO EXTERNO E BANHEIRO, CONF. PLANTA) FECHOS E DOBRADIÇAS COM O MESMO ACABAMENTO DA FECHADURA. 1,12X2,11M (UN)
MATERIAL |  | FONTE | UNID | COEFICIENTE | PREÇO UNITÁRIO | TOTAL
00003093 | FECHADURA ROSETA REDONDA PARA PORTA INTERNA, EM ACO INOX (MAQUINA, TESTA E CONTRA-TESTA) E EM ZAMAC (MACANETA, LINGUETA E TRINCOS) COM ACABAMENTO CROMADO, MAQUINA DE 55 MM, INCLUINDO CHAVE TIPO INTERNA | SINAPI | CJ | 1 | 96.63 | 96.63
00020007 | GUARNICAO/ ALIZAR/ VISTA MACICA, E= *1* CM, L= *4,5* CM, EM PINUS/ TAUARI/ VIROLA OU EQUIVALENTE DA REGIAO | SINAPI | M | 11.748 | 3.94 | 46.29
|  |  |  | TOTAL MATERIAL: |  | 142.92
SERVICO |  | FONTE | UNID | COEFICIENTE | PREÇO UNITÁRIO | TOTAL
90801 | BATENTE PARA PORTA DE MADEIRA, PADRÃO MÉDIO - FORNECIMENTO E MONTAGEM. AF_12/2019 | SINAPI | UN | 1 | 243.72 | 243.72
90820 | PORTA DE MADEIRA PARA PINTURA, SEMI-OCA (LEVE OU MÉDIA), 60X210CM, ESPESSURA DE 3,5CM, INCLUSO DOBRADIÇAS - FORNECIMENTO E INSTALAÇÃO. AF_12/2019 | SINAPI | UN | 2 | 241.41 | 482.82
|  |  |  | TOTAL SERVICO: |  | 726.54
|  |  |  | VALOR: |  | 869.46
CPU.0152 - PORTA DE ABRIR COM UMA FOLHA EM MDF E ACAB. PINT. PU (POLIURETÂNICA) ACETINADA NA COR BRANCA. MARCOS E GUARNIÇÕES EM MADEIRA PADRÃO DE LEI E ACAB. PINT. PU (POLIURETÂNICA) ACETINADA NA COR BRANCA. FECHADURA LA FONTE Conj. 236 ACAB. CROMADO BRILHANTE (USO EXTERNO E BANHEIRO, CONF. PLANTA) FECHOS E DOBRADIÇAS COM O MESMO ACABAMENTO DA FECHADURA. 1,12X2,11M (UN)
MATERIAL |  | FONTE | UNID | COEFICIENTE | PREÇO UNITÁRIO | TOTAL
00003093 | FECHADURA ROSETA REDONDA PARA PORTA INTERNA, EM ACO INOX (MAQUINA, TESTA E CONTRA-TESTA) E EM ZAMAC (MACANETA, LINGUETA E TRINCOS) COM ACABAMENTO CROMADO, MAQUINA DE 55 MM, INCLUINDO CHAVE TIPO INTERNA | SINAPI | CJ | 1 | 96.63 | 96.63
00020007 | GUARNICAO/ ALIZAR/ VISTA MACICA, E= *1* CM, L= *4,5* CM, EM PINUS/ TAUARI/ VIROLA OU EQUIVALENTE DA REGIAO | SINAPI | M | 11.748 | 3.94 | 46.29
|  |  |  | TOTAL MATERIAL: |  | 142.92
SERVICO |  | FONTE | UNID | COEFICIENTE | PREÇO UNITÁRIO | TOTAL
90801 | BATENTE PARA PORTA DE MADEIRA, PADRÃO MÉDIO - FORNECIMENTO E MONTAGEM. AF_12/2019 | SINAPI | UN | 1 | 243.72 | 243.72
90820 | PORTA DE MADEIRA PARA PINTURA, SEMI-OCA (LEVE OU MÉDIA), 60X210CM, ESPESSURA DE 3,5CM, INCLUSO DOBRADIÇAS - FORNECIMENTO E INSTALAÇÃO. AF_12/2019 | SINAPI | UN | 2 | 241.41 | 482.82
|  |  |  | TOTAL SERVICO: |  | 726.54
|  |  |  | VALOR: |  | 869.46
CPU.0267 - PORTA DE ABRIR COM 1 FOLHAS EM MDF. ACAB. PINT. PU. (POLIURETÂNICA) ACETINADA NA COR BRANCA. MARCOS E GUARNIÇÕES EM MADEIRA PADRÃO DE LEI E ACABAMENTO PINT.PU (POLIURETÂNICA) ACETINADA NA COR BRANCA. FECHADURA LA FONTE. conj:236 ACAB.CROMADO BRILHANTE FECHOS E DOBRADIÇAS COM O MESMO ACABAMENTO DA FECHADURA. DIM: 1,22X2,11M (UN)
MATERIAL |  | FONTE | UNID | COEFICIENTE | PREÇO UNITÁRIO | TOTAL
00000183 | BATENTE/ PORTAL/ ADUELA/ MARCO MACICO, E= *3 CM, L= *13 CM, *60 CM A 120* CM X *210 CM, EM CEDRINHO/ ANGELIM COMERCIAL/ EUCALIPTO/ CURUPIXA/ PEROBA/ CUMARU OU EQUIVALENTE DA REGIAO (NAO INCLUI ALIZARES) | SINAPI | JG | 1 | 169.9 | 169.9
00011447 | DOBRADICA EM LATAO, 3 " X 2 1/2 ", E= 1,9 A 2 MM, COM ANEL, CROMADO, TAMPA BOLA, COM PARAFUSOS | SINAPI | UN | 3 | 26.47 | 79.41
00020017 | GUARNICAO/ ALIZAR/ VISTA MACICA, E= *1* CM, L= *4,5* CM, EM CEDRINHO/ ANGELIM COMERCIAL/ EUCALIPTO/ CURUPIXA/ PEROBA/ CUMARU OU EQUIVALENTE DA REGIAO | SINAPI | M | 10.8 | 5.14 | 55.51
00011058 | PARAFUSO ROSCA SOBERBA ZINCADO CABECA CHATA FENDA SIMPLES 5,5 X 65 MM (2.1/2 ") | SINAPI | UN | 6 | 0.22 | 1.32
00035274 | PILAR QUADRADO NAO APARELHADO *10 X 10* CM, EM MACARANDUBA, ANGELIM OU EQUIVALENTE DA REGIAO - BRUTA | SINAPI | M | 0.18 | 38.48 | 6.93
00005020 | PORTA DE MADEIRA, FOLHA MEDIA (NBR 15930) DE 600 X 2100 MM, DE 35 MM A 40 MM DE ESPESSURA, NUCLEO SEMI-SOLIDO (SARRAFEADO), CAPA LISA EM HDF, ACABAMENTO LAMINADO NATURAL PARA VERNIZ | SINAPI | UN | 2 | 144.68 | 289.36
00020247 | PREGO DE ACO POLIDO COM CABECA 15 X 15 (1 1/4 X 13) | SINAPI | KG | 0.648 | 19.03 | 12.33
|  |  |  | TOTAL MATERIAL: |  | 614.76
SERVICO |  | FONTE | UNID | COEFICIENTE | PREÇO UNITÁRIO | TOTAL
88627 | ARGAMASSA TRAÇO 1:0,5:4,5 (EM VOLUME DE CIMENTO, CAL E AREIA MÉDIA ÚMIDA) PARA ASSENTAMENTO DE ALVENARIA, PREPARO MANUAL. AF_08/2019 | SINAPI | M3 | 0.0108 | 482.91 | 5.22
88261 | CARPINTEIRO DE ESQUADRIA COM ENCARGOS COMPLEMENTARES | SINAPI | H | 2.19 | 18.23 | 39.92
90830 | FECHADURA DE EMBUTIR COM CILINDRO, EXTERNA, COMPLETA, ACABAMENTO PADRÃO MÉDIO, INCLUSO EXECUÇÃO DE FURO - FORNECIMENTO E INSTALAÇÃO. AF_12/2019 | SINAPI | UN | 1 | 133.47 | 133.47
88309 | PEDREIRO COM ENCARGOS COMPLEMENTARES | SINAPI | H | 1.512 | 20.71 | 31.31
88316 | SERVENTE COM ENCARGOS COMPLEMENTARES | SINAPI | H | 3.702 | 17.11 | 63.34
|  |  |  | TOTAL SERVICO: |  | 273.26
|  |  |  | VALOR: |  | 888.02
CPU.0266 - KIT DE PORTA DE MADEIRA FRISADA, SEMI-OCA (LEVE OU MÉDIA), PADRÃO MÉDIO, 160X210CM, ESPESSURA DE 3,5CM, ITENS INCLUSOS: DOBRADIÇAS, MONTAGEM E INSTALAÇÃO DO BATENTE, COM FECHADURA (UN)
MATERIAL |  | FONTE | UNID | COEFICIENTE | PREÇO UNITÁRIO | TOTAL
00020007 | GUARNICAO/ ALIZAR/ VISTA MACICA, E= *1* CM, L= *4,5* CM, EM PINUS/ TAUARI/ VIROLA OU EQUIVALENTE DA REGIAO | SINAPI | M | 12.76 | 3.94 | 50.27
|  |  |  | TOTAL MATERIAL: |  | 50.27
SERVICO |  | FONTE | UNID | COEFICIENTE | PREÇO UNITÁRIO | TOTAL
90801 | BATENTE PARA PORTA DE MADEIRA, PADRÃO MÉDIO - FORNECIMENTO E MONTAGEM. AF_12/2019 | SINAPI | UN | 1 | 243.72 | 243.72
90830 | FECHADURA DE EMBUTIR COM CILINDRO, EXTERNA, COMPLETA, ACABAMENTO PADRÃO MÉDIO, INCLUSO EXECUÇÃO DE FURO - FORNECIMENTO E INSTALAÇÃO. AF_12/2019 | SINAPI | UN | 1 | 133.47 | 133.47
91297 | PORTA DE MADEIRA FRISADA, SEMI-OCA (LEVE OU MÉDIA), 80X210CM, ESPESSURA DE 3,5CM, INCLUSO DOBRADIÇAS - FORNECIMENTO E INSTALAÇÃO. AF_12/2019 | SINAPI | UN | 2 | 296.78 | 593.56
|  |  |  | TOTAL SERVICO: |  | 970.75
|  |  |  | VALOR: |  | 1021.02
CPU.0268 - PORTA DE ABRIR COM 2 FOLHAS + MÓDULOS FIXOS EM VIDRO TEMPERADO TRANSPARENTE 8MM. FECHADURA PARA PORTA DE VIDRO SEM ALAVANCA. PUXADOR DUPLO EM INÓX ESCOVADO 600MM. DOBRADIÇAS SIMPLES C0M FREIO- PISO OU PAREDE. DIM: 2,00X2,10M (UN)
MATERIAL |  | FONTE | UNID | COEFICIENTE | PREÇO UNITÁRIO | TOTAL
I03104S | Jogo de ferragens cromadas p/ porta de vidro temperado, umafolha composta: dobradica superior (101) e inferior (103),trinco (502), fechadura (520),contra fechadura (531),com capuchinho | ORSE | cj | 2 | 344.44 | 688.88
I11499S | Mola hidraulica de piso p/ vidro temperado 10mm | ORSE | un | 2 | 1027.87 | 2055.74
00010506 | VIDRO TEMPERADO INCOLOR E = 8 MM, SEM COLOCACAO | SINAPI | M2 | 4.2 | 147.67 | 620.21
|  |  |  | TOTAL MATERIAL: |  | 3364.83
SERVICO |  | FONTE | UNID | COEFICIENTE | PREÇO UNITÁRIO | TOTAL
S07613 | Puxador duplo para porta, em alumínio, cromado, da BRUMET, ref. 2954 ou similar | ORSE | Un | 2 | 655.54 | 1311.08
88325 | VIDRACEIRO COM ENCARGOS COMPLEMENTARES | SINAPI | H | 0.57014 | 19.85 | 11.32
|  |  |  | TOTAL SERVICO: |  | 1322.4
|  |  |  | VALOR: |  | 4687.23
CPU.0269 - PORTA DE ABRIR COM 2 FOLHAS + MÓDULOS FIXOS EM VIDRO TEMPERADO TRANSPARENTE 8MM. FECHADURA PARA PORTA DE VIDRO SEM ALAVANCA. PUXADOR DUPLO EM INÓX ESCOVADO 600MM. DOBRADIÇAS SIMPLES COM FREIO- PISO OU PAREDE. DIM: 2,85X2,10M (UN)
MATERIAL |  | FONTE | UNID | COEFICIENTE | PREÇO UNITÁRIO | TOTAL
I03104S | Jogo de ferragens cromadas p/ porta de vidro temperado, umafolha composta: dobradica superior (101) e inferior (103),trinco (502), fechadura (520),contra fechadura (531),com capuchinho | ORSE | cj | 2 | 344.44 | 688.88
I11499S | Mola hidraulica de piso p/ vidro temperado 10mm | ORSE | un | 2 | 1027.87 | 2055.74
00010506 | VIDRO TEMPERADO INCOLOR E = 8 MM, SEM COLOCACAO | SINAPI | M2 | 5.985 | 147.67 | 883.8
|  |  |  | TOTAL MATERIAL: |  | 3628.42
SERVICO |  | FONTE | UNID | COEFICIENTE | PREÇO UNITÁRIO | TOTAL
S07613 | Puxador duplo para porta, em alumínio, cromado, da BRUMET, ref. 2954 ou similar | ORSE | Un | 2 | 655.54 | 1311.08
88325 | VIDRACEIRO COM ENCARGOS COMPLEMENTARES | SINAPI | H | 0.81244 | 19.85 | 16.13
|  |  |  | TOTAL SERVICO: |  | 1327.21
|  |  |  | VALOR: |  | 4955.63
CPU.0270 - PORTA DE ABRIR COM 1 FOLHAS + MÓDULOS FIXOS EM VIDRO TEMPERADO TRANSPARENTE 6MM OU SUPERIOR. PERFIS EM ALUMÍNIO ACABAMENTO NATURAL. FECHADURA PARA PORTA DE VIDRO SEM ALAVANCA. PUXADOR DUPLO EM INÓX ESCOVADO 600MM. DOBRADIÇAS SIMPLES COM FREIO- PISO OU PAREDE.DIM: 0,80X2,74M (UN)
MATERIAL |  | FONTE | UNID | COEFICIENTE | PREÇO UNITÁRIO | TOTAL
I03104S | Jogo de ferragens cromadas p/ porta de vidro temperado, umafolha composta: dobradica superior (101) e inferior (103),trinco (502), fechadura (520),contra fechadura (531),com capuchinho | ORSE | cj | 1 | 344.44 | 344.44
I11499S | Mola hidraulica de piso p/ vidro temperado 10mm | ORSE | un | 1 | 1027.87 | 1027.87
00010506 | VIDRO TEMPERADO INCOLOR E = 8 MM, SEM COLOCACAO | SINAPI | M2 | 2.19 | 147.67 | 323.4
|  |  |  | TOTAL MATERIAL: |  | 1695.71
SERVICO |  | FONTE | UNID | COEFICIENTE | PREÇO UNITÁRIO | TOTAL
S07613 | Puxador duplo para porta, em alumínio, cromado, da BRUMET, ref. 2954 ou similar | ORSE | Un | 2 | 655.54 | 1311.08
88325 | VIDRACEIRO COM ENCARGOS COMPLEMENTARES | SINAPI | H | 0.29756 | 19.85 | 5.91
|  |  |  | TOTAL SERVICO: |  | 1316.99
|  |  |  | VALOR: |  | 3012.7
CPU.0125 - DIVISÓRIA INTERNA TIPO PELE DE VIDRO EM VIDRO FIXO TEMPERADO 8MM. MARCOS E PERFIS ALUMÍNIO ACAB. PINT. ELETROSTÁTICA (M2)
MATERIAL |  | FONTE | UNID | COEFICIENTE | PREÇO UNITÁRIO | TOTAL
00010506 | VIDRO TEMPERADO INCOLOR E = 8 MM, SEM COLOCACAO | SINAPI | M2 | 1 | 147.67 | 147.67
|  |  |  | TOTAL MATERIAL: |  | 147.67
SERVICO |  | FONTE | UNID | COEFICIENTE | PREÇO UNITÁRIO | TOTAL
25.01.450 | Caixilho em alumínio para pele de vidro, tipo fachada | CPOS | m² | 1 | 471 | 471
88316 | SERVENTE COM ENCARGOS COMPLEMENTARES | SINAPI | H | 0.5 | 17.11 | 8.56
88325 | VIDRACEIRO COM ENCARGOS COMPLEMENTARES | SINAPI | H | 0.5 | 19.85 | 9.93
|  |  |  | TOTAL SERVICO: |  | 489.49
|  |  |  | VALOR: |  | 637.16
CPU.0380 - JANELA FIXA EM ALUMÍNIO, COM VIDRO (M2)
MATERIAL |  | FONTE | UNID | COEFICIENTE | PREÇO UNITÁRIO | TOTAL
00000599 | JANELA FIXA EM ALUMINIO, 60 X 80 CM (A X L), BATENTE/REQUADRO DE 3 A 14 CM, COM VIDRO, SEM GUARNICAO/ALIZAR | SINAPI | M2 | 1 | 327.81 | 327.81
|  |  |  | TOTAL MATERIAL: |  | 327.81
SERVICO |  | FONTE | UNID | COEFICIENTE | PREÇO UNITÁRIO | TOTAL
88316 | SERVENTE COM ENCARGOS COMPLEMENTARES | SINAPI | H | 0.5 | 17.11 | 8.56
88325 | VIDRACEIRO COM ENCARGOS COMPLEMENTARES | SINAPI | H | 0.5 | 19.85 | 9.93
|  |  |  | TOTAL SERVICO: |  | 18.49
|  |  |  | VALOR: |  | 346.3
CPU.0380 - JANELA FIXA EM ALUMÍNIO, COM VIDRO (M2)
MATERIAL |  | FONTE | UNID | COEFICIENTE | PREÇO UNITÁRIO | TOTAL
00000599 | JANELA FIXA EM ALUMINIO, 60 X 80 CM (A X L), BATENTE/REQUADRO DE 3 A 14 CM, COM VIDRO, SEM GUARNICAO/ALIZAR | SINAPI | M2 | 1 | 327.81 | 327.81
|  |  |  | TOTAL MATERIAL: |  | 327.81
SERVICO |  | FONTE | UNID | COEFICIENTE | PREÇO UNITÁRIO | TOTAL
88316 | SERVENTE COM ENCARGOS COMPLEMENTARES | SINAPI | H | 0.5 | 17.11 | 8.56
88325 | VIDRACEIRO COM ENCARGOS COMPLEMENTARES | SINAPI | H | 0.5 | 19.85 | 9.93
|  |  |  | TOTAL SERVICO: |  | 18.49
|  |  |  | VALOR: |  | 346.3
CPU.0380 - JANELA FIXA EM ALUMÍNIO, COM VIDRO (M2)
MATERIAL |  | FONTE | UNID | COEFICIENTE | PREÇO UNITÁRIO | TOTAL
00000599 | JANELA FIXA EM ALUMINIO, 60 X 80 CM (A X L), BATENTE/REQUADRO DE 3 A 14 CM, COM VIDRO, SEM GUARNICAO/ALIZAR | SINAPI | M2 | 1 | 327.81 | 327.81
|  |  |  | TOTAL MATERIAL: |  | 327.81
SERVICO |  | FONTE | UNID | COEFICIENTE | PREÇO UNITÁRIO | TOTAL
88316 | SERVENTE COM ENCARGOS COMPLEMENTARES | SINAPI | H | 0.5 | 17.11 | 8.56
88325 | VIDRACEIRO COM ENCARGOS COMPLEMENTARES | SINAPI | H | 0.5 | 19.85 | 9.93
|  |  |  | TOTAL SERVICO: |  | 18.49
|  |  |  | VALOR: |  | 346.3
CPU.0380 - JANELA FIXA EM ALUMÍNIO, COM VIDRO (M2)
MATERIAL |  | FONTE | UNID | COEFICIENTE | PREÇO UNITÁRIO | TOTAL
00000599 | JANELA FIXA EM ALUMINIO, 60 X 80 CM (A X L), BATENTE/REQUADRO DE 3 A 14 CM, COM VIDRO, SEM GUARNICAO/ALIZAR | SINAPI | M2 | 1 | 327.81 | 327.81
|  |  |  | TOTAL MATERIAL: |  | 327.81
SERVICO |  | FONTE | UNID | COEFICIENTE | PREÇO UNITÁRIO | TOTAL
88316 | SERVENTE COM ENCARGOS COMPLEMENTARES | SINAPI | H | 0.5 | 17.11 | 8.56
88325 | VIDRACEIRO COM ENCARGOS COMPLEMENTARES | SINAPI | H | 0.5 | 19.85 | 9.93
|  |  |  | TOTAL SERVICO: |  | 18.49
|  |  |  | VALOR: |  | 346.3
CPU.0033 - CANTONEIRA RÍGIDA EM PVC 25MM PARA PROTEÇÃO DE CANTOS DE ALVENARIA (M)
MATERIAL |  | FONTE | UNID | COEFICIENTE | PREÇO UNITÁRIO | TOTAL
00000586 | CANTONEIRA ALUMINIO ABAS IGUAIS 1 ", E = 3 /16 " | SINAPI | M | 1 | 20.69 | 20.69
|  |  |  | TOTAL MATERIAL: |  | 20.69
SERVICO |  | FONTE | UNID | COEFICIENTE | PREÇO UNITÁRIO | TOTAL
88256 | AZULEJISTA OU LADRILHISTA COM ENCARGOS COMPLEMENTARES | SINAPI | H | 0.6 | 20.63 | 12.38
88316 | SERVENTE COM ENCARGOS COMPLEMENTARES | SINAPI | H | 0.4 | 17.11 | 6.84
|  |  |  | TOTAL SERVICO: |  | 19.22
|  |  |  | VALOR: |  | 39.91
CPU.0006 - TAMPO EM AÇO INOX COM RODATAMPO (M2)
MATERIAL |  | FONTE | UNID | COEFICIENTE | PREÇO UNITÁRIO | TOTAL
00011689 | BANCADA/TAMPO ACO INOX (AISI 304), LARGURA 70 CM, COM RODABANCA (NAO INCLUI PES DE APOIO) | SINAPI | M | 1.429 | 1192.43 | 1703.98
00007568 | BUCHA DE NYLON SEM ABA S10, COM PARAFUSO DE 6,10 X 65 MM EM ACO ZINCADO COM ROSCA SOBERBA, CABECA CHATA E FENDA PHILLIPS | SINAPI | UN | 6 | 0.92 | 5.52
00037591 | SUPORTE MAO-FRANCESA EM ACO, ABAS IGUAIS 40 CM, CAPACIDADE MINIMA 70 KG, BRANCO | SINAPI | UN | 2 | 19.58 | 39.16
|  |  |  | TOTAL MATERIAL: |  | 1748.66
SERVICO |  | FONTE | UNID | COEFICIENTE | PREÇO UNITÁRIO | TOTAL
88309 | PEDREIRO COM ENCARGOS COMPLEMENTARES | SINAPI | H | 6 | 20.71 | 124.26
88316 | SERVENTE COM ENCARGOS COMPLEMENTARES | SINAPI | H | 3.5 | 17.11 | 59.89
|  |  |  | TOTAL SERVICO: |  | 184.15
|  |  |  | VALOR: |  | 1932.81
CPU.0006 - TAMPO EM AÇO INOX COM RODATAMPO (M2)
MATERIAL |  | FONTE | UNID | COEFICIENTE | PREÇO UNITÁRIO | TOTAL
00011689 | BANCADA/TAMPO ACO INOX (AISI 304), LARGURA 70 CM, COM RODABANCA (NAO INCLUI PES DE APOIO) | SINAPI | M | 1.429 | 1192.43 | 1703.98
00007568 | BUCHA DE NYLON SEM ABA S10, COM PARAFUSO DE 6,10 X 65 MM EM ACO ZINCADO COM ROSCA SOBERBA, CABECA CHATA E FENDA PHILLIPS | SINAPI | UN | 6 | 0.92 | 5.52
00037591 | SUPORTE MAO-FRANCESA EM ACO, ABAS IGUAIS 40 CM, CAPACIDADE MINIMA 70 KG, BRANCO | SINAPI | UN | 2 | 19.58 | 39.16
|  |  |  | TOTAL MATERIAL: |  | 1748.66
SERVICO |  | FONTE | UNID | COEFICIENTE | PREÇO UNITÁRIO | TOTAL
88309 | PEDREIRO COM ENCARGOS COMPLEMENTARES | SINAPI | H | 6 | 20.71 | 124.26
88316 | SERVENTE COM ENCARGOS COMPLEMENTARES | SINAPI | H | 3.5 | 17.11 | 59.89
|  |  |  | TOTAL SERVICO: |  | 184.15
|  |  |  | VALOR: |  | 1932.81
CPU.0006 - TAMPO EM AÇO INOX COM RODATAMPO (M2)
MATERIAL |  | FONTE | UNID | COEFICIENTE | PREÇO UNITÁRIO | TOTAL
00011689 | BANCADA/TAMPO ACO INOX (AISI 304), LARGURA 70 CM, COM RODABANCA (NAO INCLUI PES DE APOIO) | SINAPI | M | 1.429 | 1192.43 | 1703.98
00007568 | BUCHA DE NYLON SEM ABA S10, COM PARAFUSO DE 6,10 X 65 MM EM ACO ZINCADO COM ROSCA SOBERBA, CABECA CHATA E FENDA PHILLIPS | SINAPI | UN | 6 | 0.92 | 5.52
00037591 | SUPORTE MAO-FRANCESA EM ACO, ABAS IGUAIS 40 CM, CAPACIDADE MINIMA 70 KG, BRANCO | SINAPI | UN | 2 | 19.58 | 39.16
|  |  |  | TOTAL MATERIAL: |  | 1748.66
SERVICO |  | FONTE | UNID | COEFICIENTE | PREÇO UNITÁRIO | TOTAL
88309 | PEDREIRO COM ENCARGOS COMPLEMENTARES | SINAPI | H | 6 | 20.71 | 124.26
88316 | SERVENTE COM ENCARGOS COMPLEMENTARES | SINAPI | H | 3.5 | 17.11 | 59.89
|  |  |  | TOTAL SERVICO: |  | 184.15
|  |  |  | VALOR: |  | 1932.81
CPU.0006 - TAMPO EM AÇO INOX COM RODATAMPO (M2)
MATERIAL |  | FONTE | UNID | COEFICIENTE | PREÇO UNITÁRIO | TOTAL
00011689 | BANCADA/TAMPO ACO INOX (AISI 304), LARGURA 70 CM, COM RODABANCA (NAO INCLUI PES DE APOIO) | SINAPI | M | 1.429 | 1192.43 | 1703.98
00007568 | BUCHA DE NYLON SEM ABA S10, COM PARAFUSO DE 6,10 X 65 MM EM ACO ZINCADO COM ROSCA SOBERBA, CABECA CHATA E FENDA PHILLIPS | SINAPI | UN | 6 | 0.92 | 5.52
00037591 | SUPORTE MAO-FRANCESA EM ACO, ABAS IGUAIS 40 CM, CAPACIDADE MINIMA 70 KG, BRANCO | SINAPI | UN | 2 | 19.58 | 39.16
|  |  |  | TOTAL MATERIAL: |  | 1748.66
SERVICO |  | FONTE | UNID | COEFICIENTE | PREÇO UNITÁRIO | TOTAL
88309 | PEDREIRO COM ENCARGOS COMPLEMENTARES | SINAPI | H | 6 | 20.71 | 124.26
88316 | SERVENTE COM ENCARGOS COMPLEMENTARES | SINAPI | H | 3.5 | 17.11 | 59.89
|  |  |  | TOTAL SERVICO: |  | 184.15
|  |  |  | VALOR: |  | 1932.81
CPU.0006 - TAMPO EM AÇO INOX COM RODATAMPO (M2)
MATERIAL |  | FONTE | UNID | COEFICIENTE | PREÇO UNITÁRIO | TOTAL
00011689 | BANCADA/TAMPO ACO INOX (AISI 304), LARGURA 70 CM, COM RODABANCA (NAO INCLUI PES DE APOIO) | SINAPI | M | 1.429 | 1192.43 | 1703.98
00007568 | BUCHA DE NYLON SEM ABA S10, COM PARAFUSO DE 6,10 X 65 MM EM ACO ZINCADO COM ROSCA SOBERBA, CABECA CHATA E FENDA PHILLIPS | SINAPI | UN | 6 | 0.92 | 5.52
00037591 | SUPORTE MAO-FRANCESA EM ACO, ABAS IGUAIS 40 CM, CAPACIDADE MINIMA 70 KG, BRANCO | SINAPI | UN | 2 | 19.58 | 39.16
|  |  |  | TOTAL MATERIAL: |  | 1748.66
SERVICO |  | FONTE | UNID | COEFICIENTE | PREÇO UNITÁRIO | TOTAL
88309 | PEDREIRO COM ENCARGOS COMPLEMENTARES | SINAPI | H | 6 | 20.71 | 124.26
88316 | SERVENTE COM ENCARGOS COMPLEMENTARES | SINAPI | H | 3.5 | 17.11 | 59.89
|  |  |  | TOTAL SERVICO: |  | 184.15
|  |  |  | VALOR: |  | 1932.81
CPU.0005 - ASSENTO SANITÁRIO EM PLÁSTICO COM SLOW CLOSE CARRARA/NUOVA - REF. AP.65.17 (UN)
MATERIAL |  | FONTE | UNID | COEFICIENTE | PREÇO UNITÁRIO | TOTAL
I00228 | Assento para vaso sanitário plástico slow close, DECA, ref. AP 165 ou similar | ORSE | un | 1 | 127.9 | 127.9
|  |  |  | TOTAL MATERIAL: |  | 127.9
SERVICO |  | FONTE | UNID | COEFICIENTE | PREÇO UNITÁRIO | TOTAL
88316 | SERVENTE COM ENCARGOS COMPLEMENTARES | SINAPI | H | 1 | 17.11 | 17.11
|  |  |  | TOTAL SERVICO: |  | 17.11
|  |  |  | VALOR: |  | 145.01
CPU.0245 - BARRA DE APOIO LATERAL ARTICULADA, COM TRAVA, EM ACO INOX POLIDO, 70 CM, DIAMETRO MINIMO 3 CM (UN)
MATERIAL |  | FONTE | UNID | COEFICIENTE | PREÇO UNITÁRIO | TOTAL
00036210 | BARRA DE APOIO LATERAL ARTICULADA, COM TRAVA, EM ACO INOX POLIDO, 70 CM, DIAMETRO MINIMO 3 CM | SINAPI | UN | 1 | 527.39 | 527.39
|  |  |  | TOTAL MATERIAL: |  | 527.39
SERVICO |  | FONTE | UNID | COEFICIENTE | PREÇO UNITÁRIO | TOTAL
88309 | PEDREIRO COM ENCARGOS COMPLEMENTARES | SINAPI | H | 0.3 | 20.71 | 6.21
|  |  |  | TOTAL SERVICO: |  | 6.21
|  |  |  | VALOR: |  | 533.6
CPU.0219 - TORNEIRA BICA ALTA DE MESA COM FECHAMENTO MANUAL, EM FERRO E CROMADO. REF.: MEBER LINHA PRÁTICA 1190 C43 OU SIMILAR TÉCNICO (UN)
MATERIAL |  | FONTE | UNID | COEFICIENTE | PREÇO UNITÁRIO | TOTAL
00003146 | FITA VEDA ROSCA EM ROLOS DE 18 MM X 10 M (L X C) | SINAPI | UN | 0.0304 | 4.25 | 0.13
I008410 | TORNEIRA PARA LAVATORIO BALCAO MEBER 1190 C34 | SBC | UN | 1 | 254.49 | 254.49
|  |  |  | TOTAL MATERIAL: |  | 254.62
SERVICO |  | FONTE | UNID | COEFICIENTE | PREÇO UNITÁRIO | TOTAL
88267 | ENCANADOR OU BOMBEIRO HIDRÁULICO COM ENCARGOS COMPLEMENTARES | SINAPI | H | 0.1 | 20.39 | 2.04
88316 | SERVENTE COM ENCARGOS COMPLEMENTARES | SINAPI | H | 0.03 | 17.11 | 0.51
|  |  |  | TOTAL SERVICO: |  | 2.55
|  |  |  | VALOR: |  | 257.17
CPU.0210 - CAIXA DE GORDURA EM PVC, DIAMETRO MINIMO 300 MM, DIAMETRO DE SAIDA 100 MM, CAPACIDADE APROXIMADA 18 LITROS, COM TAMPA (UN)
MATERIAL |  | FONTE | UNID | COEFICIENTE | PREÇO UNITÁRIO | TOTAL
00035277 | CAIXA DE GORDURA EM PVC, DIAMETRO MINIMO 300 MM, DIAMETRO DE SAIDA 100 MM, CAPACIDADE APROXIMADA 18 LITROS, COM TAMPA | SINAPI | UN | 1 | 490.3 | 490.3
|  |  |  | TOTAL MATERIAL: |  | 490.3
SERVICO |  | FONTE | UNID | COEFICIENTE | PREÇO UNITÁRIO | TOTAL
88267 | ENCANADOR OU BOMBEIRO HIDRÁULICO COM ENCARGOS COMPLEMENTARES | SINAPI | H | 0.98 | 20.39 | 19.98
88316 | SERVENTE COM ENCARGOS COMPLEMENTARES | SINAPI | H | 0.98 | 17.11 | 16.77
|  |  |  | TOTAL SERVICO: |  | 36.75
|  |  |  | VALOR: |  | 527.05
CPU.0145 - CAIXA SIFONADA PVC 150 X 150 X 50MM COM TAMPA CEGA QUADRADA BRANCA (UN)
MATERIAL |  | FONTE | UNID | COEFICIENTE | PREÇO UNITÁRIO | TOTAL
00011713 | CAIXA SIFONADA PVC 150 X 150 X 50MM COM TAMPA CEGA QUADRADA BRANCA | SINAPI | UN | 1 | 34.44 | 34.44
|  |  |  | TOTAL MATERIAL: |  | 34.44
SERVICO |  | FONTE | UNID | COEFICIENTE | PREÇO UNITÁRIO | TOTAL
88267 | ENCANADOR OU BOMBEIRO HIDRÁULICO COM ENCARGOS COMPLEMENTARES | SINAPI | H | 0.5 | 20.39 | 10.2
88316 | SERVENTE COM ENCARGOS COMPLEMENTARES | SINAPI | H | 0.5 | 17.11 | 8.56
|  |  |  | TOTAL SERVICO: |  | 18.76
|  |  |  | VALOR: |  | 53.2
CPU.0156 - DISJUNTOR TETRAPOLAR DR 40 A, TIPO AC, CORRENTE NOMINAL RESIDUAL 30MA, REF.: SIEMENS 5SM1 OU SIMILAR (UN)
MATERIAL |  | FONTE | UNID | COEFICIENTE | PREÇO UNITÁRIO | TOTAL
I03620 | Disjuntor tetrapolar DR 40 A, tipo AC, corrente nominal residual 30mA, ref.: Siemens 5SM1 ou similar | ORSE | un | 1 | 135.55 | 135.55
|  |  |  | TOTAL MATERIAL: |  | 135.55
SERVICO |  | FONTE | UNID | COEFICIENTE | PREÇO UNITÁRIO | TOTAL
88264 | ELETRICISTA COM ENCARGOS COMPLEMENTARES | SINAPI | H | 0.6 | 22.61 | 13.57
88316 | SERVENTE COM ENCARGOS COMPLEMENTARES | SINAPI | H | 0.6 | 17.11 | 10.27
|  |  |  | TOTAL SERVICO: |  | 23.84
|  |  |  | VALOR: |  | 159.39
CPU.0271 - LUMINÁRIA DE EMBUTIR EM FORRO DE GESSO. POTENCIA DE 18,5W - 1800LM, TEMP. DE COR DE 4000K, ÂNGULO DE ABERTURA DE 110 º. DIMESÃO DE 300X61X300MM, DIMENSÃO DO NICHO DE 270X270MM. DURAÇÃO DE 30.000 HORAS. REF. LUMICENTER EF75-E2000840 OU SIMILAR TÉCNICO. (UN)
MATERIAL |  | FONTE | UNID | COEFICIENTE | PREÇO UNITÁRIO | TOTAL
P.15.000.090205 | Luminária LED quadrada de sobrepor, potência 15 a 24W fluxo luminoso 1363 a 1800 lm, 220V, temperatura de cor 4000 K, difusor prismático transparente; ref. 400-24/1 LED da ARM, EF75-S2000840, difusor leitoso da Lumicenter, PL 289/LED18W TL da Prolumi ou equivalente | CPOS | un | 1 | 189.74 | 189.74
|  |  |  | TOTAL MATERIAL: |  | 189.74
SERVICO |  | FONTE | UNID | COEFICIENTE | PREÇO UNITÁRIO | TOTAL
88264 | ELETRICISTA COM ENCARGOS COMPLEMENTARES | SINAPI | H | 1 | 22.61 | 22.61
88316 | SERVENTE COM ENCARGOS COMPLEMENTARES | SINAPI | H | 1 | 17.11 | 17.11
|  |  |  | TOTAL SERVICO: |  | 39.72
|  |  |  | VALOR: |  | 229.46
CPU.0272 - LUMINÁRIA DE EMBUTIR EM FORRO MODULARES 625X625 COM PERFIL "T". POTENCIA DE 19W - 1765LM, TEMP. DE COR DE 4000K. DIMESÃO DE 210X90X617MM, DIMENSÃO DO NICHO DE 195X600MM. DURAÇÃO DE 50.000 HORAS. REF. LUMICENTER LHT41-E2000840 OU SIMILAR TÉCNICO. (UN)
MATERIAL |  | FONTE | UNID | COEFICIENTE | PREÇO UNITÁRIO | TOTAL
P.15.000.031434 | Luminária LED redonda de sobrepor, potência de 17 a 19W, fluxo luminoso de 1900 a 2000 lm, temperatura cor 4000K, com difusor recuado translucido, ref. AL 0350 da Ajalumi, ARM99-83 C da ARM, EF72-S2000840 da Lumicenter, PL 644/LED20W TL da Prolumi ou equivalente | CPOS | un | 1 | 231.1 | 231.1
|  |  |  | TOTAL MATERIAL: |  | 231.1
SERVICO |  | FONTE | UNID | COEFICIENTE | PREÇO UNITÁRIO | TOTAL
88264 | ELETRICISTA COM ENCARGOS COMPLEMENTARES | SINAPI | H | 1 | 22.61 | 22.61
88316 | SERVENTE COM ENCARGOS COMPLEMENTARES | SINAPI | H | 1 | 17.11 | 17.11
|  |  |  | TOTAL SERVICO: |  | 39.72
|  |  |  | VALOR: |  | 270.82
CPU.0273 - LUMINÁRIA DOWNLIGHT LED LIGHTLS PARA ILUMINAÇÃO GERAL. POTENCIA DE 18.5W - 1705LM, TEMP. DE COR DE 4000K. DIMESÃO DE Ø150MM, H=92MM, DIMENSÃO DO NICHO DE Ø125MM. DURAÇÃO DE 50.000 HORAS. REF. LUMICENTER. EF37-E11900840 Dimerisável 0-10 OU SIMILAR TÉCNICO. (UN)
MATERIAL |  | FONTE | UNID | COEFICIENTE | PREÇO UNITÁRIO | TOTAL
COT.0562 | LUMINÁRIA DOWNLIGHT LED LIGHTLS PARA ILUMINAÇÃO GERAL. POTENCIA DE 18.5W - 1705LM, TEMP. DE COR DE 4000K. DIMESÃO DE Ø150MM, H=92MM, DIMENSÃO DO NICHO DE Ø125MM. DURAÇÃO DE 50.000 HORAS. REF. LUMICENTER. EF37-E11900840 Dimerisável 0-10. | PRÓPRIA | UN | 1 | 344.9 | 344.9
|  |  |  | TOTAL MATERIAL: |  | 344.9
SERVICO |  | FONTE | UNID | COEFICIENTE | PREÇO UNITÁRIO | TOTAL
88264 | ELETRICISTA COM ENCARGOS COMPLEMENTARES | SINAPI | H | 1 | 22.61 | 22.61
88316 | SERVENTE COM ENCARGOS COMPLEMENTARES | SINAPI | H | 1 | 17.11 | 17.11
|  |  |  | TOTAL SERVICO: |  | 39.72
|  |  |  | VALOR: |  | 384.62
CPU.0156 - DISJUNTOR TETRAPOLAR DR 40 A, TIPO AC, CORRENTE NOMINAL RESIDUAL 30MA, REF.: SIEMENS 5SM1 OU SIMILAR (UN)
MATERIAL |  | FONTE | UNID | COEFICIENTE | PREÇO UNITÁRIO | TOTAL
I03620 | Disjuntor tetrapolar DR 40 A, tipo AC, corrente nominal residual 30mA, ref.: Siemens 5SM1 ou similar | ORSE | un | 1 | 135.55 | 135.55
|  |  |  | TOTAL MATERIAL: |  | 135.55
SERVICO |  | FONTE | UNID | COEFICIENTE | PREÇO UNITÁRIO | TOTAL
88264 | ELETRICISTA COM ENCARGOS COMPLEMENTARES | SINAPI | H | 0.6 | 22.61 | 13.57
88316 | SERVENTE COM ENCARGOS COMPLEMENTARES | SINAPI | H | 0.6 | 17.11 | 10.27
|  |  |  | TOTAL SERVICO: |  | 23.84
|  |  |  | VALOR: |  | 159.39
CPU.0157 - DISJUNTOR TETRAPOLAR DR 63 A, TIPO AC, CORRENTE NOMINAL RESIDUAL 30MA, REF.: SIEMENS 5SM1 OU SIMILAR (UN)
MATERIAL |  | FONTE | UNID | COEFICIENTE | PREÇO UNITÁRIO | TOTAL
I03621 | Disjuntor tetrapolar DR 63 A, tipo AC, corrente nominal residual 30mA, ref.: Siemens 5SM1 ou similar | ORSE | un | 1 | 147.77 | 147.77
|  |  |  | TOTAL MATERIAL: |  | 147.77
SERVICO |  | FONTE | UNID | COEFICIENTE | PREÇO UNITÁRIO | TOTAL
88264 | ELETRICISTA COM ENCARGOS COMPLEMENTARES | SINAPI | H | 0.6 | 22.61 | 13.57
88316 | SERVENTE COM ENCARGOS COMPLEMENTARES | SINAPI | H | 0.6 | 17.11 | 10.27
|  |  |  | TOTAL SERVICO: |  | 23.84
|  |  |  | VALOR: |  | 171.61
CPU.0271 - LUMINÁRIA DE EMBUTIR EM FORRO DE GESSO. POTENCIA DE 18,5W - 1800LM, TEMP. DE COR DE 4000K, ÂNGULO DE ABERTURA DE 110 º. DIMESÃO DE 300X61X300MM, DIMENSÃO DO NICHO DE 270X270MM. DURAÇÃO DE 30.000 HORAS. REF. LUMICENTER EF75-E2000840 OU SIMILAR TÉCNICO. (UN)
MATERIAL |  | FONTE | UNID | COEFICIENTE | PREÇO UNITÁRIO | TOTAL
P.15.000.090205 | Luminária LED quadrada de sobrepor, potência 15 a 24W fluxo luminoso 1363 a 1800 lm, 220V, temperatura de cor 4000 K, difusor prismático transparente; ref. 400-24/1 LED da ARM, EF75-S2000840, difusor leitoso da Lumicenter, PL 289/LED18W TL da Prolumi ou equivalente | CPOS | un | 1 | 189.74 | 189.74
|  |  |  | TOTAL MATERIAL: |  | 189.74
SERVICO |  | FONTE | UNID | COEFICIENTE | PREÇO UNITÁRIO | TOTAL
88264 | ELETRICISTA COM ENCARGOS COMPLEMENTARES | SINAPI | H | 1 | 22.61 | 22.61
88316 | SERVENTE COM ENCARGOS COMPLEMENTARES | SINAPI | H | 1 | 17.11 | 17.11
|  |  |  | TOTAL SERVICO: |  | 39.72
|  |  |  | VALOR: |  | 229.46
CPU.0272 - LUMINÁRIA DE EMBUTIR EM FORRO MODULARES 625X625 COM PERFIL "T". POTENCIA DE 19W - 1765LM, TEMP. DE COR DE 4000K. DIMESÃO DE 210X90X617MM, DIMENSÃO DO NICHO DE 195X600MM. DURAÇÃO DE 50.000 HORAS. REF. LUMICENTER LHT41-E2000840 OU SIMILAR TÉCNICO. (UN)
MATERIAL |  | FONTE | UNID | COEFICIENTE | PREÇO UNITÁRIO | TOTAL
P.15.000.031434 | Luminária LED redonda de sobrepor, potência de 17 a 19W, fluxo luminoso de 1900 a 2000 lm, temperatura cor 4000K, com difusor recuado translucido, ref. AL 0350 da Ajalumi, ARM99-83 C da ARM, EF72-S2000840 da Lumicenter, PL 644/LED20W TL da Prolumi ou equivalente | CPOS | un | 1 | 231.1 | 231.1
|  |  |  | TOTAL MATERIAL: |  | 231.1
SERVICO |  | FONTE | UNID | COEFICIENTE | PREÇO UNITÁRIO | TOTAL
88264 | ELETRICISTA COM ENCARGOS COMPLEMENTARES | SINAPI | H | 1 | 22.61 | 22.61
88316 | SERVENTE COM ENCARGOS COMPLEMENTARES | SINAPI | H | 1 | 17.11 | 17.11
|  |  |  | TOTAL SERVICO: |  | 39.72
|  |  |  | VALOR: |  | 270.82
CPU.0009 - PAINEL DE ALARME COM PRESSOSTATO DE OXIGÊNIO (UN)
MATERIAL |  | FONTE | UNID | COEFICIENTE | PREÇO UNITÁRIO | TOTAL
00004350 | BUCHA DE NYLON, DIAMETRO DO FURO 8 MM, COMPRIMENTO 40 MM, COM PARAFUSO DE ROSCA SOBERBA, CABECA CHATA, FENDA SIMPLES, 4,8 X 50 MM | SINAPI | UN | 2 | 0.28 | 0.56
00012714 | COTOVELO DE COBRE 90 GRAUS (REF 607) SEM ANEL DE SOLDA, BOLSA X BOLSA, 15 MM | SINAPI | UN | 1 | 3.62 | 3.62
00012723 | LUVA DE COBRE (REF 600) SEM ANEL DE SOLDA, BOLSA X BOLSA, 15 MM | SINAPI | UN | 1 | 2.01 | 2.01
00000118 | PASTA VEDA JUNTAS/ROSCA, LATA DE *500* G, PARA INSTALACOES DE GAS E OUTROS | SINAPI | UN | 0.001 | 106.77 | 0.11
I08501 | Posto - Painel de alarme com pressostato para oxigênio, White Martins ou similar | ORSE | un | 1 | 387.35 | 387.35
00012732 | SOLDA ESTANHO/COBRE PARA CONEXOES DE COBRE, FIO 2,5 MM, CARRETEL 500 GR (SEM CHUMBO) | SINAPI | UN | 0.005 | 203.84 | 1.02
00012733 | TE DE COBRE (REF 611) SEM ANEL DE SOLDA, BOLSA X BOLSA X BOLSA, 15 MM | SINAPI | UN | 0.38 | 4.92 | 1.87
00012713 | TUBO DE COBRE CLASSE "E", DN = 15 MM, PARA INSTALACAO HIDRAULICA PREDIAL | SINAPI | M | 1.6 | 21.56 | 34.5
|  |  |  | TOTAL MATERIAL: |  | 431.04
SERVICO |  | FONTE | UNID | COEFICIENTE | PREÇO UNITÁRIO | TOTAL
88316 | SERVENTE COM ENCARGOS COMPLEMENTARES | SINAPI | H | 3.86 | 17.11 | 66.04
88317 | SOLDADOR COM ENCARGOS COMPLEMENTARES | SINAPI | H | 3.86 | 24.41 | 94.22
|  |  |  | TOTAL SERVICO: |  | 160.26
|  |  |  | VALOR: |  | 591.3
CPU.0041 - PAINEL DE ALARME COM PRESSOSTATO DE AR VÁCUO (UN)
MATERIAL |  | FONTE | UNID | COEFICIENTE | PREÇO UNITÁRIO | TOTAL
00004350 | BUCHA DE NYLON, DIAMETRO DO FURO 8 MM, COMPRIMENTO 40 MM, COM PARAFUSO DE ROSCA SOBERBA, CABECA CHATA, FENDA SIMPLES, 4,8 X 50 MM | SINAPI | UN | 2 | 0.28 | 0.56
00012714 | COTOVELO DE COBRE 90 GRAUS (REF 607) SEM ANEL DE SOLDA, BOLSA X BOLSA, 15 MM | SINAPI | UN | 1 | 3.62 | 3.62
00012723 | LUVA DE COBRE (REF 600) SEM ANEL DE SOLDA, BOLSA X BOLSA, 15 MM | SINAPI | UN | 1 | 2.01 | 2.01
00000118 | PASTA VEDA JUNTAS/ROSCA, LATA DE *500* G, PARA INSTALACOES DE GAS E OUTROS | SINAPI | UN | 0.001 | 106.77 | 0.11
I08503 | Posto - Painel de alarme com pressostato para ar vácuo, White Martins ou similar | ORSE | un | 1 | 387.35 | 387.35
00012732 | SOLDA ESTANHO/COBRE PARA CONEXOES DE COBRE, FIO 2,5 MM, CARRETEL 500 GR (SEM CHUMBO) | SINAPI | UN | 0.005 | 203.84 | 1.02
00012733 | TE DE COBRE (REF 611) SEM ANEL DE SOLDA, BOLSA X BOLSA X BOLSA, 15 MM | SINAPI | UN | 0.38 | 4.92 | 1.87
00012713 | TUBO DE COBRE CLASSE "E", DN = 15 MM, PARA INSTALACAO HIDRAULICA PREDIAL | SINAPI | M | 1.6 | 21.56 | 34.5
|  |  |  | TOTAL MATERIAL: |  | 431.04
SERVICO |  | FONTE | UNID | COEFICIENTE | PREÇO UNITÁRIO | TOTAL
88316 | SERVENTE COM ENCARGOS COMPLEMENTARES | SINAPI | H | 3.86 | 17.11 | 66.04
88317 | SOLDADOR COM ENCARGOS COMPLEMENTARES | SINAPI | H | 3.86 | 24.41 | 94.22
|  |  |  | TOTAL SERVICO: |  | 160.26
|  |  |  | VALOR: |  | 591.3
CPU.0010 - PAINEL DE ALARME COM PRESSOSTATO DE AR COMPRIMIDO / MEDICINAL (UN)
MATERIAL |  | FONTE | UNID | COEFICIENTE | PREÇO UNITÁRIO | TOTAL
00004350 | BUCHA DE NYLON, DIAMETRO DO FURO 8 MM, COMPRIMENTO 40 MM, COM PARAFUSO DE ROSCA SOBERBA, CABECA CHATA, FENDA SIMPLES, 4,8 X 50 MM | SINAPI | UN | 2 | 0.28 | 0.56
00012714 | COTOVELO DE COBRE 90 GRAUS (REF 607) SEM ANEL DE SOLDA, BOLSA X BOLSA, 15 MM | SINAPI | UN | 1 | 3.62 | 3.62
00012723 | LUVA DE COBRE (REF 600) SEM ANEL DE SOLDA, BOLSA X BOLSA, 15 MM | SINAPI | UN | 1 | 2.01 | 2.01
00000118 | PASTA VEDA JUNTAS/ROSCA, LATA DE *500* G, PARA INSTALACOES DE GAS E OUTROS | SINAPI | UN | 0.001 | 106.77 | 0.11
I08502 | Posto - Painel de alarme com pressostato para ar comprimido, White Martins ou similar | ORSE | un | 1 | 387.35 | 387.35
00012732 | SOLDA ESTANHO/COBRE PARA CONEXOES DE COBRE, FIO 2,5 MM, CARRETEL 500 GR (SEM CHUMBO) | SINAPI | UN | 0.005 | 203.84 | 1.02
00012733 | TE DE COBRE (REF 611) SEM ANEL DE SOLDA, BOLSA X BOLSA X BOLSA, 15 MM | SINAPI | UN | 0.38 | 4.92 | 1.87
00012713 | TUBO DE COBRE CLASSE "E", DN = 15 MM, PARA INSTALACAO HIDRAULICA PREDIAL | SINAPI | M | 1.6 | 21.56 | 34.5
|  |  |  | TOTAL MATERIAL: |  | 431.04
SERVICO |  | FONTE | UNID | COEFICIENTE | PREÇO UNITÁRIO | TOTAL
88316 | SERVENTE COM ENCARGOS COMPLEMENTARES | SINAPI | H | 3.86 | 17.11 | 66.04
88317 | SOLDADOR COM ENCARGOS COMPLEMENTARES | SINAPI | H | 3.86 | 24.41 | 94.22
|  |  |  | TOTAL SERVICO: |  | 160.26
|  |  |  | VALOR: |  | 591.3
CPU.0011 - POSTO/PONTO DE CONSUMO DE OXIGÊNIO EMBUTIDO (UN)
MATERIAL |  | FONTE | UNID | COEFICIENTE | PREÇO UNITÁRIO | TOTAL
00012714 | COTOVELO DE COBRE 90 GRAUS (REF 607) SEM ANEL DE SOLDA, BOLSA X BOLSA, 15 MM | SINAPI | UN | 1 | 3.62 | 3.62
00012723 | LUVA DE COBRE (REF 600) SEM ANEL DE SOLDA, BOLSA X BOLSA, 15 MM | SINAPI | UN | 1 | 2.01 | 2.01
00000118 | PASTA VEDA JUNTAS/ROSCA, LATA DE *500* G, PARA INSTALACOES DE GAS E OUTROS | SINAPI | UN | 0.001 | 106.77 | 0.11
00012732 | SOLDA ESTANHO/COBRE PARA CONEXOES DE COBRE, FIO 2,5 MM, CARRETEL 500 GR (SEM CHUMBO) | SINAPI | UN | 0.005 | 203.84 | 1.02
I06499 | Tomada posto parede - interna oxigênio | ORSE | un | 1 | 51.21 | 51.21
00012713 | TUBO DE COBRE CLASSE "E", DN = 15 MM, PARA INSTALACAO HIDRAULICA PREDIAL | SINAPI | M | 1.45 | 21.56 | 31.26
|  |  |  | TOTAL MATERIAL: |  | 89.23
SERVICO |  | FONTE | UNID | COEFICIENTE | PREÇO UNITÁRIO | TOTAL
88316 | SERVENTE COM ENCARGOS COMPLEMENTARES | SINAPI | H | 6.16 | 17.11 | 105.4
88317 | SOLDADOR COM ENCARGOS COMPLEMENTARES | SINAPI | H | 5.16 | 24.41 | 125.96
|  |  |  | TOTAL SERVICO: |  | 231.36
|  |  |  | VALOR: |  | 320.59
CPU.0012 - POSTO/PONTO DE CONSUMO DE AR MEDICINAL EMBUTIDO (UN)
MATERIAL |  | FONTE | UNID | COEFICIENTE | PREÇO UNITÁRIO | TOTAL
00012714 | COTOVELO DE COBRE 90 GRAUS (REF 607) SEM ANEL DE SOLDA, BOLSA X BOLSA, 15 MM | SINAPI | UN | 1 | 3.62 | 3.62
00012723 | LUVA DE COBRE (REF 600) SEM ANEL DE SOLDA, BOLSA X BOLSA, 15 MM | SINAPI | UN | 1 | 2.01 | 2.01
00000118 | PASTA VEDA JUNTAS/ROSCA, LATA DE *500* G, PARA INSTALACOES DE GAS E OUTROS | SINAPI | UN | 0.001 | 106.77 | 0.11
00012732 | SOLDA ESTANHO/COBRE PARA CONEXOES DE COBRE, FIO 2,5 MM, CARRETEL 500 GR (SEM CHUMBO) | SINAPI | UN | 0.005 | 203.84 | 1.02
I06500 | Tomada posto parede - interna ar comprimido | ORSE | un | 1 | 51.21 | 51.21
00012713 | TUBO DE COBRE CLASSE "E", DN = 15 MM, PARA INSTALACAO HIDRAULICA PREDIAL | SINAPI | M | 1.45 | 21.56 | 31.26
|  |  |  | TOTAL MATERIAL: |  | 89.23
SERVICO |  | FONTE | UNID | COEFICIENTE | PREÇO UNITÁRIO | TOTAL
88316 | SERVENTE COM ENCARGOS COMPLEMENTARES | SINAPI | H | 6.16 | 17.11 | 105.4
88317 | SOLDADOR COM ENCARGOS COMPLEMENTARES | SINAPI | H | 5.16 | 24.41 | 125.96
|  |  |  | TOTAL SERVICO: |  | 231.36
|  |  |  | VALOR: |  | 320.59
CPU.0013 - POSTO/PONTO DE CONSUMO DE VÁCUO MEDICINAL EMBUTIDO (UN)
MATERIAL |  | FONTE | UNID | COEFICIENTE | PREÇO UNITÁRIO | TOTAL
00012714 | COTOVELO DE COBRE 90 GRAUS (REF 607) SEM ANEL DE SOLDA, BOLSA X BOLSA, 15 MM | SINAPI | UN | 1 | 3.62 | 3.62
00012723 | LUVA DE COBRE (REF 600) SEM ANEL DE SOLDA, BOLSA X BOLSA, 15 MM | SINAPI | UN | 1 | 2.01 | 2.01
00000118 | PASTA VEDA JUNTAS/ROSCA, LATA DE *500* G, PARA INSTALACOES DE GAS E OUTROS | SINAPI | UN | 0.001 | 106.77 | 0.11
00012732 | SOLDA ESTANHO/COBRE PARA CONEXOES DE COBRE, FIO 2,5 MM, CARRETEL 500 GR (SEM CHUMBO) | SINAPI | UN | 0.005 | 203.84 | 1.02
I06501 | Tomada posto parede - interna vácuo | ORSE | un | 1 | 51.21 | 51.21
00012713 | TUBO DE COBRE CLASSE "E", DN = 15 MM, PARA INSTALACAO HIDRAULICA PREDIAL | SINAPI | M | 1.45 | 21.56 | 31.26
|  |  |  | TOTAL MATERIAL: |  | 89.23
SERVICO |  | FONTE | UNID | COEFICIENTE | PREÇO UNITÁRIO | TOTAL
88316 | SERVENTE COM ENCARGOS COMPLEMENTARES | SINAPI | H | 6.16 | 17.11 | 105.4
88317 | SOLDADOR COM ENCARGOS COMPLEMENTARES | SINAPI | H | 5.16 | 24.41 | 125.96
|  |  |  | TOTAL SERVICO: |  | 231.36
|  |  |  | VALOR: |  | 320.59
CPU.0186 - FORNECIMENTO E INSTALAÇÃO DE AR-CONDICIONADO QUENTE/FRIO SPLIT HI-WALL (PAREDE) 7000 BTU/H (UN)
SERVICO |  | FONTE | UNID | COEFICIENTE | PREÇO UNITÁRIO | TOTAL
AP 09.20.0050 (/) | Ar Condicionado para colocacao em parede, de 7500BTUS. Fornecimento.(desonerado) | SCO | un | 1 | 1078.95 | 1078.95
S04464 | Instalação de condicionador de ar tipo split high wall, 9000 btu | ORSE | un | 1 | 451.98 | 451.98
|  |  |  | TOTAL SERVICO: |  | 1530.93
|  |  |  | VALOR: |  | 1530.93
CPU.0137 - FORNECIMENTO E INSTALAÇÃO DE AR-CONDICIONADO QUENTE/FRIO SPLIT HI-WALL (PAREDE) 9000 BTU/H (UN)
EQUIPAMENTO |  | FONTE | UNID | COEFICIENTE | PREÇO UNITÁRIO | TOTAL
00039551 | AR CONDICIONADO SPLIT ON/OFF, HI-WALL (PAREDE), 9000 BTUS/H, CICLO QUENTE/FRIO, 60 HZ, CLASSIFICACAO ENERGETICA A - SELO PROCEL, GAS HFC, CONTROLE S/ FIO | SINAPI | UN | 1 | 1646.65 | 1646.65
|  |  |  | TOTAL EQUIPAMENTO: |  | 1646.65
SERVICO |  | FONTE | UNID | COEFICIENTE | PREÇO UNITÁRIO | TOTAL
S04464 | Instalação de condicionador de ar tipo split high wall, 9000 btu | ORSE | un | 1 | 451.98 | 451.98
|  |  |  | TOTAL SERVICO: |  | 451.98
|  |  |  | VALOR: |  | 2098.63
CPU.0138 - FORNECIMENTO E INSTALAÇÃO DE AR-CONDICIONADO QUENTE/FRIO SPLIT HI-WALL (PAREDE) 12000 BTU/H (UN)
EQUIPAMENTO |  | FONTE | UNID | COEFICIENTE | PREÇO UNITÁRIO | TOTAL
00039555 | AR CONDICIONADO SPLIT ON/OFF, HI-WALL (PAREDE), 12000 BTUS/H, CICLO QUENTE/FRIO, 60 HZ, CLASSIFICACAO ENERGETICA A - SELO PROCEL, GAS HFC, CONTROLE S/ FIO | SINAPI | UN | 1 | 1888.35 | 1888.35
|  |  |  | TOTAL EQUIPAMENTO: |  | 1888.35
SERVICO |  | FONTE | UNID | COEFICIENTE | PREÇO UNITÁRIO | TOTAL
S04464 | Instalação de condicionador de ar tipo split high wall, 9000 btu | ORSE | un | 1 | 451.98 | 451.98
|  |  |  | TOTAL SERVICO: |  | 451.98
|  |  |  | VALOR: |  | 2340.33
CPU.0192 - FORNECIMENTO E INSTALAÇÃO DE AR-CONDICIONADO QUENTE/FRIO SPLIT HI-WALL (PAREDE) 18000 BTU/H (UN)
EQUIPAMENTO |  | FONTE | UNID | COEFICIENTE | PREÇO UNITÁRIO | TOTAL
00039548 | AR CONDICIONADO SPLIT ON/OFF, HI-WALL (PAREDE), 18000 BTUS/H, CICLO QUENTE/FRIO, 60 HZ, CLASSIFICACAO ENERGETICA A - SELO PROCEL, GAS HFC, CONTROLE S/ FIO | SINAPI | UN | 1 | 2801.01 | 2801.01
|  |  |  | TOTAL EQUIPAMENTO: |  | 2801.01
SERVICO |  | FONTE | UNID | COEFICIENTE | PREÇO UNITÁRIO | TOTAL
S04468 | Instalação de condicionador de ar tipo split piso-teto, 18000 btu | ORSE | un | 1 | 552.42 | 552.42
|  |  |  | TOTAL SERVICO: |  | 552.42
|  |  |  | VALOR: |  | 3353.43
CPU.0193 - FORNECIMENTO E INSTALAÇÃO DE AR-CONDICIONADO QUENTE/FRIO SPLIT HI-WALL (PAREDE) 24000 BTU/H (UN)
EQUIPAMENTO |  | FONTE | UNID | COEFICIENTE | PREÇO UNITÁRIO | TOTAL
00039554 | AR CONDICIONADO SPLIT ON/OFF, HI-WALL (PAREDE), 24000 BTUS/H, CICLO QUENTE/FRIO, 60 HZ, CLASSIFICACAO ENERGETICA A - SELO PROCEL, GAS HFC, CONTROLE S/ FIO | SINAPI | UN | 1 | 3703.91 | 3703.91
|  |  |  | TOTAL EQUIPAMENTO: |  | 3703.91
SERVICO |  | FONTE | UNID | COEFICIENTE | PREÇO UNITÁRIO | TOTAL
S04470 | Instalação de condicionador de ar tipo split piso-teto, 24000 btu | ORSE | un | 1 | 602.64 | 602.64
|  |  |  | TOTAL SERVICO: |  | 602.64
|  |  |  | VALOR: |  | 4306.55
CPU.0201 - EXAUSTOR / VENTILADOR AXIAL Ø125MM 220V, VAZÃO MAX.: 345 M³/H, MODELO MAXX 125 SICFLUX OU SIMILAR TÉCNICO (UN)
MATERIAL |  | FONTE | UNID | COEFICIENTE | PREÇO UNITÁRIO | TOTAL
COT.0245 | EXAUSTOR / VENTILADOR AXIAL Ø125MM 220V, VAZÃO MAX.: 345 M³/H, MODELO MAXX 125 SICFLUX OU SIMILAR TÉCNICO | PRÓPRIA | UN | 1 | 425.03 | 425.03
|  |  |  | TOTAL MATERIAL: |  | 425.03
SERVICO |  | FONTE | UNID | COEFICIENTE | PREÇO UNITÁRIO | TOTAL
88264 | ELETRICISTA COM ENCARGOS COMPLEMENTARES | SINAPI | H | 1 | 22.61 | 22.61
88316 | SERVENTE COM ENCARGOS COMPLEMENTARES | SINAPI | H | 1 | 17.11 | 17.11
|  |  |  | TOTAL SERVICO: |  | 39.72
|  |  |  | VALOR: |  | 464.75
CPU.0200 - EXAUSTOR / VENTILADOR AXIAL Ø150MM 220V, VAZÃO MAX.: 552 M³/H, MODELO MAXX 150 SICFLUX OU SIMILAR TÉCNICO (UN)
MATERIAL |  | FONTE | UNID | COEFICIENTE | PREÇO UNITÁRIO | TOTAL
COT.0244 | EXAUSTOR / VENTILADOR AXIAL Ø150MM 220V, VAZÃO MAX.: 552 M³/H, MODELO MAXX 150 SICFLUX OU SIMILAR TÉCNICO | PRÓPRIA | UN | 1 | 608.85 | 608.85
|  |  |  | TOTAL MATERIAL: |  | 608.85
SERVICO |  | FONTE | UNID | COEFICIENTE | PREÇO UNITÁRIO | TOTAL
88264 | ELETRICISTA COM ENCARGOS COMPLEMENTARES | SINAPI | H | 1 | 22.61 | 22.61
88316 | SERVENTE COM ENCARGOS COMPLEMENTARES | SINAPI | H | 1 | 17.11 | 17.11
|  |  |  | TOTAL SERVICO: |  | 39.72
|  |  |  | VALOR: |  | 648.57
CPU.0228 - VENTILADOR AXIAL EM LINHA Ø200MM VAZÃO ATÉ 780 M3/H (UN)
MATERIAL |  | FONTE | UNID | COEFICIENTE | PREÇO UNITÁRIO | TOTAL
COT.0248 | VENTILADOR AXIAL EM LINHA Ø200MM VAZÃO ATÉ 780 M3/H | PRÓPRIA | UN | 1 | 446.33 | 446.33
|  |  |  | TOTAL MATERIAL: |  | 446.33
SERVICO |  | FONTE | UNID | COEFICIENTE | PREÇO UNITÁRIO | TOTAL
88264 | ELETRICISTA COM ENCARGOS COMPLEMENTARES | SINAPI | H | 1 | 22.61 | 22.61
88316 | SERVENTE COM ENCARGOS COMPLEMENTARES | SINAPI | H | 1 | 17.11 | 17.11
|  |  |  | TOTAL SERVICO: |  | 39.72
|  |  |  | VALOR: |  | 486.05
CPU.0099 - MICRO EXAUSTOR Ø125MM, VAZÃO ATÉ 138M3/H, PRESSÃO 6,1MMCA, - MODELO SONORA-14 SICFLUXX OU SIMILAR TÉCNICO (UN)
MATERIAL |  | FONTE | UNID | COEFICIENTE | PREÇO UNITÁRIO | TOTAL
COT.0125 | MICRO EXAUSTOR Ø125MM, VAZÃO ATÉ 138M3/H, PRESSÃO 6,1MMCA, - MODELO SONORA-14 SICFLUXX OU SIMILAR TÉCNICO | PRÓPRIA | UN | 1 | 197.91 | 197.91
|  |  |  | TOTAL MATERIAL: |  | 197.91
SERVICO |  | FONTE | UNID | COEFICIENTE | PREÇO UNITÁRIO | TOTAL
88264 | ELETRICISTA COM ENCARGOS COMPLEMENTARES | SINAPI | H | 1 | 22.61 | 22.61
88316 | SERVENTE COM ENCARGOS COMPLEMENTARES | SINAPI | H | 1 | 17.11 | 17.11
|  |  |  | TOTAL SERVICO: |  | 39.72
|  |  |  | VALOR: |  | 237.63
CPU.0100 - MICRO EXAUSTOR Ø125MM, VAZÃO ATÉ 183M3/H, PRESSÃO 8,6MMCA, - MODELO SONORA-18 SICFLUXX OU SIMILAR TÉCNICO (UN)
MATERIAL |  | FONTE | UNID | COEFICIENTE | PREÇO UNITÁRIO | TOTAL
COT.0126 | MICRO EXAUSTOR Ø125MM, VAZÃO ATÉ 183M3/H, PRESSÃO 8,6MMCA, - MODELO SONORA-18 SICFLUXX OU SIMILAR TÉCNICO | PRÓPRIA | UN | 1 | 213.95 | 213.95
|  |  |  | TOTAL MATERIAL: |  | 213.95
SERVICO |  | FONTE | UNID | COEFICIENTE | PREÇO UNITÁRIO | TOTAL
88264 | ELETRICISTA COM ENCARGOS COMPLEMENTARES | SINAPI | H | 1 | 22.61 | 22.61
88316 | SERVENTE COM ENCARGOS COMPLEMENTARES | SINAPI | H | 1 | 17.11 | 17.11
|  |  |  | TOTAL SERVICO: |  | 39.72
|  |  |  | VALOR: |  | 253.67
CPU.0196 - GABINETE DE VENTILAÇÃO SIROCCO D=160MM - MOTOR TRIFÁSICO 380V COM FILTROS (G4+M5), VENEZIANA NA ASPIRAÇÃO, DAMPER DE REGULAGEM E PINTURA DE PROTEÇÃO - VAZÃO 1000M3/H - PRESSÃO ESTÁTICA EXTERNA 20MMCA (UN)
MAO DE OBRA |  | FONTE | UNID | COEFICIENTE | PREÇO UNITÁRIO | TOTAL
00034794 | MECANICO DE REFRIGERACAO | SINAPI | H | 1.5 | 20.45 | 30.68
|  |  |  | TOTAL MAO DE OBRA: |  | 30.68
MATERIAL |  | FONTE | UNID | COEFICIENTE | PREÇO UNITÁRIO | TOTAL
I07839 | Gabinete de Ventilação de 1000m³/h e 10mmca, Otam ou similar | ORSE | un | 1 | 1466.61 | 1466.61
|  |  |  | TOTAL MATERIAL: |  | 1466.61
|  |  |  | VALOR: |  | 1497.29
CPU.0196 - GABINETE DE VENTILAÇÃO SIROCCO D=160MM - MOTOR TRIFÁSICO 380V COM FILTROS (G4+M5), VENEZIANA NA ASPIRAÇÃO, DAMPER DE REGULAGEM E PINTURA DE PROTEÇÃO - VAZÃO 1000M3/H - PRESSÃO ESTÁTICA EXTERNA 20MMCA (UN)
MAO DE OBRA |  | FONTE | UNID | COEFICIENTE | PREÇO UNITÁRIO | TOTAL
00034794 | MECANICO DE REFRIGERACAO | SINAPI | H | 1.5 | 20.45 | 30.68
|  |  |  | TOTAL MAO DE OBRA: |  | 30.68
MATERIAL |  | FONTE | UNID | COEFICIENTE | PREÇO UNITÁRIO | TOTAL
I07839 | Gabinete de Ventilação de 1000m³/h e 10mmca, Otam ou similar | ORSE | un | 1 | 1466.61 | 1466.61
|  |  |  | TOTAL MATERIAL: |  | 1466.61
|  |  |  | VALOR: |  | 1497.29
CPU.0190 - DIFUSOR CIRCULAR REGULADOR DE VAZÃO Ø 100 MM EM PLÁSTICO ABS (UN)
MATERIAL |  | FONTE | UNID | COEFICIENTE | PREÇO UNITÁRIO | TOTAL
COT.0239 | DIFUSOR CIRCULAR REGULADOR DE VAZÃO Ø 100 MM EM PLÁSTICO ABS | PRÓPRIA | UN | 1 | 34.15 | 34.15
|  |  |  | TOTAL MATERIAL: |  | 34.15
SERVICO |  | FONTE | UNID | COEFICIENTE | PREÇO UNITÁRIO | TOTAL
88279 | MONTADOR ELETROMECÃNICO COM ENCARGOS COMPLEMENTARES | SINAPI | H | 1 | 23.09 | 23.09
88316 | SERVENTE COM ENCARGOS COMPLEMENTARES | SINAPI | H | 1 | 17.11 | 17.11
|  |  |  | TOTAL SERVICO: |  | 40.2
|  |  |  | VALOR: |  | 74.35
CPU.0275 - DIFUSOR CIRCULAR REGULADOR DE VAZÃO Ø 120 MM EM PLÁSTICO ABS (UN)
MATERIAL |  | FONTE | UNID | COEFICIENTE | PREÇO UNITÁRIO | TOTAL
COT.0295 | DIFUSOR CIRCULAR REGULADOR DE VAZÃO Ø 125 MM EM PLÁSTICO ABS | PRÓPRIA | UN | 1 | 43.24 | 43.24
|  |  |  | TOTAL MATERIAL: |  | 43.24
SERVICO |  | FONTE | UNID | COEFICIENTE | PREÇO UNITÁRIO | TOTAL
88279 | MONTADOR ELETROMECÃNICO COM ENCARGOS COMPLEMENTARES | SINAPI | H | 1 | 23.09 | 23.09
88316 | SERVENTE COM ENCARGOS COMPLEMENTARES | SINAPI | H | 1 | 17.11 | 17.11
|  |  |  | TOTAL SERVICO: |  | 40.2
|  |  |  | VALOR: |  | 83.44
CPU.0095 - DUTOS FLEXÍVEIS EM LAMINADO DE ALUMÍNIO COM ESTRUTURA EM ARAME Ø100MM SEM ISOLAMENTO TÉRMICO (M)
MATERIAL |  | FONTE | UNID | COEFICIENTE | PREÇO UNITÁRIO | TOTAL
I068754 | DUTO ALUMINIZADO FLEXIVEL SEM ISOLAMENTO 109mm 4" | SBC | M | 1.1 | 25.66 | 28.23
|  |  |  | TOTAL MATERIAL: |  | 28.23
SERVICO |  | FONTE | UNID | COEFICIENTE | PREÇO UNITÁRIO | TOTAL
88243 | AJUDANTE ESPECIALIZADO COM ENCARGOS COMPLEMENTARES | SINAPI | H | 0.637 | 20.83 | 13.27
88277 | MONTADOR (TUBO AÇO/EQUIPAMENTOS) COM ENCARGOS COMPLEMENTARES | SINAPI | H | 0.637 | 20.82 | 13.26
|  |  |  | TOTAL SERVICO: |  | 26.53
|  |  |  | VALOR: |  | 54.76
CPU.0096 - DUTOS FLEXÍVEIS EM LAMINADO DE ALUMÍNIO COM ESTRUTURA EM ARAME Ø125MM SEM ISOLAMENTO TÉRMICO (M)
MATERIAL |  | FONTE | UNID | COEFICIENTE | PREÇO UNITÁRIO | TOTAL
I068755 | DUTO ALUMINIZADO FLEXIVEL SEM ISOLAMENTO 125mm 5" | SBC | M | 1.1 | 28 | 30.8
|  |  |  | TOTAL MATERIAL: |  | 30.8
SERVICO |  | FONTE | UNID | COEFICIENTE | PREÇO UNITÁRIO | TOTAL
88243 | AJUDANTE ESPECIALIZADO COM ENCARGOS COMPLEMENTARES | SINAPI | H | 0.637 | 20.83 | 13.27
88277 | MONTADOR (TUBO AÇO/EQUIPAMENTOS) COM ENCARGOS COMPLEMENTARES | SINAPI | H | 0.637 | 20.82 | 13.26
|  |  |  | TOTAL SERVICO: |  | 26.53
|  |  |  | VALOR: |  | 57.33
CPU.0097 - DUTOS FLEXÍVEIS EM LAMINADO DE ALUMÍNIO COM ESTRUTURA EM ARAME Ø150MM SEM ISOLAMENTO TÉRMICO (M)
MATERIAL |  | FONTE | UNID | COEFICIENTE | PREÇO UNITÁRIO | TOTAL
I010087 | DUTO FLEXIVEL DE ALUMINIO 6" 161mm COM ISOLAMENTO TERMICO | SBC | M | 1.1 | 29.33 | 32.26
|  |  |  | TOTAL MATERIAL: |  | 32.26
SERVICO |  | FONTE | UNID | COEFICIENTE | PREÇO UNITÁRIO | TOTAL
88243 | AJUDANTE ESPECIALIZADO COM ENCARGOS COMPLEMENTARES | SINAPI | H | 0.637 | 20.83 | 13.27
88277 | MONTADOR (TUBO AÇO/EQUIPAMENTOS) COM ENCARGOS COMPLEMENTARES | SINAPI | H | 0.637 | 20.82 | 13.26
|  |  |  | TOTAL SERVICO: |  | 26.53
|  |  |  | VALOR: |  | 58.79
CPU.0098 - DUTOS FLEXÍVEIS EM LAMINADO DE ALUMÍNIO COM ESTRUTURA EM ARAME Ø200MM SEM ISOLAMENTO TÉRMICO (M)
MATERIAL |  | FONTE | UNID | COEFICIENTE | PREÇO UNITÁRIO | TOTAL
I068753 | DUTO ALUMINIZADO FLEXIVEL SEM ISOLAMENTO 209mm 8" | SBC | M | 1.1 | 34.66 | 38.13
|  |  |  | TOTAL MATERIAL: |  | 38.13
SERVICO |  | FONTE | UNID | COEFICIENTE | PREÇO UNITÁRIO | TOTAL
88243 | AJUDANTE ESPECIALIZADO COM ENCARGOS COMPLEMENTARES | SINAPI | H | 0.637 | 20.83 | 13.27
88277 | MONTADOR (TUBO AÇO/EQUIPAMENTOS) COM ENCARGOS COMPLEMENTARES | SINAPI | H | 0.637 | 20.82 | 13.26
|  |  |  | TOTAL SERVICO: |  | 26.53
|  |  |  | VALOR: |  | 64.66
COT.0209 - ART - ANOTAÇÃO DE RESPONSABILIDADE TÉCNICA DE OBRA OU SERVIÇO ATÉ R$8.000,00 (UN)
|  |  |  | VALOR: |  | 88.78

## CPUA
COMPOSIÇÕES DE PREÇOS UNITÁRIOS AUXILIARES
OBRA: REFORMA DO ATENDIMENTO IMEDIATO URGÊNCIA E IMAGENOLOGIA
PROPRIETÁRIO: HOSPITAL DE CARIDADE SANTA RITA
95423 - CURSO DE CAPACITAÇÃO PARA MESTRE DE OBRAS (ENCARGOS COMPLEMENTARES) - MENSALISTA (MES)
MAO DE OBRA |  | FONTE | UNID | COEFICIENTE | PREÇO UNITÁRIO | TOTAL
00040819 | MESTRE DE OBRAS (MENSALISTA) | SINAPI | MES | 0.0116 | 10833.49 | 125.6685
|  |  |  | TOTAL MAO DE OBRA: |  | 125.67
|  |  |  | VALOR: |  | 125.66
95309 - CURSO DE CAPACITAÇÃO PARA AJUDANTE DE CARPINTEIRO (ENCARGOS COMPLEMENTARES) - HORISTA (H)
MAO DE OBRA |  | FONTE | UNID | COEFICIENTE | PREÇO UNITÁRIO | TOTAL
00006117 | CARPINTEIRO AUXILIAR | SINAPI | H | 0.0105 | 12.7 | 0.13335
|  |  |  | TOTAL MAO DE OBRA: |  | 0.13
|  |  |  | VALOR: |  | 0.13
88239 - AJUDANTE DE CARPINTEIRO COM ENCARGOS COMPLEMENTARES (H)
MAO DE OBRA |  | FONTE | UNID | COEFICIENTE | PREÇO UNITÁRIO | TOTAL
00006117 | CARPINTEIRO AUXILIAR | SINAPI | H | 1 | 12.7 | 12.7
|  |  |  | TOTAL MAO DE OBRA: |  | 12.7
GERAL |  | FONTE | UNID | COEFICIENTE | PREÇO UNITÁRIO | TOTAL
00037370 | ALIMENTACAO - HORISTA (COLETADO CAIXA) | SINAPI | H | 1 | 1.04 | 1.04
00037371 | TRANSPORTE - HORISTA (COLETADO CAIXA) | SINAPI | H | 1 | 1.15 | 1.15
00037372 | EXAMES - HORISTA (COLETADO CAIXA) | SINAPI | H | 1 | 0.55 | 0.55
00037373 | SEGURO - HORISTA (COLETADO CAIXA) | SINAPI | H | 1 | 0.06 | 0.06
|  |  |  | TOTAL GERAL: |  | 2.8
MATERIAL |  | FONTE | UNID | COEFICIENTE | PREÇO UNITÁRIO | TOTAL
00043459 | FERRAMENTAS - FAMILIA CARPINTEIRO DE FORMAS - HORISTA (ENCARGOS COMPLEMENTARES - COLETADO CAIXA) | SINAPI | H | 1 | 0.38 | 0.38
00043483 | EPI - FAMILIA CARPINTEIRO DE FORMAS - HORISTA (ENCARGOS COMPLEMENTARES - COLETADO CAIXA) | SINAPI | H | 1 | 1.05 | 1.05
|  |  |  | TOTAL MATERIAL: |  | 1.43
SERVICO |  | FONTE | UNID | COEFICIENTE | PREÇO UNITÁRIO | TOTAL
95309 | CURSO DE CAPACITAÇÃO PARA AJUDANTE DE CARPINTEIRO (ENCARGOS COMPLEMENTARES) - HORISTA | SINAPI | H | 1 | 0.13 | 0.13
|  |  |  | TOTAL SERVICO: |  | 0.13
|  |  |  | VALOR: |  | 17.06
95330 - CURSO DE CAPACITAÇÃO PARA CARPINTEIRO DE FÔRMAS (ENCARGOS COMPLEMENTARES) - HORISTA (H)
MAO DE OBRA |  | FONTE | UNID | COEFICIENTE | PREÇO UNITÁRIO | TOTAL
00001213 | CARPINTEIRO DE FORMAS | SINAPI | H | 0.0082 | 16.14 | 0.13235
|  |  |  | TOTAL MAO DE OBRA: |  | 0.13
|  |  |  | VALOR: |  | 0.13
88262 - CARPINTEIRO DE FORMAS COM ENCARGOS COMPLEMENTARES (H)
MAO DE OBRA |  | FONTE | UNID | COEFICIENTE | PREÇO UNITÁRIO | TOTAL
00001213 | CARPINTEIRO DE FORMAS | SINAPI | H | 1 | 16.14 | 16.14
|  |  |  | TOTAL MAO DE OBRA: |  | 16.14
GERAL |  | FONTE | UNID | COEFICIENTE | PREÇO UNITÁRIO | TOTAL
00037370 | ALIMENTACAO - HORISTA (COLETADO CAIXA) | SINAPI | H | 1 | 1.04 | 1.04
00037371 | TRANSPORTE - HORISTA (COLETADO CAIXA) | SINAPI | H | 1 | 1.15 | 1.15
00037372 | EXAMES - HORISTA (COLETADO CAIXA) | SINAPI | H | 1 | 0.55 | 0.55
00037373 | SEGURO - HORISTA (COLETADO CAIXA) | SINAPI | H | 1 | 0.06 | 0.06
|  |  |  | TOTAL GERAL: |  | 2.8
MATERIAL |  | FONTE | UNID | COEFICIENTE | PREÇO UNITÁRIO | TOTAL
00043459 | FERRAMENTAS - FAMILIA CARPINTEIRO DE FORMAS - HORISTA (ENCARGOS COMPLEMENTARES - COLETADO CAIXA) | SINAPI | H | 1 | 0.38 | 0.38
00043483 | EPI - FAMILIA CARPINTEIRO DE FORMAS - HORISTA (ENCARGOS COMPLEMENTARES - COLETADO CAIXA) | SINAPI | H | 1 | 1.05 | 1.05
|  |  |  | TOTAL MATERIAL: |  | 1.43
SERVICO |  | FONTE | UNID | COEFICIENTE | PREÇO UNITÁRIO | TOTAL
95330 | CURSO DE CAPACITAÇÃO PARA CARPINTEIRO DE FÔRMAS (ENCARGOS COMPLEMENTARES) - HORISTA | SINAPI | H | 1 | 0.13 | 0.13
|  |  |  | TOTAL SERVICO: |  | 0.13
|  |  |  | VALOR: |  | 20.5
95360 - CURSO DE CAPACITAÇÃO PARA OPERADOR DE MÁQUINAS E EQUIPAMENTOS (ENCARGOS COMPLEMENTARES) - HORISTA (H)
MAO DE OBRA |  | FONTE | UNID | COEFICIENTE | PREÇO UNITÁRIO | TOTAL
00004230 | OPERADOR DE MAQUINAS E TRATORES DIVERSOS (TERRAPLANAGEM) | SINAPI | H | 0.0082 | 19.31 | 0.15834
|  |  |  | TOTAL MAO DE OBRA: |  | 0.16
|  |  |  | VALOR: |  | 0.15
88297 - OPERADOR DE MÁQUINAS E EQUIPAMENTOS COM ENCARGOS COMPLEMENTARES (H)
MAO DE OBRA |  | FONTE | UNID | COEFICIENTE | PREÇO UNITÁRIO | TOTAL
00004230 | OPERADOR DE MAQUINAS E TRATORES DIVERSOS (TERRAPLANAGEM) | SINAPI | H | 1 | 19.31 | 19.31
|  |  |  | TOTAL MAO DE OBRA: |  | 19.31
GERAL |  | FONTE | UNID | COEFICIENTE | PREÇO UNITÁRIO | TOTAL
00037370 | ALIMENTACAO - HORISTA (COLETADO CAIXA) | SINAPI | H | 1 | 1.04 | 1.04
00037371 | TRANSPORTE - HORISTA (COLETADO CAIXA) | SINAPI | H | 1 | 1.15 | 1.15
00037372 | EXAMES - HORISTA (COLETADO CAIXA) | SINAPI | H | 1 | 0.55 | 0.55
00037373 | SEGURO - HORISTA (COLETADO CAIXA) | SINAPI | H | 1 | 0.06 | 0.06
|  |  |  | TOTAL GERAL: |  | 2.8
MATERIAL |  | FONTE | UNID | COEFICIENTE | PREÇO UNITÁRIO | TOTAL
00043464 | FERRAMENTAS - FAMILIA OPERADOR ESCAVADEIRA - HORISTA (ENCARGOS COMPLEMENTARES - COLETADO CAIXA) | SINAPI | H | 1 | 0.01 | 0.01
00043488 | EPI - FAMILIA OPERADOR ESCAVADEIRA - HORISTA (ENCARGOS COMPLEMENTARES - COLETADO CAIXA) | SINAPI | H | 1 | 0.63 | 0.63
|  |  |  | TOTAL MATERIAL: |  | 0.64
SERVICO |  | FONTE | UNID | COEFICIENTE | PREÇO UNITÁRIO | TOTAL
95360 | CURSO DE CAPACITAÇÃO PARA OPERADOR DE MÁQUINAS E EQUIPAMENTOS (ENCARGOS COMPLEMENTARES) - HORISTA | SINAPI | H | 1 | 0.15 | 0.15
|  |  |  | TOTAL SERVICO: |  | 0.15
|  |  |  | VALOR: |  | 22.9
91688 - SERRA CIRCULAR DE BANCADA COM MOTOR ELÉTRICO POTÊNCIA DE 5HP, COM COIFA PARA DISCO 10" - DEPRECIAÇÃO. AF_08/2015 (H)
EQUIPAMENTO |  | FONTE | UNID | COEFICIENTE | PREÇO UNITÁRIO | TOTAL
00014618 | SERRA CIRCULAR DE BANCADA COM MOTOR ELETRICO, POTENCIA DE *1600* W, PARA DISCO DE DIAMETRO DE 10" (250 MM) | SINAPI | UN | 7.2e-05 | 1163.96 | 0.08
|  |  |  | TOTAL EQUIPAMENTO: |  | 0.08
|  |  |  | VALOR: |  | 0.08
91689 - SERRA CIRCULAR DE BANCADA COM MOTOR ELÉTRICO POTÊNCIA DE 5HP, COM COIFA PARA DISCO 10" - JUROS. AF_08/2015 (H)
EQUIPAMENTO |  | FONTE | UNID | COEFICIENTE | PREÇO UNITÁRIO | TOTAL
00014618 | SERRA CIRCULAR DE BANCADA COM MOTOR ELETRICO, POTENCIA DE *1600* W, PARA DISCO DE DIAMETRO DE 10" (250 MM) | SINAPI | UN | 1.44e-05 | 1163.96 | 0.02
|  |  |  | TOTAL EQUIPAMENTO: |  | 0.02
|  |  |  | VALOR: |  | 0.01
91690 - SERRA CIRCULAR DE BANCADA COM MOTOR ELÉTRICO POTÊNCIA DE 5HP, COM COIFA PARA DISCO 10" - MANUTENÇÃO. AF_08/2015 (H)
EQUIPAMENTO |  | FONTE | UNID | COEFICIENTE | PREÇO UNITÁRIO | TOTAL
00014618 | SERRA CIRCULAR DE BANCADA COM MOTOR ELETRICO, POTENCIA DE *1600* W, PARA DISCO DE DIAMETRO DE 10" (250 MM) | SINAPI | UN | 5e-05 | 1163.96 | 0.06
|  |  |  | TOTAL EQUIPAMENTO: |  | 0.06
|  |  |  | VALOR: |  | 0.05
91691 - SERRA CIRCULAR DE BANCADA COM MOTOR ELÉTRICO POTÊNCIA DE 5HP, COM COIFA PARA DISCO 10" - MATERIAIS NA OPERAÇÃO. AF_08/2015 (H)
MATERIAL |  | FONTE | UNID | COEFICIENTE | PREÇO UNITÁRIO | TOTAL
00002705 | ENERGIA ELETRICA ATE 2000 KWH INDUSTRIAL, SEM DEMANDA | SINAPI | KW/H | 3.17 | 0.91 | 2.88
|  |  |  | TOTAL MATERIAL: |  | 2.88
|  |  |  | VALOR: |  | 2.88
91692 - SERRA CIRCULAR DE BANCADA COM MOTOR ELÉTRICO POTÊNCIA DE 5HP, COM COIFA PARA DISCO 10" - CHP DIURNO. AF_08/2015 (CHP)
SERVICO |  | FONTE | UNID | COEFICIENTE | PREÇO UNITÁRIO | TOTAL
88297 | OPERADOR DE MÁQUINAS E EQUIPAMENTOS COM ENCARGOS COMPLEMENTARES | SINAPI | H | 1 | 22.9 | 22.9
91688 | SERRA CIRCULAR DE BANCADA COM MOTOR ELÉTRICO POTÊNCIA DE 5HP, COM COIFA PARA DISCO 10" - DEPRECIAÇÃO. AF_08/2015 | SINAPI | H | 1 | 0.08 | 0.08
91689 | SERRA CIRCULAR DE BANCADA COM MOTOR ELÉTRICO POTÊNCIA DE 5HP, COM COIFA PARA DISCO 10" - JUROS. AF_08/2015 | SINAPI | H | 1 | 0.01 | 0.01
91690 | SERRA CIRCULAR DE BANCADA COM MOTOR ELÉTRICO POTÊNCIA DE 5HP, COM COIFA PARA DISCO 10" - MANUTENÇÃO. AF_08/2015 | SINAPI | H | 1 | 0.05 | 0.05
91691 | SERRA CIRCULAR DE BANCADA COM MOTOR ELÉTRICO POTÊNCIA DE 5HP, COM COIFA PARA DISCO 10" - MATERIAIS NA OPERAÇÃO. AF_08/2015 | SINAPI | H | 1 | 2.88 | 2.88
|  |  |  | TOTAL SERVICO: |  | 25.92
|  |  |  | VALOR: |  | 25.92
91693 - SERRA CIRCULAR DE BANCADA COM MOTOR ELÉTRICO POTÊNCIA DE 5HP, COM COIFA PARA DISCO 10" - CHI DIURNO. AF_08/2015 (CHI)
SERVICO |  | FONTE | UNID | COEFICIENTE | PREÇO UNITÁRIO | TOTAL
88297 | OPERADOR DE MÁQUINAS E EQUIPAMENTOS COM ENCARGOS COMPLEMENTARES | SINAPI | H | 1 | 22.9 | 22.9
91688 | SERRA CIRCULAR DE BANCADA COM MOTOR ELÉTRICO POTÊNCIA DE 5HP, COM COIFA PARA DISCO 10" - DEPRECIAÇÃO. AF_08/2015 | SINAPI | H | 1 | 0.08 | 0.08
91689 | SERRA CIRCULAR DE BANCADA COM MOTOR ELÉTRICO POTÊNCIA DE 5HP, COM COIFA PARA DISCO 10" - JUROS. AF_08/2015 | SINAPI | H | 1 | 0.01 | 0.01
|  |  |  | TOTAL SERVICO: |  | 22.99
|  |  |  | VALOR: |  | 22.99
95378 - CURSO DE CAPACITAÇÃO PARA SERVENTE (ENCARGOS COMPLEMENTARES) - HORISTA (H)
MAO DE OBRA |  | FONTE | UNID | COEFICIENTE | PREÇO UNITÁRIO | TOTAL
00006111 | SERVENTE DE OBRAS | SINAPI | H | 0.0151 | 12.7 | 0.19177
|  |  |  | TOTAL MAO DE OBRA: |  | 0.19
|  |  |  | VALOR: |  | 0.19
88316 - SERVENTE COM ENCARGOS COMPLEMENTARES (H)
MAO DE OBRA |  | FONTE | UNID | COEFICIENTE | PREÇO UNITÁRIO | TOTAL
00006111 | SERVENTE DE OBRAS | SINAPI | H | 1 | 12.7 | 12.7
|  |  |  | TOTAL MAO DE OBRA: |  | 12.7
GERAL |  | FONTE | UNID | COEFICIENTE | PREÇO UNITÁRIO | TOTAL
00037370 | ALIMENTACAO - HORISTA (COLETADO CAIXA) | SINAPI | H | 1 | 1.04 | 1.04
00037371 | TRANSPORTE - HORISTA (COLETADO CAIXA) | SINAPI | H | 1 | 1.15 | 1.15
00037372 | EXAMES - HORISTA (COLETADO CAIXA) | SINAPI | H | 1 | 0.55 | 0.55
00037373 | SEGURO - HORISTA (COLETADO CAIXA) | SINAPI | H | 1 | 0.06 | 0.06
|  |  |  | TOTAL GERAL: |  | 2.8
MATERIAL |  | FONTE | UNID | COEFICIENTE | PREÇO UNITÁRIO | TOTAL
00043467 | FERRAMENTAS - FAMILIA SERVENTE - HORISTA (ENCARGOS COMPLEMENTARES - COLETADO CAIXA) | SINAPI | H | 1 | 0.41 | 0.41
00043491 | EPI - FAMILIA SERVENTE - HORISTA (ENCARGOS COMPLEMENTARES - COLETADO CAIXA) | SINAPI | H | 1 | 1.01 | 1.01
|  |  |  | TOTAL MATERIAL: |  | 1.42
SERVICO |  | FONTE | UNID | COEFICIENTE | PREÇO UNITÁRIO | TOTAL
95378 | CURSO DE CAPACITAÇÃO PARA SERVENTE (ENCARGOS COMPLEMENTARES) - HORISTA | SINAPI | H | 1 | 0.19 | 0.19
|  |  |  | TOTAL SERVICO: |  | 0.19
|  |  |  | VALOR: |  | 17.11
94974 - CONCRETO MAGRO PARA LASTRO, TRAÇO 1:4,5:4,5 (CIMENTO/ AREIA MÉDIA/ BRITA 1) - PREPARO MANUAL. AF_07/2016 (M3)
MATERIAL |  | FONTE | UNID | COEFICIENTE | PREÇO UNITÁRIO | TOTAL
00000370 | AREIA MEDIA - POSTO JAZIDA/FORNECEDOR (RETIRADO NA JAZIDA, SEM TRANSPORTE) | SINAPI | M3 | 0.853 | 60 | 51.18
00001379 | CIMENTO PORTLAND COMPOSTO CP II-32 | SINAPI | KG | 218.65 | 0.64 | 139.936
00004721 | PEDRA BRITADA N. 1 (9,5 a 19 MM) POSTO PEDREIRA/FORNECEDOR, SEM FRETE | SINAPI | M3 | 0.596 | 48.74 | 29.049
|  |  |  | TOTAL MATERIAL: |  | 220.17
SERVICO |  | FONTE | UNID | COEFICIENTE | PREÇO UNITÁRIO | TOTAL
88316 | SERVENTE COM ENCARGOS COMPLEMENTARES | SINAPI | H | 10 | 17.11 | 171.1
|  |  |  | TOTAL SERVICO: |  | 171.1
|  |  |  | VALOR: |  | 391.25
95337 - CURSO DE CAPACITAÇÃO PARA GESSEIRO (ENCARGOS COMPLEMENTARES) - HORISTA (H)
MAO DE OBRA |  | FONTE | UNID | COEFICIENTE | PREÇO UNITÁRIO | TOTAL
00012872 | GESSEIRO | SINAPI | H | 0.0082 | 15.45 | 0.12669
|  |  |  | TOTAL MAO DE OBRA: |  | 0.13
|  |  |  | VALOR: |  | 0.12
88269 - GESSEIRO COM ENCARGOS COMPLEMENTARES (H)
MAO DE OBRA |  | FONTE | UNID | COEFICIENTE | PREÇO UNITÁRIO | TOTAL
00012872 | GESSEIRO | SINAPI | H | 1 | 15.45 | 15.45
|  |  |  | TOTAL MAO DE OBRA: |  | 15.45
GERAL |  | FONTE | UNID | COEFICIENTE | PREÇO UNITÁRIO | TOTAL
00037370 | ALIMENTACAO - HORISTA (COLETADO CAIXA) | SINAPI | H | 1 | 1.04 | 1.04
00037371 | TRANSPORTE - HORISTA (COLETADO CAIXA) | SINAPI | H | 1 | 1.15 | 1.15
00037372 | EXAMES - HORISTA (COLETADO CAIXA) | SINAPI | H | 1 | 0.55 | 0.55
00037373 | SEGURO - HORISTA (COLETADO CAIXA) | SINAPI | H | 1 | 0.06 | 0.06
|  |  |  | TOTAL GERAL: |  | 2.8
MATERIAL |  | FONTE | UNID | COEFICIENTE | PREÇO UNITÁRIO | TOTAL
00043465 | FERRAMENTAS - FAMILIA PEDREIRO - HORISTA (ENCARGOS COMPLEMENTARES - COLETADO CAIXA) | SINAPI | H | 1 | 0.58 | 0.58
00043489 | EPI - FAMILIA PEDREIRO - HORISTA (ENCARGOS COMPLEMENTARES - COLETADO CAIXA) | SINAPI | H | 1 | 0.95 | 0.95
|  |  |  | TOTAL MATERIAL: |  | 1.53
SERVICO |  | FONTE | UNID | COEFICIENTE | PREÇO UNITÁRIO | TOTAL
95337 | CURSO DE CAPACITAÇÃO PARA GESSEIRO (ENCARGOS COMPLEMENTARES) - HORISTA | SINAPI | H | 1 | 0.12 | 0.12
|  |  |  | TOTAL SERVICO: |  | 0.12
|  |  |  | VALOR: |  | 19.9
95371 - CURSO DE CAPACITAÇÃO PARA PEDREIRO (ENCARGOS COMPLEMENTARES) - HORISTA (H)
MAO DE OBRA |  | FONTE | UNID | COEFICIENTE | PREÇO UNITÁRIO | TOTAL
00004750 | PEDREIRO | SINAPI | H | 0.0151 | 16.14 | 0.24371
|  |  |  | TOTAL MAO DE OBRA: |  | 0.24
|  |  |  | VALOR: |  | 0.24
88309 - PEDREIRO COM ENCARGOS COMPLEMENTARES (H)
MAO DE OBRA |  | FONTE | UNID | COEFICIENTE | PREÇO UNITÁRIO | TOTAL
00004750 | PEDREIRO | SINAPI | H | 1 | 16.14 | 16.14
|  |  |  | TOTAL MAO DE OBRA: |  | 16.14
GERAL |  | FONTE | UNID | COEFICIENTE | PREÇO UNITÁRIO | TOTAL
00037370 | ALIMENTACAO - HORISTA (COLETADO CAIXA) | SINAPI | H | 1 | 1.04 | 1.04
00037371 | TRANSPORTE - HORISTA (COLETADO CAIXA) | SINAPI | H | 1 | 1.15 | 1.15
00037372 | EXAMES - HORISTA (COLETADO CAIXA) | SINAPI | H | 1 | 0.55 | 0.55
00037373 | SEGURO - HORISTA (COLETADO CAIXA) | SINAPI | H | 1 | 0.06 | 0.06
|  |  |  | TOTAL GERAL: |  | 2.8
MATERIAL |  | FONTE | UNID | COEFICIENTE | PREÇO UNITÁRIO | TOTAL
00043465 | FERRAMENTAS - FAMILIA PEDREIRO - HORISTA (ENCARGOS COMPLEMENTARES - COLETADO CAIXA) | SINAPI | H | 1 | 0.58 | 0.58
00043489 | EPI - FAMILIA PEDREIRO - HORISTA (ENCARGOS COMPLEMENTARES - COLETADO CAIXA) | SINAPI | H | 1 | 0.95 | 0.95
|  |  |  | TOTAL MATERIAL: |  | 1.53
SERVICO |  | FONTE | UNID | COEFICIENTE | PREÇO UNITÁRIO | TOTAL
95371 | CURSO DE CAPACITAÇÃO PARA PEDREIRO (ENCARGOS COMPLEMENTARES) - HORISTA | SINAPI | H | 1 | 0.24 | 0.24
|  |  |  | TOTAL SERVICO: |  | 0.24
|  |  |  | VALOR: |  | 20.71
95324 - CURSO DE CAPACITAÇÃO PARA AZULEJISTA OU LADRILHISTA (ENCARGOS COMPLEMENTARES) - HORISTA (H)
MAO DE OBRA |  | FONTE | UNID | COEFICIENTE | PREÇO UNITÁRIO | TOTAL
00004760 | AZULEJISTA OU LADRILHEIRO | SINAPI | H | 0.0105 | 16.14 | 0.16947
|  |  |  | TOTAL MAO DE OBRA: |  | 0.17
|  |  |  | VALOR: |  | 0.16
88256 - AZULEJISTA OU LADRILHISTA COM ENCARGOS COMPLEMENTARES (H)
MAO DE OBRA |  | FONTE | UNID | COEFICIENTE | PREÇO UNITÁRIO | TOTAL
00004760 | AZULEJISTA OU LADRILHEIRO | SINAPI | H | 1 | 16.14 | 16.14
|  |  |  | TOTAL MAO DE OBRA: |  | 16.14
GERAL |  | FONTE | UNID | COEFICIENTE | PREÇO UNITÁRIO | TOTAL
00037370 | ALIMENTACAO - HORISTA (COLETADO CAIXA) | SINAPI | H | 1 | 1.04 | 1.04
00037371 | TRANSPORTE - HORISTA (COLETADO CAIXA) | SINAPI | H | 1 | 1.15 | 1.15
00037372 | EXAMES - HORISTA (COLETADO CAIXA) | SINAPI | H | 1 | 0.55 | 0.55
00037373 | SEGURO - HORISTA (COLETADO CAIXA) | SINAPI | H | 1 | 0.06 | 0.06
|  |  |  | TOTAL GERAL: |  | 2.8
MATERIAL |  | FONTE | UNID | COEFICIENTE | PREÇO UNITÁRIO | TOTAL
00043465 | FERRAMENTAS - FAMILIA PEDREIRO - HORISTA (ENCARGOS COMPLEMENTARES - COLETADO CAIXA) | SINAPI | H | 1 | 0.58 | 0.58
00043489 | EPI - FAMILIA PEDREIRO - HORISTA (ENCARGOS COMPLEMENTARES - COLETADO CAIXA) | SINAPI | H | 1 | 0.95 | 0.95
|  |  |  | TOTAL MATERIAL: |  | 1.53
SERVICO |  | FONTE | UNID | COEFICIENTE | PREÇO UNITÁRIO | TOTAL
95324 | CURSO DE CAPACITAÇÃO PARA AZULEJISTA OU LADRILHISTA (ENCARGOS COMPLEMENTARES) - HORISTA | SINAPI | H | 1 | 0.16 | 0.16
|  |  |  | TOTAL SERVICO: |  | 0.16
|  |  |  | VALOR: |  | 20.63
53863 - MARTELETE OU ROMPEDOR PNEUMÁTICO MANUAL, 28 KG, COM SILENCIADOR - MANUTENÇÃO. AF_07/2016 (H)
EQUIPAMENTO |  | FONTE | UNID | COEFICIENTE | PREÇO UNITÁRIO | TOTAL
00041898 | MARTELO DEMOLIDOR PNEUMATICO MANUAL, PESO DE 28 KG, COM SILENCIADOR | SINAPI | UN | 8e-05 | 24457.34 | 1.96
|  |  |  | TOTAL EQUIPAMENTO: |  | 1.96
|  |  |  | VALOR: |  | 1.95
95361 - CURSO DE CAPACITAÇÃO PARA OPERADOR DE MARTELETE OU MARTELETEIRO (ENCARGOS COMPLEMENTARES) - HORISTA (H)
MAO DE OBRA |  | FONTE | UNID | COEFICIENTE | PREÇO UNITÁRIO | TOTAL
00004257 | OPERADOR DE MARTELETE OU MARTELETEIRO | SINAPI | H | 0.0059 | 18.26 | 0.10773
|  |  |  | TOTAL MAO DE OBRA: |  | 0.11
|  |  |  | VALOR: |  | 0.1
88298 - OPERADOR DE MARTELETE OU MARTELETEIRO COM ENCARGOS COMPLEMENTARES (H)
MAO DE OBRA |  | FONTE | UNID | COEFICIENTE | PREÇO UNITÁRIO | TOTAL
00004257 | OPERADOR DE MARTELETE OU MARTELETEIRO | SINAPI | H | 1 | 18.26 | 18.26
|  |  |  | TOTAL MAO DE OBRA: |  | 18.26
GERAL |  | FONTE | UNID | COEFICIENTE | PREÇO UNITÁRIO | TOTAL
00037370 | ALIMENTACAO - HORISTA (COLETADO CAIXA) | SINAPI | H | 1 | 1.04 | 1.04
00037371 | TRANSPORTE - HORISTA (COLETADO CAIXA) | SINAPI | H | 1 | 1.15 | 1.15
00037372 | EXAMES - HORISTA (COLETADO CAIXA) | SINAPI | H | 1 | 0.55 | 0.55
00037373 | SEGURO - HORISTA (COLETADO CAIXA) | SINAPI | H | 1 | 0.06 | 0.06
|  |  |  | TOTAL GERAL: |  | 2.8
MATERIAL |  | FONTE | UNID | COEFICIENTE | PREÇO UNITÁRIO | TOTAL
00043464 | FERRAMENTAS - FAMILIA OPERADOR ESCAVADEIRA - HORISTA (ENCARGOS COMPLEMENTARES - COLETADO CAIXA) | SINAPI | H | 1 | 0.01 | 0.01
00043488 | EPI - FAMILIA OPERADOR ESCAVADEIRA - HORISTA (ENCARGOS COMPLEMENTARES - COLETADO CAIXA) | SINAPI | H | 1 | 0.63 | 0.63
|  |  |  | TOTAL MATERIAL: |  | 0.64
SERVICO |  | FONTE | UNID | COEFICIENTE | PREÇO UNITÁRIO | TOTAL
95361 | CURSO DE CAPACITAÇÃO PARA OPERADOR DE MARTELETE OU MARTELETEIRO (ENCARGOS COMPLEMENTARES) - HORISTA | SINAPI | H | 1 | 0.1 | 0.1
|  |  |  | TOTAL SERVICO: |  | 0.1
|  |  |  | VALOR: |  | 21.8
95114 - MARTELETE OU ROMPEDOR PNEUMÁTICO MANUAL, 28 KG, COM SILENCIADOR - DEPRECIAÇÃO. AF_07/2016 (H)
EQUIPAMENTO |  | FONTE | UNID | COEFICIENTE | PREÇO UNITÁRIO | TOTAL
00041898 | MARTELO DEMOLIDOR PNEUMATICO MANUAL, PESO DE 28 KG, COM SILENCIADOR | SINAPI | UN | 6.4e-05 | 24457.34 | 1.57
|  |  |  | TOTAL EQUIPAMENTO: |  | 1.57
|  |  |  | VALOR: |  | 1.56
95115 - MARTELETE OU ROMPEDOR PNEUMÁTICO MANUAL, 28 KG, COM SILENCIADOR - JUROS. AF_07/2016 (H)
EQUIPAMENTO |  | FONTE | UNID | COEFICIENTE | PREÇO UNITÁRIO | TOTAL
00041898 | MARTELO DEMOLIDOR PNEUMATICO MANUAL, PESO DE 28 KG, COM SILENCIADOR | SINAPI | UN | 7.6e-06 | 24457.34 | 0.19
|  |  |  | TOTAL EQUIPAMENTO: |  | 0.19
|  |  |  | VALOR: |  | 0.18
5795 - MARTELETE OU ROMPEDOR PNEUMÁTICO MANUAL, 28 KG, COM SILENCIADOR - CHP DIURNO. AF_07/2016 (CHP)
SERVICO |  | FONTE | UNID | COEFICIENTE | PREÇO UNITÁRIO | TOTAL
53863 | MARTELETE OU ROMPEDOR PNEUMÁTICO MANUAL, 28 KG, COM SILENCIADOR - MANUTENÇÃO. AF_07/2016 | SINAPI | H | 1 | 1.95 | 1.95
88298 | OPERADOR DE MARTELETE OU MARTELETEIRO COM ENCARGOS COMPLEMENTARES | SINAPI | H | 1 | 21.8 | 21.8
95114 | MARTELETE OU ROMPEDOR PNEUMÁTICO MANUAL, 28 KG, COM SILENCIADOR - DEPRECIAÇÃO. AF_07/2016 | SINAPI | H | 1 | 1.56 | 1.56
95115 | MARTELETE OU ROMPEDOR PNEUMÁTICO MANUAL, 28 KG, COM SILENCIADOR - JUROS. AF_07/2016 | SINAPI | H | 1 | 0.18 | 0.18
|  |  |  | TOTAL SERVICO: |  | 25.49
|  |  |  | VALOR: |  | 25.49
5952 - MARTELETE OU ROMPEDOR PNEUMÁTICO MANUAL, 28 KG, COM SILENCIADOR - CHI DIURNO. AF_07/2016 (CHI)
SERVICO |  | FONTE | UNID | COEFICIENTE | PREÇO UNITÁRIO | TOTAL
88298 | OPERADOR DE MARTELETE OU MARTELETEIRO COM ENCARGOS COMPLEMENTARES | SINAPI | H | 1 | 21.8 | 21.8
95114 | MARTELETE OU ROMPEDOR PNEUMÁTICO MANUAL, 28 KG, COM SILENCIADOR - DEPRECIAÇÃO. AF_07/2016 | SINAPI | H | 1 | 1.56 | 1.56
95115 | MARTELETE OU ROMPEDOR PNEUMÁTICO MANUAL, 28 KG, COM SILENCIADOR - JUROS. AF_07/2016 | SINAPI | H | 1 | 0.18 | 0.18
|  |  |  | TOTAL SERVICO: |  | 23.54
|  |  |  | VALOR: |  | 23.54
S10549 - Encargos Complementares - Servente (h)
MATERIAL |  | FONTE | UNID | COEFICIENTE | PREÇO UNITÁRIO | TOTAL
I00158 | Almoço (Participação do empregador) | ORSE | un | 0.1018 | 10 | 1.02
I12893S | Bota de seguranca com biqueira de aco e colarinho acolchoado | ORSE | par | 0.0008 | 43.2 | 0.03
I12894S | Capa para chuva em pvc com forro de poliester, com capuz (amarela ou azul) | ORSE | un | 0.0002 | 11.7 | 0
I12895S | Capacete de seguranca aba frontal com suspensao de polietileno, sem jugular (classe b) | ORSE | un | 0.0006 | 9 | 0.01
I02711S | Carrinho de mao de aco capacidade 50 a 60 l, pneu com camara | ORSE | un | 0.0002 | 135 | 0.03
I10492 | Cesta Básica | ORSE | un | 0.0045 | 140 | 0.63
I00941 | Fardamento | ORSE | un | 0.0015 | 74.89 | 0.11
I12892S | Luva raspa de couro, cano curto (punho *7* cm) | ORSE | par | 0.0023 | 8.1 | 0.02
I04729 | Marreta 1 kg com cabo | ORSE | un | 0.0001 | 22.6 | 0
I10596 | Protetor auricular | ORSE | un | 0.0045 | 4.9 | 0.02
I10599 | Protetor solar fps 30 com 120ml | ORSE | un | 0.0018 | 35.9 | 0.06
I10788 | Pá quadrada | ORSE | un | 0.0002 | 17.29 | 0
I04728 | Talhadeira chata 10" | ORSE | un | 0.0003 | 12.9 | 0
I02378 | Vale transporte | ORSE | un | 0.0941 | 4 | 0.38
I01651 | Óculos branco proteção | ORSE | pr | 0.0008 | 5.3 | 0
|  |  |  | TOTAL MATERIAL: |  | 2.31
SERVICO |  | FONTE | UNID | COEFICIENTE | PREÇO UNITÁRIO | TOTAL
I10517 | Exames admissionais/demissionais (checkup) | ORSE | cj | 0.0004 | 300 | 0.12
I10761 | Refeição - café da manhã ( café com leite e dois pães com manteiga) | ORSE | un | 0.1018 | 4.5 | 0.46
I10362 | Seguro de vida e acidente em grupo | ORSE | un | 0.0045 | 12.54 | 0.06
|  |  |  | TOTAL SERVICO: |  | 0.64
|  |  |  | VALOR: |  | 2.95
91273 - PLACA VIBRATÓRIA REVERSÍVEL COM MOTOR 4 TEMPOS A GASOLINA, FORÇA CENTRÍFUGA DE 25 KN (2500 KGF), POTÊNCIA 5,5 CV - DEPRECIAÇÃO. AF_08/2015 (H)
EQUIPAMENTO |  | FONTE | UNID | COEFICIENTE | PREÇO UNITÁRIO | TOTAL
00001442 | COMPACTADOR DE SOLO TIPO PLACA VIBRATORIA REVERSIVEL, A GASOLINA, 4 TEMPOS, PESO DE 125 A 150 KG, FORCA CENTRIFUGA DE 2500 A 2800 KGF, LARG. TRABALHO DE 400 A 450 MM, FREQ VIBRACAO DE 4300 A 4500 RPM, VELOC. TRABALHO DE 15 A 20 M/MIN, POT. DE 5,5 A 6,0 HP | SINAPI | UN | 5.33e-05 | 11690.77 | 0.62
|  |  |  | TOTAL EQUIPAMENTO: |  | 0.62
|  |  |  | VALOR: |  | 0.62
91274 - PLACA VIBRATÓRIA REVERSÍVEL COM MOTOR 4 TEMPOS A GASOLINA, FORÇA CENTRÍFUGA DE 25 KN (2500 KGF), POTÊNCIA 5,5 CV - JUROS. AF_08/2015 (H)
EQUIPAMENTO |  | FONTE | UNID | COEFICIENTE | PREÇO UNITÁRIO | TOTAL
00001442 | COMPACTADOR DE SOLO TIPO PLACA VIBRATORIA REVERSIVEL, A GASOLINA, 4 TEMPOS, PESO DE 125 A 150 KG, FORCA CENTRIFUGA DE 2500 A 2800 KGF, LARG. TRABALHO DE 400 A 450 MM, FREQ VIBRACAO DE 4300 A 4500 RPM, VELOC. TRABALHO DE 15 A 20 M/MIN, POT. DE 5,5 A 6,0 HP | SINAPI | UN | 7.4e-06 | 11690.77 | 0.09
|  |  |  | TOTAL EQUIPAMENTO: |  | 0.09
|  |  |  | VALOR: |  | 0.08
91275 - PLACA VIBRATÓRIA REVERSÍVEL COM MOTOR 4 TEMPOS A GASOLINA, FORÇA CENTRÍFUGA DE 25 KN (2500 KGF), POTÊNCIA 5,5 CV - MANUTENÇÃO. AF_08/2015 (H)
EQUIPAMENTO |  | FONTE | UNID | COEFICIENTE | PREÇO UNITÁRIO | TOTAL
00001442 | COMPACTADOR DE SOLO TIPO PLACA VIBRATORIA REVERSIVEL, A GASOLINA, 4 TEMPOS, PESO DE 125 A 150 KG, FORCA CENTRIFUGA DE 2500 A 2800 KGF, LARG. TRABALHO DE 400 A 450 MM, FREQ VIBRACAO DE 4300 A 4500 RPM, VELOC. TRABALHO DE 15 A 20 M/MIN, POT. DE 5,5 A 6,0 HP | SINAPI | UN | 6.67e-05 | 11690.77 | 0.78
|  |  |  | TOTAL EQUIPAMENTO: |  | 0.78
|  |  |  | VALOR: |  | 0.77
91276 - PLACA VIBRATÓRIA REVERSÍVEL COM MOTOR 4 TEMPOS A GASOLINA, FORÇA CENTRÍFUGA DE 25 KN (2500 KGF), POTÊNCIA 5,5 CV - MATERIAIS NA OPERAÇÃO. AF_08/2015 (H)
MATERIAL |  | FONTE | UNID | COEFICIENTE | PREÇO UNITÁRIO | TOTAL
00004222 | GASOLINA COMUM | SINAPI | L | 1.42 | 4.63 | 6.57
|  |  |  | TOTAL MATERIAL: |  | 6.57
|  |  |  | VALOR: |  | 6.57
91277 - PLACA VIBRATÓRIA REVERSÍVEL COM MOTOR 4 TEMPOS A GASOLINA, FORÇA CENTRÍFUGA DE 25 KN (2500 KGF), POTÊNCIA 5,5 CV - CHP DIURNO. AF_08/2015 (CHP)
SERVICO |  | FONTE | UNID | COEFICIENTE | PREÇO UNITÁRIO | TOTAL
91273 | PLACA VIBRATÓRIA REVERSÍVEL COM MOTOR 4 TEMPOS A GASOLINA, FORÇA CENTRÍFUGA DE 25 KN (2500 KGF), POTÊNCIA 5,5 CV - DEPRECIAÇÃO. AF_08/2015 | SINAPI | H | 1 | 0.62 | 0.62
91274 | PLACA VIBRATÓRIA REVERSÍVEL COM MOTOR 4 TEMPOS A GASOLINA, FORÇA CENTRÍFUGA DE 25 KN (2500 KGF), POTÊNCIA 5,5 CV - JUROS. AF_08/2015 | SINAPI | H | 1 | 0.08 | 0.08
91275 | PLACA VIBRATÓRIA REVERSÍVEL COM MOTOR 4 TEMPOS A GASOLINA, FORÇA CENTRÍFUGA DE 25 KN (2500 KGF), POTÊNCIA 5,5 CV - MANUTENÇÃO. AF_08/2015 | SINAPI | H | 1 | 0.77 | 0.77
91276 | PLACA VIBRATÓRIA REVERSÍVEL COM MOTOR 4 TEMPOS A GASOLINA, FORÇA CENTRÍFUGA DE 25 KN (2500 KGF), POTÊNCIA 5,5 CV - MATERIAIS NA OPERAÇÃO. AF_08/2015 | SINAPI | H | 1 | 6.57 | 6.57
|  |  |  | TOTAL SERVICO: |  | 8.04
|  |  |  | VALOR: |  | 8.04
91278 - PLACA VIBRATÓRIA REVERSÍVEL COM MOTOR 4 TEMPOS A GASOLINA, FORÇA CENTRÍFUGA DE 25 KN (2500 KGF), POTÊNCIA 5,5 CV - CHI DIURNO. AF_08/2015 (CHI)
SERVICO |  | FONTE | UNID | COEFICIENTE | PREÇO UNITÁRIO | TOTAL
91273 | PLACA VIBRATÓRIA REVERSÍVEL COM MOTOR 4 TEMPOS A GASOLINA, FORÇA CENTRÍFUGA DE 25 KN (2500 KGF), POTÊNCIA 5,5 CV - DEPRECIAÇÃO. AF_08/2015 | SINAPI | H | 1 | 0.62 | 0.62
91274 | PLACA VIBRATÓRIA REVERSÍVEL COM MOTOR 4 TEMPOS A GASOLINA, FORÇA CENTRÍFUGA DE 25 KN (2500 KGF), POTÊNCIA 5,5 CV - JUROS. AF_08/2015 | SINAPI | H | 1 | 0.08 | 0.08
|  |  |  | TOTAL SERVICO: |  | 0.7
|  |  |  | VALOR: |  | 0.7
95308 - CURSO DE CAPACITAÇÃO PARA AJUDANTE DE ARMADOR (ENCARGOS COMPLEMENTARES) - HORISTA (H)
MAO DE OBRA |  | FONTE | UNID | COEFICIENTE | PREÇO UNITÁRIO | TOTAL
00006114 | AJUDANTE DE ARMADOR | SINAPI | H | 0.0082 | 11.25 | 0.09225
|  |  |  | TOTAL MAO DE OBRA: |  | 0.09
|  |  |  | VALOR: |  | 0.09
88238 - AJUDANTE DE ARMADOR COM ENCARGOS COMPLEMENTARES (H)
MAO DE OBRA |  | FONTE | UNID | COEFICIENTE | PREÇO UNITÁRIO | TOTAL
00006114 | AJUDANTE DE ARMADOR | SINAPI | H | 1 | 11.25 | 11.25
|  |  |  | TOTAL MAO DE OBRA: |  | 11.25
GERAL |  | FONTE | UNID | COEFICIENTE | PREÇO UNITÁRIO | TOTAL
00037370 | ALIMENTACAO - HORISTA (COLETADO CAIXA) | SINAPI | H | 1 | 1.04 | 1.04
00037371 | TRANSPORTE - HORISTA (COLETADO CAIXA) | SINAPI | H | 1 | 1.15 | 1.15
00037372 | EXAMES - HORISTA (COLETADO CAIXA) | SINAPI | H | 1 | 0.55 | 0.55
00037373 | SEGURO - HORISTA (COLETADO CAIXA) | SINAPI | H | 1 | 0.06 | 0.06
|  |  |  | TOTAL GERAL: |  | 2.8
MATERIAL |  | FONTE | UNID | COEFICIENTE | PREÇO UNITÁRIO | TOTAL
00043465 | FERRAMENTAS - FAMILIA PEDREIRO - HORISTA (ENCARGOS COMPLEMENTARES - COLETADO CAIXA) | SINAPI | H | 1 | 0.58 | 0.58
00043489 | EPI - FAMILIA PEDREIRO - HORISTA (ENCARGOS COMPLEMENTARES - COLETADO CAIXA) | SINAPI | H | 1 | 0.95 | 0.95
|  |  |  | TOTAL MATERIAL: |  | 1.53
SERVICO |  | FONTE | UNID | COEFICIENTE | PREÇO UNITÁRIO | TOTAL
95308 | CURSO DE CAPACITAÇÃO PARA AJUDANTE DE ARMADOR (ENCARGOS COMPLEMENTARES) - HORISTA | SINAPI | H | 1 | 0.09 | 0.09
|  |  |  | TOTAL SERVICO: |  | 0.09
|  |  |  | VALOR: |  | 15.67
95314 - CURSO DE CAPACITAÇÃO PARA ARMADOR (ENCARGOS COMPLEMENTARES) - HORISTA (H)
MAO DE OBRA |  | FONTE | UNID | COEFICIENTE | PREÇO UNITÁRIO | TOTAL
00000378 | ARMADOR | SINAPI | H | 0.0082 | 16.14 | 0.13235
|  |  |  | TOTAL MAO DE OBRA: |  | 0.13
|  |  |  | VALOR: |  | 0.13
88245 - ARMADOR COM ENCARGOS COMPLEMENTARES (H)
MAO DE OBRA |  | FONTE | UNID | COEFICIENTE | PREÇO UNITÁRIO | TOTAL
00000378 | ARMADOR | SINAPI | H | 1 | 16.14 | 16.14
|  |  |  | TOTAL MAO DE OBRA: |  | 16.14
GERAL |  | FONTE | UNID | COEFICIENTE | PREÇO UNITÁRIO | TOTAL
00037370 | ALIMENTACAO - HORISTA (COLETADO CAIXA) | SINAPI | H | 1 | 1.04 | 1.04
00037371 | TRANSPORTE - HORISTA (COLETADO CAIXA) | SINAPI | H | 1 | 1.15 | 1.15
00037372 | EXAMES - HORISTA (COLETADO CAIXA) | SINAPI | H | 1 | 0.55 | 0.55
00037373 | SEGURO - HORISTA (COLETADO CAIXA) | SINAPI | H | 1 | 0.06 | 0.06
|  |  |  | TOTAL GERAL: |  | 2.8
MATERIAL |  | FONTE | UNID | COEFICIENTE | PREÇO UNITÁRIO | TOTAL
00043465 | FERRAMENTAS - FAMILIA PEDREIRO - HORISTA (ENCARGOS COMPLEMENTARES - COLETADO CAIXA) | SINAPI | H | 1 | 0.58 | 0.58
00043489 | EPI - FAMILIA PEDREIRO - HORISTA (ENCARGOS COMPLEMENTARES - COLETADO CAIXA) | SINAPI | H | 1 | 0.95 | 0.95
|  |  |  | TOTAL MATERIAL: |  | 1.53
SERVICO |  | FONTE | UNID | COEFICIENTE | PREÇO UNITÁRIO | TOTAL
95314 | CURSO DE CAPACITAÇÃO PARA ARMADOR (ENCARGOS COMPLEMENTARES) - HORISTA | SINAPI | H | 1 | 0.13 | 0.13
|  |  |  | TOTAL SERVICO: |  | 0.13
|  |  |  | VALOR: |  | 20.6
92792 - CORTE E DOBRA DE AÇO CA-50, DIÂMETRO DE 6,3 MM, UTILIZADO EM ESTRUTURAS DIVERSAS, EXCETO LAJES. AF_12/2015 (KG)
MATERIAL |  | FONTE | UNID | COEFICIENTE | PREÇO UNITÁRIO | TOTAL
00000032 | ACO CA-50, 6,3 MM, VERGALHAO | SINAPI | KG | 1.07 | 10.17 | 10.8819
|  |  |  | TOTAL MATERIAL: |  | 10.88
SERVICO |  | FONTE | UNID | COEFICIENTE | PREÇO UNITÁRIO | TOTAL
88238 | AJUDANTE DE ARMADOR COM ENCARGOS COMPLEMENTARES | SINAPI | H | 0.0059 | 15.67 | 0.092453
88245 | ARMADOR COM ENCARGOS COMPLEMENTARES | SINAPI | H | 0.042 | 20.6 | 0.8652
|  |  |  | TOTAL SERVICO: |  | 0.96
|  |  |  | VALOR: |  | 11.83
92795 - CORTE E DOBRA DE AÇO CA-50, DIÂMETRO DE 12,5 MM, UTILIZADO EM ESTRUTURAS DIVERSAS, EXCETO LAJES. AF_12/2015 (KG)
MATERIAL |  | FONTE | UNID | COEFICIENTE | PREÇO UNITÁRIO | TOTAL
00043055 | ACO CA-50, 12,5 MM OU 16,0 MM, VERGALHAO | SINAPI | KG | 1.11 | 8.35 | 9.2685
|  |  |  | TOTAL MATERIAL: |  | 9.27
SERVICO |  | FONTE | UNID | COEFICIENTE | PREÇO UNITÁRIO | TOTAL
88238 | AJUDANTE DE ARMADOR COM ENCARGOS COMPLEMENTARES | SINAPI | H | 0.001 | 15.67 | 0.01567
88245 | ARMADOR COM ENCARGOS COMPLEMENTARES | SINAPI | H | 0.007 | 20.6 | 0.1442
|  |  |  | TOTAL SERVICO: |  | 0.16
|  |  |  | VALOR: |  | 9.41
95313 - CURSO DE CAPACITAÇÃO PARA AJUDANTE ESPECIALIZADO (ENCARGOS COMPLEMENTARES) - HORISTA (H)
MAO DE OBRA |  | FONTE | UNID | COEFICIENTE | PREÇO UNITÁRIO | TOTAL
00000242 | AJUDANTE ESPECIALIZADO | SINAPI | H | 0.0082 | 16.48 | 0.13514
|  |  |  | TOTAL MAO DE OBRA: |  | 0.14
|  |  |  | VALOR: |  | 0.13
88243 - AJUDANTE ESPECIALIZADO COM ENCARGOS COMPLEMENTARES (H)
MAO DE OBRA |  | FONTE | UNID | COEFICIENTE | PREÇO UNITÁRIO | TOTAL
00000242 | AJUDANTE ESPECIALIZADO | SINAPI | H | 1 | 16.48 | 16.48
|  |  |  | TOTAL MAO DE OBRA: |  | 16.48
GERAL |  | FONTE | UNID | COEFICIENTE | PREÇO UNITÁRIO | TOTAL
00037370 | ALIMENTACAO - HORISTA (COLETADO CAIXA) | SINAPI | H | 1 | 1.04 | 1.04
00037371 | TRANSPORTE - HORISTA (COLETADO CAIXA) | SINAPI | H | 1 | 1.15 | 1.15
00037372 | EXAMES - HORISTA (COLETADO CAIXA) | SINAPI | H | 1 | 0.55 | 0.55
00037373 | SEGURO - HORISTA (COLETADO CAIXA) | SINAPI | H | 1 | 0.06 | 0.06
|  |  |  | TOTAL GERAL: |  | 2.8
MATERIAL |  | FONTE | UNID | COEFICIENTE | PREÇO UNITÁRIO | TOTAL
00043467 | FERRAMENTAS - FAMILIA SERVENTE - HORISTA (ENCARGOS COMPLEMENTARES - COLETADO CAIXA) | SINAPI | H | 1 | 0.41 | 0.41
00043491 | EPI - FAMILIA SERVENTE - HORISTA (ENCARGOS COMPLEMENTARES - COLETADO CAIXA) | SINAPI | H | 1 | 1.01 | 1.01
|  |  |  | TOTAL MATERIAL: |  | 1.42
SERVICO |  | FONTE | UNID | COEFICIENTE | PREÇO UNITÁRIO | TOTAL
95313 | CURSO DE CAPACITAÇÃO PARA AJUDANTE ESPECIALIZADO (ENCARGOS COMPLEMENTARES) - HORISTA | SINAPI | H | 1 | 0.13 | 0.13
|  |  |  | TOTAL SERVICO: |  | 0.13
|  |  |  | VALOR: |  | 20.83
95338 - CURSO DE CAPACITAÇÃO PARA IMPERMEABILIZADOR (ENCARGOS COMPLEMENTARES) - HORISTA (H)
MAO DE OBRA |  | FONTE | UNID | COEFICIENTE | PREÇO UNITÁRIO | TOTAL
00012873 | IMPERMEABILIZADOR | SINAPI | H | 0.0151 | 16.42 | 0.24794
|  |  |  | TOTAL MAO DE OBRA: |  | 0.25
|  |  |  | VALOR: |  | 0.24
88270 - IMPERMEABILIZADOR COM ENCARGOS COMPLEMENTARES (H)
MAO DE OBRA |  | FONTE | UNID | COEFICIENTE | PREÇO UNITÁRIO | TOTAL
00012873 | IMPERMEABILIZADOR | SINAPI | H | 1 | 16.42 | 16.42
|  |  |  | TOTAL MAO DE OBRA: |  | 16.42
GERAL |  | FONTE | UNID | COEFICIENTE | PREÇO UNITÁRIO | TOTAL
00037370 | ALIMENTACAO - HORISTA (COLETADO CAIXA) | SINAPI | H | 1 | 1.04 | 1.04
00037371 | TRANSPORTE - HORISTA (COLETADO CAIXA) | SINAPI | H | 1 | 1.15 | 1.15
00037372 | EXAMES - HORISTA (COLETADO CAIXA) | SINAPI | H | 1 | 0.55 | 0.55
00037373 | SEGURO - HORISTA (COLETADO CAIXA) | SINAPI | H | 1 | 0.06 | 0.06
|  |  |  | TOTAL GERAL: |  | 2.8
MATERIAL |  | FONTE | UNID | COEFICIENTE | PREÇO UNITÁRIO | TOTAL
00043465 | FERRAMENTAS - FAMILIA PEDREIRO - HORISTA (ENCARGOS COMPLEMENTARES - COLETADO CAIXA) | SINAPI | H | 1 | 0.58 | 0.58
00043489 | EPI - FAMILIA PEDREIRO - HORISTA (ENCARGOS COMPLEMENTARES - COLETADO CAIXA) | SINAPI | H | 1 | 0.95 | 0.95
|  |  |  | TOTAL MATERIAL: |  | 1.53
SERVICO |  | FONTE | UNID | COEFICIENTE | PREÇO UNITÁRIO | TOTAL
95338 | CURSO DE CAPACITAÇÃO PARA IMPERMEABILIZADOR (ENCARGOS COMPLEMENTARES) - HORISTA | SINAPI | H | 1 | 0.24 | 0.24
|  |  |  | TOTAL SERVICO: |  | 0.24
|  |  |  | VALOR: |  | 20.99
91529 - COMPACTADOR DE SOLOS DE PERCUSSÃO (SOQUETE) COM MOTOR A GASOLINA 4 TEMPOS, POTÊNCIA 4 CV - DEPRECIAÇÃO. AF_08/2015 (H)
EQUIPAMENTO |  | FONTE | UNID | COEFICIENTE | PREÇO UNITÁRIO | TOTAL
00013458 | COMPACTADOR DE SOLOS DE PERCURSAO (SOQUETE) COM MOTOR A GASOLINA 4 TEMPOS DE 4 HP (4 CV) | SINAPI | UN | 5.33e-05 | 17256.12 | 0.92
|  |  |  | TOTAL EQUIPAMENTO: |  | 0.92
|  |  |  | VALOR: |  | 0.91
91530 - COMPACTADOR DE SOLOS DE PERCUSSÃO (SOQUETE) COM MOTOR A GASOLINA 4 TEMPOS, POTÊNCIA 4 CV - JUROS. AF_08/2015 (H)
EQUIPAMENTO |  | FONTE | UNID | COEFICIENTE | PREÇO UNITÁRIO | TOTAL
00013458 | COMPACTADOR DE SOLOS DE PERCURSAO (SOQUETE) COM MOTOR A GASOLINA 4 TEMPOS DE 4 HP (4 CV) | SINAPI | UN | 7.4e-06 | 17256.12 | 0.13
|  |  |  | TOTAL EQUIPAMENTO: |  | 0.13
|  |  |  | VALOR: |  | 0.12
91531 - COMPACTADOR DE SOLOS DE PERCUSSÃO (SOQUETE) COM MOTOR A GASOLINA 4 TEMPOS, POTÊNCIA 4 CV - MANUTENÇÃO. AF_08/2015 (H)
EQUIPAMENTO |  | FONTE | UNID | COEFICIENTE | PREÇO UNITÁRIO | TOTAL
00013458 | COMPACTADOR DE SOLOS DE PERCURSAO (SOQUETE) COM MOTOR A GASOLINA 4 TEMPOS DE 4 HP (4 CV) | SINAPI | UN | 6.67e-05 | 17256.12 | 1.15
|  |  |  | TOTAL EQUIPAMENTO: |  | 1.15
|  |  |  | VALOR: |  | 1.15
91532 - COMPACTADOR DE SOLOS DE PERCUSSÃO (SOQUETE) COM MOTOR A GASOLINA 4 TEMPOS, POTÊNCIA 4 CV - MATERIAIS NA OPERAÇÃO. AF_08/2015 (H)
MATERIAL |  | FONTE | UNID | COEFICIENTE | PREÇO UNITÁRIO | TOTAL
00004222 | GASOLINA COMUM | SINAPI | L | 1.03 | 4.63 | 4.77
|  |  |  | TOTAL MATERIAL: |  | 4.77
|  |  |  | VALOR: |  | 4.76
91533 - COMPACTADOR DE SOLOS DE PERCUSSÃO (SOQUETE) COM MOTOR A GASOLINA 4 TEMPOS, POTÊNCIA 4 CV - CHP DIURNO. AF_08/2015 (CHP)
SERVICO |  | FONTE | UNID | COEFICIENTE | PREÇO UNITÁRIO | TOTAL
88297 | OPERADOR DE MÁQUINAS E EQUIPAMENTOS COM ENCARGOS COMPLEMENTARES | SINAPI | H | 1 | 22.9 | 22.9
91529 | COMPACTADOR DE SOLOS DE PERCUSSÃO (SOQUETE) COM MOTOR A GASOLINA 4 TEMPOS, POTÊNCIA 4 CV - DEPRECIAÇÃO. AF_08/2015 | SINAPI | H | 1 | 0.91 | 0.91
91530 | COMPACTADOR DE SOLOS DE PERCUSSÃO (SOQUETE) COM MOTOR A GASOLINA 4 TEMPOS, POTÊNCIA 4 CV - JUROS. AF_08/2015 | SINAPI | H | 1 | 0.12 | 0.12
91531 | COMPACTADOR DE SOLOS DE PERCUSSÃO (SOQUETE) COM MOTOR A GASOLINA 4 TEMPOS, POTÊNCIA 4 CV - MANUTENÇÃO. AF_08/2015 | SINAPI | H | 1 | 1.15 | 1.15
91532 | COMPACTADOR DE SOLOS DE PERCUSSÃO (SOQUETE) COM MOTOR A GASOLINA 4 TEMPOS, POTÊNCIA 4 CV - MATERIAIS NA OPERAÇÃO. AF_08/2015 | SINAPI | H | 1 | 4.76 | 4.76
|  |  |  | TOTAL SERVICO: |  | 29.84
|  |  |  | VALOR: |  | 29.84
91534 - COMPACTADOR DE SOLOS DE PERCUSSÃO (SOQUETE) COM MOTOR A GASOLINA 4 TEMPOS, POTÊNCIA 4 CV - CHI DIURNO. AF_08/2015 (CHI)
SERVICO |  | FONTE | UNID | COEFICIENTE | PREÇO UNITÁRIO | TOTAL
88297 | OPERADOR DE MÁQUINAS E EQUIPAMENTOS COM ENCARGOS COMPLEMENTARES | SINAPI | H | 1 | 22.9 | 22.9
91529 | COMPACTADOR DE SOLOS DE PERCUSSÃO (SOQUETE) COM MOTOR A GASOLINA 4 TEMPOS, POTÊNCIA 4 CV - DEPRECIAÇÃO. AF_08/2015 | SINAPI | H | 1 | 0.91 | 0.91
91530 | COMPACTADOR DE SOLOS DE PERCUSSÃO (SOQUETE) COM MOTOR A GASOLINA 4 TEMPOS, POTÊNCIA 4 CV - JUROS. AF_08/2015 | SINAPI | H | 1 | 0.12 | 0.12
|  |  |  | TOTAL SERVICO: |  | 23.93
|  |  |  | VALOR: |  | 23.93
5763 - CAMINHÃO PIPA 10.000 L TRUCADO, PESO BRUTO TOTAL 23.000 KG, CARGA ÚTIL MÁXIMA 15.935 KG, DISTÂNCIA ENTRE EIXOS 4,8 M, POTÊNCIA 230 CV, INCLUSIVE TANQUE DE AÇO PARA TRANSPORTE DE ÁGUA - MANUTENÇÃO. AF_06/2014 (H)
EQUIPAMENTO |  | FONTE | UNID | COEFICIENTE | PREÇO UNITÁRIO | TOTAL
00037747 | CAMINHAO TRUCADO, PESO BRUTO TOTAL 23000 KG, CARGA UTIL MAXIMA 15935 KG, DISTANCIA ENTRE EIXOS 4,80 M, POTENCIA 230 CV (INCLUI CABINE E CHASSI, NAO INCLUI CARROCERIA) | SINAPI | UN | 6.43e-05 | 363556.95 | 23.38
00037736 | TANQUE DE ACO CARBONO NAO REVESTIDO, PARA TRANSPORTE DE AGUA COM CAPACIDADE DE 10 M3, COM BOMBA CENTRIFUGA POR TOMADA DE FORCA, VAZAO MAXIMA *75* M3/H (INCLUI MONTAGEM, NAO INCLUI CAMINHAO) | SINAPI | UN | 6.43e-05 | 60150 | 3.87
|  |  |  | TOTAL EQUIPAMENTO: |  | 27.25
|  |  |  | VALOR: |  | 27.23
53831 - CAMINHÃO PIPA 10.000 L TRUCADO, PESO BRUTO TOTAL 23.000 KG, CARGA ÚTIL MÁXIMA 15.935 KG, DISTÂNCIA ENTRE EIXOS 4,8 M, POTÊNCIA 230 CV, INCLUSIVE TANQUE DE AÇO PARA TRANSPORTE DE ÁGUA - MATERIAIS NA OPERAÇÃO. AF_06/2014 (H)
MATERIAL |  | FONTE | UNID | COEFICIENTE | PREÇO UNITÁRIO | TOTAL
00004221 | OLEO DIESEL COMBUSTIVEL COMUM | SINAPI | L | 32.16 | 3.61 | 116.1
|  |  |  | TOTAL MATERIAL: |  | 116.1
|  |  |  | VALOR: |  | 116.09
95347 - CURSO DE CAPACITAÇÃO PARA MOTORISTA DE CAMINHÃO (ENCARGOS COMPLEMENTARES) - HORISTA (H)
MAO DE OBRA |  | FONTE | UNID | COEFICIENTE | PREÇO UNITÁRIO | TOTAL
00004093 | MOTORISTA DE CAMINHAO | SINAPI | H | 0.0036 | 18.89 | 0.068004
|  |  |  | TOTAL MAO DE OBRA: |  | 0.07
|  |  |  | VALOR: |  | 0.06
88282 - MOTORISTA DE CAMINHÃO COM ENCARGOS COMPLEMENTARES (H)
MAO DE OBRA |  | FONTE | UNID | COEFICIENTE | PREÇO UNITÁRIO | TOTAL
00004093 | MOTORISTA DE CAMINHAO | SINAPI | H | 1 | 18.89 | 18.89
|  |  |  | TOTAL MAO DE OBRA: |  | 18.89
GERAL |  | FONTE | UNID | COEFICIENTE | PREÇO UNITÁRIO | TOTAL
00037370 | ALIMENTACAO - HORISTA (COLETADO CAIXA) | SINAPI | H | 1 | 1.04 | 1.04
00037371 | TRANSPORTE - HORISTA (COLETADO CAIXA) | SINAPI | H | 1 | 1.15 | 1.15
00037372 | EXAMES - HORISTA (COLETADO CAIXA) | SINAPI | H | 1 | 0.55 | 0.55
00037373 | SEGURO - HORISTA (COLETADO CAIXA) | SINAPI | H | 1 | 0.06 | 0.06
|  |  |  | TOTAL GERAL: |  | 2.8
MATERIAL |  | FONTE | UNID | COEFICIENTE | PREÇO UNITÁRIO | TOTAL
00043464 | FERRAMENTAS - FAMILIA OPERADOR ESCAVADEIRA - HORISTA (ENCARGOS COMPLEMENTARES - COLETADO CAIXA) | SINAPI | H | 1 | 0.01 | 0.01
00043488 | EPI - FAMILIA OPERADOR ESCAVADEIRA - HORISTA (ENCARGOS COMPLEMENTARES - COLETADO CAIXA) | SINAPI | H | 1 | 0.63 | 0.63
|  |  |  | TOTAL MATERIAL: |  | 0.64
SERVICO |  | FONTE | UNID | COEFICIENTE | PREÇO UNITÁRIO | TOTAL
95347 | CURSO DE CAPACITAÇÃO PARA MOTORISTA DE CAMINHÃO (ENCARGOS COMPLEMENTARES) - HORISTA | SINAPI | H | 1 | 0.06 | 0.06
|  |  |  | TOTAL SERVICO: |  | 0.06
|  |  |  | VALOR: |  | 22.39
91396 - CAMINHÃO PIPA 10.000 L TRUCADO, PESO BRUTO TOTAL 23.000 KG, CARGA ÚTIL MÁXIMA 15.935 KG, DISTÂNCIA ENTRE EIXOS 4,8 M, POTÊNCIA 230 CV, INCLUSIVE TANQUE DE AÇO PARA TRANSPORTE DE ÁGUA - DEPRECIAÇÃO. AF_06/2014 (H)
EQUIPAMENTO |  | FONTE | UNID | COEFICIENTE | PREÇO UNITÁRIO | TOTAL
00037747 | CAMINHAO TRUCADO, PESO BRUTO TOTAL 23000 KG, CARGA UTIL MAXIMA 15935 KG, DISTANCIA ENTRE EIXOS 4,80 M, POTENCIA 230 CV (INCLUI CABINE E CHASSI, NAO INCLUI CARROCERIA) | SINAPI | UN | 3.43e-05 | 363556.95 | 12.47
00037736 | TANQUE DE ACO CARBONO NAO REVESTIDO, PARA TRANSPORTE DE AGUA COM CAPACIDADE DE 10 M3, COM BOMBA CENTRIFUGA POR TOMADA DE FORCA, VAZAO MAXIMA *75* M3/H (INCLUI MONTAGEM, NAO INCLUI CAMINHAO) | SINAPI | UN | 3.43e-05 | 60150 | 2.06
|  |  |  | TOTAL EQUIPAMENTO: |  | 14.53
|  |  |  | VALOR: |  | 14.53
91397 - CAMINHÃO PIPA 10.000 L TRUCADO, PESO BRUTO TOTAL 23.000 KG, CARGA ÚTIL MÁXIMA 15.935 KG, DISTÂNCIA ENTRE EIXOS 4,8 M, POTÊNCIA 230 CV, INCLUSIVE TANQUE DE AÇO PARA TRANSPORTE DE ÁGUA - JUROS. AF_06/2014 (H)
EQUIPAMENTO |  | FONTE | UNID | COEFICIENTE | PREÇO UNITÁRIO | TOTAL
00037747 | CAMINHAO TRUCADO, PESO BRUTO TOTAL 23000 KG, CARGA UTIL MAXIMA 15935 KG, DISTANCIA ENTRE EIXOS 4,80 M, POTENCIA 230 CV (INCLUI CABINE E CHASSI, NAO INCLUI CARROCERIA) | SINAPI | UN | 7.2e-06 | 363556.95 | 2.62
00037736 | TANQUE DE ACO CARBONO NAO REVESTIDO, PARA TRANSPORTE DE AGUA COM CAPACIDADE DE 10 M3, COM BOMBA CENTRIFUGA POR TOMADA DE FORCA, VAZAO MAXIMA *75* M3/H (INCLUI MONTAGEM, NAO INCLUI CAMINHAO) | SINAPI | UN | 7.2e-06 | 60150 | 0.43
|  |  |  | TOTAL EQUIPAMENTO: |  | 3.05
|  |  |  | VALOR: |  | 3.04
91398 - CAMINHÃO PIPA 10.000 L TRUCADO, PESO BRUTO TOTAL 23.000 KG, CARGA ÚTIL MÁXIMA 15.935 KG, DISTÂNCIA ENTRE EIXOS 4,8 M, POTÊNCIA 230 CV, INCLUSIVE TANQUE DE AÇO PARA TRANSPORTE DE ÁGUA - IMPOSTOS E SEGUROS. AF_06/2014 (H)
EQUIPAMENTO |  | FONTE | UNID | COEFICIENTE | PREÇO UNITÁRIO | TOTAL
00037747 | CAMINHAO TRUCADO, PESO BRUTO TOTAL 23000 KG, CARGA UTIL MAXIMA 15935 KG, DISTANCIA ENTRE EIXOS 4,80 M, POTENCIA 230 CV (INCLUI CABINE E CHASSI, NAO INCLUI CARROCERIA) | SINAPI | UN | 2.8e-06 | 363556.95 | 1.02
00037736 | TANQUE DE ACO CARBONO NAO REVESTIDO, PARA TRANSPORTE DE AGUA COM CAPACIDADE DE 10 M3, COM BOMBA CENTRIFUGA POR TOMADA DE FORCA, VAZAO MAXIMA *75* M3/H (INCLUI MONTAGEM, NAO INCLUI CAMINHAO) | SINAPI | UN | 2.8e-06 | 60150 | 0.17
|  |  |  | TOTAL EQUIPAMENTO: |  | 1.19
|  |  |  | VALOR: |  | 1.17
5901 - CAMINHÃO PIPA 10.000 L TRUCADO, PESO BRUTO TOTAL 23.000 KG, CARGA ÚTIL MÁXIMA 15.935 KG, DISTÂNCIA ENTRE EIXOS 4,8 M, POTÊNCIA 230 CV, INCLUSIVE TANQUE DE AÇO PARA TRANSPORTE DE ÁGUA - CHP DIURNO. AF_06/2014 (CHP)
SERVICO |  | FONTE | UNID | COEFICIENTE | PREÇO UNITÁRIO | TOTAL
5763 | CAMINHÃO PIPA 10.000 L TRUCADO, PESO BRUTO TOTAL 23.000 KG, CARGA ÚTIL MÁXIMA 15.935 KG, DISTÂNCIA ENTRE EIXOS 4,8 M, POTÊNCIA 230 CV, INCLUSIVE TANQUE DE AÇO PARA TRANSPORTE DE ÁGUA - MANUTENÇÃO. AF_06/2014 | SINAPI | H | 1 | 27.23 | 27.23
53831 | CAMINHÃO PIPA 10.000 L TRUCADO, PESO BRUTO TOTAL 23.000 KG, CARGA ÚTIL MÁXIMA 15.935 KG, DISTÂNCIA ENTRE EIXOS 4,8 M, POTÊNCIA 230 CV, INCLUSIVE TANQUE DE AÇO PARA TRANSPORTE DE ÁGUA - MATERIAIS NA OPERAÇÃO. AF_06/2014 | SINAPI | H | 1 | 116.09 | 116.09
88282 | MOTORISTA DE CAMINHÃO COM ENCARGOS COMPLEMENTARES | SINAPI | H | 1 | 22.39 | 22.39
91396 | CAMINHÃO PIPA 10.000 L TRUCADO, PESO BRUTO TOTAL 23.000 KG, CARGA ÚTIL MÁXIMA 15.935 KG, DISTÂNCIA ENTRE EIXOS 4,8 M, POTÊNCIA 230 CV, INCLUSIVE TANQUE DE AÇO PARA TRANSPORTE DE ÁGUA - DEPRECIAÇÃO. AF_06/2014 | SINAPI | H | 1 | 14.53 | 14.53
91397 | CAMINHÃO PIPA 10.000 L TRUCADO, PESO BRUTO TOTAL 23.000 KG, CARGA ÚTIL MÁXIMA 15.935 KG, DISTÂNCIA ENTRE EIXOS 4,8 M, POTÊNCIA 230 CV, INCLUSIVE TANQUE DE AÇO PARA TRANSPORTE DE ÁGUA - JUROS. AF_06/2014 | SINAPI | H | 1 | 3.04 | 3.04
91398 | CAMINHÃO PIPA 10.000 L TRUCADO, PESO BRUTO TOTAL 23.000 KG, CARGA ÚTIL MÁXIMA 15.935 KG, DISTÂNCIA ENTRE EIXOS 4,8 M, POTÊNCIA 230 CV, INCLUSIVE TANQUE DE AÇO PARA TRANSPORTE DE ÁGUA - IMPOSTOS E SEGUROS. AF_06/2014 | SINAPI | H | 1 | 1.17 | 1.17
|  |  |  | TOTAL SERVICO: |  | 184.45
|  |  |  | VALOR: |  | 184.45
5903 - CAMINHÃO PIPA 10.000 L TRUCADO, PESO BRUTO TOTAL 23.000 KG, CARGA ÚTIL MÁXIMA 15.935 KG, DISTÂNCIA ENTRE EIXOS 4,8 M, POTÊNCIA 230 CV, INCLUSIVE TANQUE DE AÇO PARA TRANSPORTE DE ÁGUA - CHI DIURNO. AF_06/2014 (CHI)
SERVICO |  | FONTE | UNID | COEFICIENTE | PREÇO UNITÁRIO | TOTAL
88282 | MOTORISTA DE CAMINHÃO COM ENCARGOS COMPLEMENTARES | SINAPI | H | 1 | 22.39 | 22.39
91396 | CAMINHÃO PIPA 10.000 L TRUCADO, PESO BRUTO TOTAL 23.000 KG, CARGA ÚTIL MÁXIMA 15.935 KG, DISTÂNCIA ENTRE EIXOS 4,8 M, POTÊNCIA 230 CV, INCLUSIVE TANQUE DE AÇO PARA TRANSPORTE DE ÁGUA - DEPRECIAÇÃO. AF_06/2014 | SINAPI | H | 1 | 14.53 | 14.53
91397 | CAMINHÃO PIPA 10.000 L TRUCADO, PESO BRUTO TOTAL 23.000 KG, CARGA ÚTIL MÁXIMA 15.935 KG, DISTÂNCIA ENTRE EIXOS 4,8 M, POTÊNCIA 230 CV, INCLUSIVE TANQUE DE AÇO PARA TRANSPORTE DE ÁGUA - JUROS. AF_06/2014 | SINAPI | H | 1 | 3.04 | 3.04
91398 | CAMINHÃO PIPA 10.000 L TRUCADO, PESO BRUTO TOTAL 23.000 KG, CARGA ÚTIL MÁXIMA 15.935 KG, DISTÂNCIA ENTRE EIXOS 4,8 M, POTÊNCIA 230 CV, INCLUSIVE TANQUE DE AÇO PARA TRANSPORTE DE ÁGUA - IMPOSTOS E SEGUROS. AF_06/2014 | SINAPI | H | 1 | 1.17 | 1.17
|  |  |  | TOTAL SERVICO: |  | 41.13
|  |  |  | VALOR: |  | 41.13
95606 - UMIDIFICAÇÃO DE MATERIAL PARA VALAS COM CAMINHÃO PIPA 10000L. AF_11/2016 (M3)
SERVICO |  | FONTE | UNID | COEFICIENTE | PREÇO UNITÁRIO | TOTAL
5901 | CAMINHÃO PIPA 10.000 L TRUCADO, PESO BRUTO TOTAL 23.000 KG, CARGA ÚTIL MÁXIMA 15.935 KG, DISTÂNCIA ENTRE EIXOS 4,8 M, POTÊNCIA 230 CV, INCLUSIVE TANQUE DE AÇO PARA TRANSPORTE DE ÁGUA - CHP DIURNO. AF_06/2014 | SINAPI | CHP | 0.006 | 184.45 | 1.1067
5903 | CAMINHÃO PIPA 10.000 L TRUCADO, PESO BRUTO TOTAL 23.000 KG, CARGA ÚTIL MÁXIMA 15.935 KG, DISTÂNCIA ENTRE EIXOS 4,8 M, POTÊNCIA 230 CV, INCLUSIVE TANQUE DE AÇO PARA TRANSPORTE DE ÁGUA - CHI DIURNO. AF_06/2014 | SINAPI | CHI | 0.003 | 41.13 | 0.12339
88316 | SERVENTE COM ENCARGOS COMPLEMENTARES | SINAPI | H | 0.009 | 17.11 | 0.15399
|  |  |  | TOTAL SERVICO: |  | 1.38
|  |  |  | VALOR: |  | 1.37
95389 - CURSO DE CAPACITAÇÃO PARA OPERADOR DE BETONEIRA ESTACIONÁRIA/MISTURADOR (ENCARGOS COMPLEMENTARES) - HORISTA (H)
MAO DE OBRA |  | FONTE | UNID | COEFICIENTE | PREÇO UNITÁRIO | TOTAL
00037666 | OPERADOR DE BETONEIRA ESTACIONARIA / MISTURADOR | SINAPI | H | 0.0059 | 16.44 | 0.096996
|  |  |  | TOTAL MAO DE OBRA: |  | 0.1
|  |  |  | VALOR: |  | 0.09
88377 - OPERADOR DE BETONEIRA ESTACIONÁRIA/MISTURADOR COM ENCARGOS COMPLEMENTARES (H)
GERAL |  | FONTE | UNID | COEFICIENTE | PREÇO UNITÁRIO | TOTAL
00037370 | ALIMENTACAO - HORISTA (COLETADO CAIXA) | SINAPI | H | 1 | 1.04 | 1.04
00037371 | TRANSPORTE - HORISTA (COLETADO CAIXA) | SINAPI | H | 1 | 1.15 | 1.15
00037372 | EXAMES - HORISTA (COLETADO CAIXA) | SINAPI | H | 1 | 0.55 | 0.55
00037373 | SEGURO - HORISTA (COLETADO CAIXA) | SINAPI | H | 1 | 0.06 | 0.06
|  |  |  | TOTAL GERAL: |  | 2.8
MAO DE OBRA |  | FONTE | UNID | COEFICIENTE | PREÇO UNITÁRIO | TOTAL
00037666 | OPERADOR DE BETONEIRA ESTACIONARIA / MISTURADOR | SINAPI | H | 1 | 16.44 | 16.44
|  |  |  | TOTAL MAO DE OBRA: |  | 16.44
MATERIAL |  | FONTE | UNID | COEFICIENTE | PREÇO UNITÁRIO | TOTAL
00043464 | FERRAMENTAS - FAMILIA OPERADOR ESCAVADEIRA - HORISTA (ENCARGOS COMPLEMENTARES - COLETADO CAIXA) | SINAPI | H | 1 | 0.01 | 0.01
00043488 | EPI - FAMILIA OPERADOR ESCAVADEIRA - HORISTA (ENCARGOS COMPLEMENTARES - COLETADO CAIXA) | SINAPI | H | 1 | 0.63 | 0.63
|  |  |  | TOTAL MATERIAL: |  | 0.64
SERVICO |  | FONTE | UNID | COEFICIENTE | PREÇO UNITÁRIO | TOTAL
95389 | CURSO DE CAPACITAÇÃO PARA OPERADOR DE BETONEIRA ESTACIONÁRIA/MISTURADOR (ENCARGOS COMPLEMENTARES) - HORISTA | SINAPI | H | 1 | 0.09 | 0.09
|  |  |  | TOTAL SERVICO: |  | 0.09
|  |  |  | VALOR: |  | 19.97
88826 - BETONEIRA CAPACIDADE NOMINAL DE 400 L, CAPACIDADE DE MISTURA 280 L, MOTOR ELÉTRICO TRIFÁSICO POTÊNCIA DE 2 CV, SEM CARREGADOR - DEPRECIAÇÃO. AF_10/2014 (H)
EQUIPAMENTO |  | FONTE | UNID | COEFICIENTE | PREÇO UNITÁRIO | TOTAL
00010535 | BETONEIRA CAPACIDADE NOMINAL 400 L, CAPACIDADE DE MISTURA 280 L, MOTOR ELETRICO TRIFASICO 220/380 V POTENCIA 2 CV, SEM CARREGADOR | SINAPI | UN | 6.4e-05 | 3574.45 | 0.23
|  |  |  | TOTAL EQUIPAMENTO: |  | 0.23
|  |  |  | VALOR: |  | 0.22
88827 - BETONEIRA CAPACIDADE NOMINAL DE 400 L, CAPACIDADE DE MISTURA 280 L, MOTOR ELÉTRICO TRIFÁSICO POTÊNCIA DE 2 CV, SEM CARREGADOR - JUROS. AF_10/2014 (H)
EQUIPAMENTO |  | FONTE | UNID | COEFICIENTE | PREÇO UNITÁRIO | TOTAL
00010535 | BETONEIRA CAPACIDADE NOMINAL 400 L, CAPACIDADE DE MISTURA 280 L, MOTOR ELETRICO TRIFASICO 220/380 V POTENCIA 2 CV, SEM CARREGADOR | SINAPI | UN | 7.6e-06 | 3574.45 | 0.03
|  |  |  | TOTAL EQUIPAMENTO: |  | 0.03
|  |  |  | VALOR: |  | 0.02
88828 - BETONEIRA CAPACIDADE NOMINAL DE 400 L, CAPACIDADE DE MISTURA 280 L, MOTOR ELÉTRICO TRIFÁSICO POTÊNCIA DE 2 CV, SEM CARREGADOR - MANUTENÇÃO. AF_10/2014 (H)
EQUIPAMENTO |  | FONTE | UNID | COEFICIENTE | PREÇO UNITÁRIO | TOTAL
00010535 | BETONEIRA CAPACIDADE NOMINAL 400 L, CAPACIDADE DE MISTURA 280 L, MOTOR ELETRICO TRIFASICO 220/380 V POTENCIA 2 CV, SEM CARREGADOR | SINAPI | UN | 6e-05 | 3574.45 | 0.21
|  |  |  | TOTAL EQUIPAMENTO: |  | 0.21
|  |  |  | VALOR: |  | 0.21
88829 - BETONEIRA CAPACIDADE NOMINAL DE 400 L, CAPACIDADE DE MISTURA 280 L, MOTOR ELÉTRICO TRIFÁSICO POTÊNCIA DE 2 CV, SEM CARREGADOR - MATERIAIS NA OPERAÇÃO. AF_10/2014 (H)
MATERIAL |  | FONTE | UNID | COEFICIENTE | PREÇO UNITÁRIO | TOTAL
00002705 | ENERGIA ELETRICA ATE 2000 KWH INDUSTRIAL, SEM DEMANDA | SINAPI | KW/H | 1.25 | 0.91 | 1.14
|  |  |  | TOTAL MATERIAL: |  | 1.14
|  |  |  | VALOR: |  | 1.13
88830 - BETONEIRA CAPACIDADE NOMINAL DE 400 L, CAPACIDADE DE MISTURA 280 L, MOTOR ELÉTRICO TRIFÁSICO POTÊNCIA DE 2 CV, SEM CARREGADOR - CHP DIURNO. AF_10/2014 (CHP)
SERVICO |  | FONTE | UNID | COEFICIENTE | PREÇO UNITÁRIO | TOTAL
88826 | BETONEIRA CAPACIDADE NOMINAL DE 400 L, CAPACIDADE DE MISTURA 280 L, MOTOR ELÉTRICO TRIFÁSICO POTÊNCIA DE 2 CV, SEM CARREGADOR - DEPRECIAÇÃO. AF_10/2014 | SINAPI | H | 1 | 0.22 | 0.22
88827 | BETONEIRA CAPACIDADE NOMINAL DE 400 L, CAPACIDADE DE MISTURA 280 L, MOTOR ELÉTRICO TRIFÁSICO POTÊNCIA DE 2 CV, SEM CARREGADOR - JUROS. AF_10/2014 | SINAPI | H | 1 | 0.02 | 0.02
88828 | BETONEIRA CAPACIDADE NOMINAL DE 400 L, CAPACIDADE DE MISTURA 280 L, MOTOR ELÉTRICO TRIFÁSICO POTÊNCIA DE 2 CV, SEM CARREGADOR - MANUTENÇÃO. AF_10/2014 | SINAPI | H | 1 | 0.21 | 0.21
88829 | BETONEIRA CAPACIDADE NOMINAL DE 400 L, CAPACIDADE DE MISTURA 280 L, MOTOR ELÉTRICO TRIFÁSICO POTÊNCIA DE 2 CV, SEM CARREGADOR - MATERIAIS NA OPERAÇÃO. AF_10/2014 | SINAPI | H | 1 | 1.13 | 1.13
|  |  |  | TOTAL SERVICO: |  | 1.58
|  |  |  | VALOR: |  | 1.58
88831 - BETONEIRA CAPACIDADE NOMINAL DE 400 L, CAPACIDADE DE MISTURA 280 L, MOTOR ELÉTRICO TRIFÁSICO POTÊNCIA DE 2 CV, SEM CARREGADOR - CHI DIURNO. AF_10/2014 (CHI)
SERVICO |  | FONTE | UNID | COEFICIENTE | PREÇO UNITÁRIO | TOTAL
88826 | BETONEIRA CAPACIDADE NOMINAL DE 400 L, CAPACIDADE DE MISTURA 280 L, MOTOR ELÉTRICO TRIFÁSICO POTÊNCIA DE 2 CV, SEM CARREGADOR - DEPRECIAÇÃO. AF_10/2014 | SINAPI | H | 1 | 0.22 | 0.22
88827 | BETONEIRA CAPACIDADE NOMINAL DE 400 L, CAPACIDADE DE MISTURA 280 L, MOTOR ELÉTRICO TRIFÁSICO POTÊNCIA DE 2 CV, SEM CARREGADOR - JUROS. AF_10/2014 | SINAPI | H | 1 | 0.02 | 0.02
|  |  |  | TOTAL SERVICO: |  | 0.24
|  |  |  | VALOR: |  | 0.24
87292 - ARGAMASSA TRAÇO 1:2:8 (EM VOLUME DE CIMENTO, CAL E AREIA MÉDIA ÚMIDA) PARA EMBOÇO/MASSA ÚNICA/ASSENTAMENTO DE ALVENARIA DE VEDAÇÃO, PREPARO MECÂNICO COM BETONEIRA 400 L. AF_08/2019 (M3)
MATERIAL |  | FONTE | UNID | COEFICIENTE | PREÇO UNITÁRIO | TOTAL
00000370 | AREIA MEDIA - POSTO JAZIDA/FORNECEDOR (RETIRADO NA JAZIDA, SEM TRANSPORTE) | SINAPI | M3 | 1.16 | 60 | 69.6
00001106 | CAL HIDRATADA CH-I PARA ARGAMASSAS | SINAPI | KG | 174.1 | 0.63 | 109.683
00001379 | CIMENTO PORTLAND COMPOSTO CP II-32 | SINAPI | KG | 195.86 | 0.64 | 125.3504
|  |  |  | TOTAL MATERIAL: |  | 304.63
SERVICO |  | FONTE | UNID | COEFICIENTE | PREÇO UNITÁRIO | TOTAL
88377 | OPERADOR DE BETONEIRA ESTACIONÁRIA/MISTURADOR COM ENCARGOS COMPLEMENTARES | SINAPI | H | 4.5 | 19.97 | 89.865
88830 | BETONEIRA CAPACIDADE NOMINAL DE 400 L, CAPACIDADE DE MISTURA 280 L, MOTOR ELÉTRICO TRIFÁSICO POTÊNCIA DE 2 CV, SEM CARREGADOR - CHP DIURNO. AF_10/2014 | SINAPI | CHP | 1.05 | 1.58 | 1.659
88831 | BETONEIRA CAPACIDADE NOMINAL DE 400 L, CAPACIDADE DE MISTURA 280 L, MOTOR ELÉTRICO TRIFÁSICO POTÊNCIA DE 2 CV, SEM CARREGADOR - CHI DIURNO. AF_10/2014 | SINAPI | CHI | 3.45 | 0.24 | 0.828
|  |  |  | TOTAL SERVICO: |  | 92.36
|  |  |  | VALOR: |  | 396.96
92791 - CORTE E DOBRA DE AÇO CA-60, DIÂMETRO DE 5,0 MM, UTILIZADO EM ESTRUTURAS DIVERSAS, EXCETO LAJES. AF_12/2015 (KG)
MATERIAL |  | FONTE | UNID | COEFICIENTE | PREÇO UNITÁRIO | TOTAL
00043059 | ACO CA-60, 4,2 MM, OU 5,0 MM, OU 6,0 MM, OU 7,0 MM, VERGALHAO | SINAPI | KG | 1.07 | 9.12 | 9.7584
|  |  |  | TOTAL MATERIAL: |  | 9.76
SERVICO |  | FONTE | UNID | COEFICIENTE | PREÇO UNITÁRIO | TOTAL
88238 | AJUDANTE DE ARMADOR COM ENCARGOS COMPLEMENTARES | SINAPI | H | 0.0108 | 15.67 | 0.16924
88245 | ARMADOR COM ENCARGOS COMPLEMENTARES | SINAPI | H | 0.0769 | 20.6 | 1.5841
|  |  |  | TOTAL SERVICO: |  | 1.75
|  |  |  | VALOR: |  | 11.49
92794 - CORTE E DOBRA DE AÇO CA-50, DIÂMETRO DE 10,0 MM, UTILIZADO EM ESTRUTURAS DIVERSAS, EXCETO LAJES. AF_12/2015 (KG)
MATERIAL |  | FONTE | UNID | COEFICIENTE | PREÇO UNITÁRIO | TOTAL
00000034 | ACO CA-50, 10,0 MM, VERGALHAO | SINAPI | KG | 1.11 | 9.64 | 10.7004
|  |  |  | TOTAL MATERIAL: |  | 10.7
SERVICO |  | FONTE | UNID | COEFICIENTE | PREÇO UNITÁRIO | TOTAL
88238 | AJUDANTE DE ARMADOR COM ENCARGOS COMPLEMENTARES | SINAPI | H | 0.0018 | 15.67 | 0.028206
88245 | ARMADOR COM ENCARGOS COMPLEMENTARES | SINAPI | H | 0.0125 | 20.6 | 0.2575
|  |  |  | TOTAL SERVICO: |  | 0.29
|  |  |  | VALOR: |  | 10.97
87369 - ARGAMASSA TRAÇO 1:2:8 (EM VOLUME DE CIMENTO, CAL E AREIA MÉDIA ÚMIDA) PARA EMBOÇO/MASSA ÚNICA/ASSENTAMENTO DE ALVENARIA DE VEDAÇÃO, PREPARO MANUAL. AF_08/2019 (M3)
MATERIAL |  | FONTE | UNID | COEFICIENTE | PREÇO UNITÁRIO | TOTAL
00000370 | AREIA MEDIA - POSTO JAZIDA/FORNECEDOR (RETIRADO NA JAZIDA, SEM TRANSPORTE) | SINAPI | M3 | 1.14 | 60 | 68.4
00001106 | CAL HIDRATADA CH-I PARA ARGAMASSAS | SINAPI | KG | 171.13 | 0.63 | 107.8119
00001379 | CIMENTO PORTLAND COMPOSTO CP II-32 | SINAPI | KG | 192.52 | 0.64 | 123.2128
|  |  |  | TOTAL MATERIAL: |  | 299.42
SERVICO |  | FONTE | UNID | COEFICIENTE | PREÇO UNITÁRIO | TOTAL
88316 | SERVENTE COM ENCARGOS COMPLEMENTARES | SINAPI | H | 11.1 | 17.11 | 189.921
|  |  |  | TOTAL SERVICO: |  | 189.92
|  |  |  | VALOR: |  | 489.34
95344 - CURSO DE CAPACITAÇÃO PARA MONTADOR DE ESTRUTURA METÁLICA (ENCARGOS COMPLEMENTARES) - HORISTA (H)
MAO DE OBRA |  | FONTE | UNID | COEFICIENTE | PREÇO UNITÁRIO | TOTAL
00025957 | MONTADOR DE ESTRUTURAS METALICAS | SINAPI | H | 0.0082 | 16.17 | 0.13259
|  |  |  | TOTAL MAO DE OBRA: |  | 0.13
|  |  |  | VALOR: |  | 0.13
88278 - MONTADOR DE ESTRUTURA METÁLICA COM ENCARGOS COMPLEMENTARES (H)
MAO DE OBRA |  | FONTE | UNID | COEFICIENTE | PREÇO UNITÁRIO | TOTAL
00025957 | MONTADOR DE ESTRUTURAS METALICAS | SINAPI | H | 1 | 16.17 | 16.17
|  |  |  | TOTAL MAO DE OBRA: |  | 16.17
GERAL |  | FONTE | UNID | COEFICIENTE | PREÇO UNITÁRIO | TOTAL
00037370 | ALIMENTACAO - HORISTA (COLETADO CAIXA) | SINAPI | H | 1 | 1.04 | 1.04
00037371 | TRANSPORTE - HORISTA (COLETADO CAIXA) | SINAPI | H | 1 | 1.15 | 1.15
00037372 | EXAMES - HORISTA (COLETADO CAIXA) | SINAPI | H | 1 | 0.55 | 0.55
00037373 | SEGURO - HORISTA (COLETADO CAIXA) | SINAPI | H | 1 | 0.06 | 0.06
|  |  |  | TOTAL GERAL: |  | 2.8
MATERIAL |  | FONTE | UNID | COEFICIENTE | PREÇO UNITÁRIO | TOTAL
00043464 | FERRAMENTAS - FAMILIA OPERADOR ESCAVADEIRA - HORISTA (ENCARGOS COMPLEMENTARES - COLETADO CAIXA) | SINAPI | H | 1 | 0.01 | 0.01
00043488 | EPI - FAMILIA OPERADOR ESCAVADEIRA - HORISTA (ENCARGOS COMPLEMENTARES - COLETADO CAIXA) | SINAPI | H | 1 | 0.63 | 0.63
|  |  |  | TOTAL MATERIAL: |  | 0.64
SERVICO |  | FONTE | UNID | COEFICIENTE | PREÇO UNITÁRIO | TOTAL
95344 | CURSO DE CAPACITAÇÃO PARA MONTADOR DE ESTRUTURA METÁLICA (ENCARGOS COMPLEMENTARES) - HORISTA | SINAPI | H | 1 | 0.13 | 0.13
|  |  |  | TOTAL SERVICO: |  | 0.13
|  |  |  | VALOR: |  | 19.74
S10551 - Encargos Complementares - Carpinteiro (h)
EQUIPAMENTO |  | FONTE | UNID | COEFICIENTE | PREÇO UNITÁRIO | TOTAL
I11248 | Furadeira e Parafusadeira eletrica Bosch ou Similar profissional | ORSE | un | 0.0001 | 246 | 0.02
I11249 | Serra circular eletrica portatil | ORSE | un | 0.0001 | 518 | 0.05
|  |  |  | TOTAL EQUIPAMENTO: |  | 0.07
MATERIAL |  | FONTE | UNID | COEFICIENTE | PREÇO UNITÁRIO | TOTAL
I00158 | Almoço (Participação do empregador) | ORSE | un | 0.1018 | 10 | 1.02
I12893S | Bota de seguranca com biqueira de aco e colarinho acolchoado | ORSE | par | 0.0007 | 43.2 | 0.03
I12894S | Capa para chuva em pvc com forro de poliester, com capuz (amarela ou azul) | ORSE | un | 0.0002 | 11.7 | 0
I12895S | Capacete de seguranca aba frontal com suspensao de polietileno, sem jugular (classe b) | ORSE | un | 0.0006 | 9 | 0.01
I10492 | Cesta Básica | ORSE | un | 0.0045 | 140 | 0.63
I10579 | Chave de fenda chata 30 cm | ORSE | un | 0.0002 | 18.45 | 0
I00941 | Fardamento | ORSE | un | 0.0015 | 74.89 | 0.11
I10578 | Formão grande | ORSE | un | 0.0002 | 15.15 | 0
I12892S | Luva raspa de couro, cano curto (punho *7* cm) | ORSE | par | 0.0023 | 8.1 | 0.02
I11244 | Martelo com unha | ORSE | un | 0.0002 | 36 | 0.01
I10596 | Protetor auricular | ORSE | un | 0.0045 | 4.9 | 0.02
I10599 | Protetor solar fps 30 com 120ml | ORSE | un | 0.0018 | 35.9 | 0.06
I10577 | Serrote 40cm | ORSE | un | 0.0001 | 18.58 | 0
I02378 | Vale transporte | ORSE | un | 0.0654 | 4 | 0.26
I01651 | Óculos branco proteção | ORSE | pr | 0.0007 | 5.3 | 0
|  |  |  | TOTAL MATERIAL: |  | 2.17
SERVICO |  | FONTE | UNID | COEFICIENTE | PREÇO UNITÁRIO | TOTAL
I10517 | Exames admissionais/demissionais (checkup) | ORSE | cj | 0.0004 | 300 | 0.12
I10761 | Refeição - café da manhã ( café com leite e dois pães com manteiga) | ORSE | un | 0.1018 | 4.5 | 0.46
I10362 | Seguro de vida e acidente em grupo | ORSE | un | 0.0045 | 12.54 | 0.06
|  |  |  | TOTAL SERVICO: |  | 0.64
|  |  |  | VALOR: |  | 2.88
95358 - CURSO DE CAPACITAÇÃO PARA OPERADOR DE GUINCHO (ENCARGOS COMPLEMENTARES) - HORISTA (H)
MAO DE OBRA |  | FONTE | UNID | COEFICIENTE | PREÇO UNITÁRIO | TOTAL
00004253 | OPERADOR DE GUINCHO OU GUINCHEIRO | SINAPI | H | 0.0117 | 17.07 | 0.19972
|  |  |  | TOTAL MAO DE OBRA: |  | 0.2
|  |  |  | VALOR: |  | 0.19
88295 - OPERADOR DE GUINCHO COM ENCARGOS COMPLEMENTARES (H)
MAO DE OBRA |  | FONTE | UNID | COEFICIENTE | PREÇO UNITÁRIO | TOTAL
00004253 | OPERADOR DE GUINCHO OU GUINCHEIRO | SINAPI | H | 1 | 17.07 | 17.07
|  |  |  | TOTAL MAO DE OBRA: |  | 17.07
GERAL |  | FONTE | UNID | COEFICIENTE | PREÇO UNITÁRIO | TOTAL
00037370 | ALIMENTACAO - HORISTA (COLETADO CAIXA) | SINAPI | H | 1 | 1.04 | 1.04
00037371 | TRANSPORTE - HORISTA (COLETADO CAIXA) | SINAPI | H | 1 | 1.15 | 1.15
00037372 | EXAMES - HORISTA (COLETADO CAIXA) | SINAPI | H | 1 | 0.55 | 0.55
00037373 | SEGURO - HORISTA (COLETADO CAIXA) | SINAPI | H | 1 | 0.06 | 0.06
|  |  |  | TOTAL GERAL: |  | 2.8
MATERIAL |  | FONTE | UNID | COEFICIENTE | PREÇO UNITÁRIO | TOTAL
00043464 | FERRAMENTAS - FAMILIA OPERADOR ESCAVADEIRA - HORISTA (ENCARGOS COMPLEMENTARES - COLETADO CAIXA) | SINAPI | H | 1 | 0.01 | 0.01
00043488 | EPI - FAMILIA OPERADOR ESCAVADEIRA - HORISTA (ENCARGOS COMPLEMENTARES - COLETADO CAIXA) | SINAPI | H | 1 | 0.63 | 0.63
|  |  |  | TOTAL MATERIAL: |  | 0.64
SERVICO |  | FONTE | UNID | COEFICIENTE | PREÇO UNITÁRIO | TOTAL
95358 | CURSO DE CAPACITAÇÃO PARA OPERADOR DE GUINCHO (ENCARGOS COMPLEMENTARES) - HORISTA | SINAPI | H | 1 | 0.19 | 0.19
|  |  |  | TOTAL SERVICO: |  | 0.19
|  |  |  | VALOR: |  | 20.7
93277 - GUINCHO ELÉTRICO DE COLUNA, CAPACIDADE 400 KG, COM MOTO FREIO, MOTOR TRIFÁSICO DE 1,25 CV - DEPRECIAÇÃO. AF_03/2016 (H)
EQUIPAMENTO |  | FONTE | UNID | COEFICIENTE | PREÇO UNITÁRIO | TOTAL
00036487 | GUINCHO ELETRICO DE COLUNA, CAPACIDADE 400 KG, COM MOTO FREIO, MOTOR TRIFASICO DE 1,25 CV | SINAPI | UN | 6.4e-05 | 4859.66 | 0.31
|  |  |  | TOTAL EQUIPAMENTO: |  | 0.31
|  |  |  | VALOR: |  | 0.31
93278 - GUINCHO ELÉTRICO DE COLUNA, CAPACIDADE 400 KG, COM MOTO FREIO, MOTOR TRIFÁSICO DE 1,25 CV - JUROS. AF_03/2016 (H)
EQUIPAMENTO |  | FONTE | UNID | COEFICIENTE | PREÇO UNITÁRIO | TOTAL
00036487 | GUINCHO ELETRICO DE COLUNA, CAPACIDADE 400 KG, COM MOTO FREIO, MOTOR TRIFASICO DE 1,25 CV | SINAPI | UN | 7.6e-06 | 4859.66 | 0.04
|  |  |  | TOTAL EQUIPAMENTO: |  | 0.04
|  |  |  | VALOR: |  | 0.03
93282 - GUINCHO ELÉTRICO DE COLUNA, CAPACIDADE 400 KG, COM MOTO FREIO, MOTOR TRIFÁSICO DE 1,25 CV - CHI DIURNO. AF_03/2016 (CHI)
SERVICO |  | FONTE | UNID | COEFICIENTE | PREÇO UNITÁRIO | TOTAL
88295 | OPERADOR DE GUINCHO COM ENCARGOS COMPLEMENTARES | SINAPI | H | 1 | 20.7 | 20.7
93277 | GUINCHO ELÉTRICO DE COLUNA, CAPACIDADE 400 KG, COM MOTO FREIO, MOTOR TRIFÁSICO DE 1,25 CV - DEPRECIAÇÃO. AF_03/2016 | SINAPI | H | 1 | 0.31 | 0.31
93278 | GUINCHO ELÉTRICO DE COLUNA, CAPACIDADE 400 KG, COM MOTO FREIO, MOTOR TRIFÁSICO DE 1,25 CV - JUROS. AF_03/2016 | SINAPI | H | 1 | 0.03 | 0.03
|  |  |  | TOTAL SERVICO: |  | 21.04
|  |  |  | VALOR: |  | 21.04
93279 - GUINCHO ELÉTRICO DE COLUNA, CAPACIDADE 400 KG, COM MOTO FREIO, MOTOR TRIFÁSICO DE 1,25 CV - MANUTENÇÃO. AF_03/2016 (H)
EQUIPAMENTO |  | FONTE | UNID | COEFICIENTE | PREÇO UNITÁRIO | TOTAL
00036487 | GUINCHO ELETRICO DE COLUNA, CAPACIDADE 400 KG, COM MOTO FREIO, MOTOR TRIFASICO DE 1,25 CV | SINAPI | UN | 6e-05 | 4859.66 | 0.29
|  |  |  | TOTAL EQUIPAMENTO: |  | 0.29
|  |  |  | VALOR: |  | 0.29
93280 - GUINCHO ELÉTRICO DE COLUNA, CAPACIDADE 400 KG, COM MOTO FREIO, MOTOR TRIFÁSICO DE 1,25 CV - MATERIAIS NA OPERAÇÃO. AF_03/2016 (H)
MATERIAL |  | FONTE | UNID | COEFICIENTE | PREÇO UNITÁRIO | TOTAL
00002705 | ENERGIA ELETRICA ATE 2000 KWH INDUSTRIAL, SEM DEMANDA | SINAPI | KW/H | 0.78 | 0.91 | 0.71
|  |  |  | TOTAL MATERIAL: |  | 0.71
|  |  |  | VALOR: |  | 0.7
93281 - GUINCHO ELÉTRICO DE COLUNA, CAPACIDADE 400 KG, COM MOTO FREIO, MOTOR TRIFÁSICO DE 1,25 CV - CHP DIURNO. AF_03/2016 (CHP)
SERVICO |  | FONTE | UNID | COEFICIENTE | PREÇO UNITÁRIO | TOTAL
88295 | OPERADOR DE GUINCHO COM ENCARGOS COMPLEMENTARES | SINAPI | H | 1 | 20.7 | 20.7
93277 | GUINCHO ELÉTRICO DE COLUNA, CAPACIDADE 400 KG, COM MOTO FREIO, MOTOR TRIFÁSICO DE 1,25 CV - DEPRECIAÇÃO. AF_03/2016 | SINAPI | H | 1 | 0.31 | 0.31
93278 | GUINCHO ELÉTRICO DE COLUNA, CAPACIDADE 400 KG, COM MOTO FREIO, MOTOR TRIFÁSICO DE 1,25 CV - JUROS. AF_03/2016 | SINAPI | H | 1 | 0.03 | 0.03
93279 | GUINCHO ELÉTRICO DE COLUNA, CAPACIDADE 400 KG, COM MOTO FREIO, MOTOR TRIFÁSICO DE 1,25 CV - MANUTENÇÃO. AF_03/2016 | SINAPI | H | 1 | 0.29 | 0.29
93280 | GUINCHO ELÉTRICO DE COLUNA, CAPACIDADE 400 KG, COM MOTO FREIO, MOTOR TRIFÁSICO DE 1,25 CV - MATERIAIS NA OPERAÇÃO. AF_03/2016 | SINAPI | H | 1 | 0.7 | 0.7
|  |  |  | TOTAL SERVICO: |  | 22.03
|  |  |  | VALOR: |  | 22.03
95385 - CURSO DE CAPACITAÇÃO PARA TELHADISTA (ENCARGOS COMPLEMENTARES) - HORISTA (H)
MAO DE OBRA |  | FONTE | UNID | COEFICIENTE | PREÇO UNITÁRIO | TOTAL
00012869 | TELHADOR | SINAPI | H | 0.0082 | 16.57 | 0.13587
|  |  |  | TOTAL MAO DE OBRA: |  | 0.14
|  |  |  | VALOR: |  | 0.13
88323 - TELHADISTA COM ENCARGOS COMPLEMENTARES (H)
MAO DE OBRA |  | FONTE | UNID | COEFICIENTE | PREÇO UNITÁRIO | TOTAL
00012869 | TELHADOR | SINAPI | H | 1 | 16.57 | 16.57
|  |  |  | TOTAL MAO DE OBRA: |  | 16.57
GERAL |  | FONTE | UNID | COEFICIENTE | PREÇO UNITÁRIO | TOTAL
00037370 | ALIMENTACAO - HORISTA (COLETADO CAIXA) | SINAPI | H | 1 | 1.04 | 1.04
00037371 | TRANSPORTE - HORISTA (COLETADO CAIXA) | SINAPI | H | 1 | 1.15 | 1.15
00037372 | EXAMES - HORISTA (COLETADO CAIXA) | SINAPI | H | 1 | 0.55 | 0.55
00037373 | SEGURO - HORISTA (COLETADO CAIXA) | SINAPI | H | 1 | 0.06 | 0.06
|  |  |  | TOTAL GERAL: |  | 2.8
MATERIAL |  | FONTE | UNID | COEFICIENTE | PREÇO UNITÁRIO | TOTAL
00043459 | FERRAMENTAS - FAMILIA CARPINTEIRO DE FORMAS - HORISTA (ENCARGOS COMPLEMENTARES - COLETADO CAIXA) | SINAPI | H | 1 | 0.38 | 0.38
00043483 | EPI - FAMILIA CARPINTEIRO DE FORMAS - HORISTA (ENCARGOS COMPLEMENTARES - COLETADO CAIXA) | SINAPI | H | 1 | 1.05 | 1.05
|  |  |  | TOTAL MATERIAL: |  | 1.43
SERVICO |  | FONTE | UNID | COEFICIENTE | PREÇO UNITÁRIO | TOTAL
95385 | CURSO DE CAPACITAÇÃO PARA TELHADISTA (ENCARGOS COMPLEMENTARES) - HORISTA | SINAPI | H | 1 | 0.13 | 0.13
|  |  |  | TOTAL SERVICO: |  | 0.13
|  |  |  | VALOR: |  | 20.93
13.390.0070-0 - SUPORTE CURVO E PERFIL DE ARREMATE PARA PISO VINILICO.FORNECIMENTO E COLOCACAO (M)
MAO DE OBRA |  | FONTE | UNID | COEFICIENTE | PREÇO UNITÁRIO | TOTAL
01921 | MAO-DE-OBRA DE AJUDANTE DE CONSTRUCAO CIVIL, INCLUSIVE ENCARGOS SOCIAIS (+ 3.0%) | EMOP | H | 0.45 | 14.9924 | 6.95
01967 | MAO-DE-OBRA DE CARPINTEIRO DE ESQUADRIASDE MADEIRA INCLUSIVE ENCARGOS SOCIAIS (+ 3.0%) | EMOP | H | 0.45 | 22.2863 | 10.33
|  |  |  | TOTAL MAO DE OBRA: |  | 17.28
MATERIAL |  | FONTE | UNID | COEFICIENTE | PREÇO UNITÁRIO | TOTAL
11167 | PERFIL DE ARREMATE PARA RODAPE DE PVC | EMOP | M | 1.05 | 6.42 | 6.74
11168 | SUPORTE CURVO P/RODAPE DE PVC | EMOP | M | 1.1 | 7.65 | 8.42
|  |  |  | TOTAL MATERIAL: |  | 15.16
|  |  |  | VALOR: |  | 32.44
95328 - CURSO DE CAPACITAÇÃO PARA CALCETEIRO (ENCARGOS COMPLEMENTARES) - HORISTA (H)
MAO DE OBRA |  | FONTE | UNID | COEFICIENTE | PREÇO UNITÁRIO | TOTAL
00004759 | CALCETEIRO | SINAPI | H | 0.0082 | 14.92 | 0.12234
|  |  |  | TOTAL MAO DE OBRA: |  | 0.12
|  |  |  | VALOR: |  | 0.12
88260 - CALCETEIRO COM ENCARGOS COMPLEMENTARES (H)
MAO DE OBRA |  | FONTE | UNID | COEFICIENTE | PREÇO UNITÁRIO | TOTAL
00004759 | CALCETEIRO | SINAPI | H | 1 | 14.92 | 14.92
|  |  |  | TOTAL MAO DE OBRA: |  | 14.92
GERAL |  | FONTE | UNID | COEFICIENTE | PREÇO UNITÁRIO | TOTAL
00037370 | ALIMENTACAO - HORISTA (COLETADO CAIXA) | SINAPI | H | 1 | 1.04 | 1.04
00037371 | TRANSPORTE - HORISTA (COLETADO CAIXA) | SINAPI | H | 1 | 1.15 | 1.15
00037372 | EXAMES - HORISTA (COLETADO CAIXA) | SINAPI | H | 1 | 0.55 | 0.55
00037373 | SEGURO - HORISTA (COLETADO CAIXA) | SINAPI | H | 1 | 0.06 | 0.06
|  |  |  | TOTAL GERAL: |  | 2.8
MATERIAL |  | FONTE | UNID | COEFICIENTE | PREÇO UNITÁRIO | TOTAL
00043465 | FERRAMENTAS - FAMILIA PEDREIRO - HORISTA (ENCARGOS COMPLEMENTARES - COLETADO CAIXA) | SINAPI | H | 1 | 0.58 | 0.58
00043489 | EPI - FAMILIA PEDREIRO - HORISTA (ENCARGOS COMPLEMENTARES - COLETADO CAIXA) | SINAPI | H | 1 | 0.95 | 0.95
|  |  |  | TOTAL MATERIAL: |  | 1.53
SERVICO |  | FONTE | UNID | COEFICIENTE | PREÇO UNITÁRIO | TOTAL
95328 | CURSO DE CAPACITAÇÃO PARA CALCETEIRO (ENCARGOS COMPLEMENTARES) - HORISTA | SINAPI | H | 1 | 0.12 | 0.12
|  |  |  | TOTAL SERVICO: |  | 0.12
|  |  |  | VALOR: |  | 19.37
91279 - CORTADORA DE PISO COM MOTOR 4 TEMPOS A GASOLINA, POTÊNCIA DE 13 HP, COM DISCO DE CORTE DIAMANTADO SEGMENTADO PARA CONCRETO, DIÂMETRO DE 350 MM, FURO DE 1" (14 X 1") - DEPRECIAÇÃO. AF_08/2015 (H)
EQUIPAMENTO |  | FONTE | UNID | COEFICIENTE | PREÇO UNITÁRIO | TOTAL
00011280 | CORTADEIRA DE PISO DE CONCRETO E ASFALTO, PARA DISCO PADRAO DE DIAMETRO 350 MM (14") OU 450 MM (18") , MOTOR A GASOLINA, POTENCIA 13 HP, SEM DISCO | SINAPI | UN | 6.4e-05 | 10686.89 | 0.68
00013887 | DISCO DE CORTE DIAMANTADO SEGMENTADO PARA CONCRETO, DIAMETRO DE 350 MM, FURO DE 1 " (14 X 1 ") | SINAPI | UN | 6.4e-05 | 472.33 | 0.03
|  |  |  | TOTAL EQUIPAMENTO: |  | 0.71
|  |  |  | VALOR: |  | 0.71
91280 - CORTADORA DE PISO COM MOTOR 4 TEMPOS A GASOLINA, POTÊNCIA DE 13 HP, COM DISCO DE CORTE DIAMANTADO SEGMENTADO PARA CONCRETO, DIÂMETRO DE 350 MM, FURO DE 1" (14 X 1") - JUROS. AF_08/2015 (H)
EQUIPAMENTO |  | FONTE | UNID | COEFICIENTE | PREÇO UNITÁRIO | TOTAL
00011280 | CORTADEIRA DE PISO DE CONCRETO E ASFALTO, PARA DISCO PADRAO DE DIAMETRO 350 MM (14") OU 450 MM (18") , MOTOR A GASOLINA, POTENCIA 13 HP, SEM DISCO | SINAPI | UN | 7.6e-06 | 10686.89 | 0.08
|  |  |  | TOTAL EQUIPAMENTO: |  | 0.08
|  |  |  | VALOR: |  | 0.08
91281 - CORTADORA DE PISO COM MOTOR 4 TEMPOS A GASOLINA, POTÊNCIA DE 13 HP, COM DISCO DE CORTE DIAMANTADO SEGMENTADO PARA CONCRETO, DIÂMETRO DE 350 MM, FURO DE 1" (14 X 1") - MANUTENÇÃO. AF_08/2015 (H)
EQUIPAMENTO |  | FONTE | UNID | COEFICIENTE | PREÇO UNITÁRIO | TOTAL
00011280 | CORTADEIRA DE PISO DE CONCRETO E ASFALTO, PARA DISCO PADRAO DE DIAMETRO 350 MM (14") OU 450 MM (18") , MOTOR A GASOLINA, POTENCIA 13 HP, SEM DISCO | SINAPI | UN | 8e-05 | 10686.89 | 0.85
00013887 | DISCO DE CORTE DIAMANTADO SEGMENTADO PARA CONCRETO, DIAMETRO DE 350 MM, FURO DE 1 " (14 X 1 ") | SINAPI | UN | 8e-05 | 472.33 | 0.04
|  |  |  | TOTAL EQUIPAMENTO: |  | 0.89
|  |  |  | VALOR: |  | 0.88
91282 - CORTADORA DE PISO COM MOTOR 4 TEMPOS A GASOLINA, POTÊNCIA DE 13 HP, COM DISCO DE CORTE DIAMANTADO SEGMENTADO PARA CONCRETO, DIÂMETRO DE 350 MM, FURO DE 1" (14 X 1") - MATERIAIS NA OPERAÇÃO. AF_08/2015 (H)
MATERIAL |  | FONTE | UNID | COEFICIENTE | PREÇO UNITÁRIO | TOTAL
00004222 | GASOLINA COMUM | SINAPI | L | 3.395 | 4.63 | 15.72
|  |  |  | TOTAL MATERIAL: |  | 15.72
|  |  |  | VALOR: |  | 15.71
91283 - CORTADORA DE PISO COM MOTOR 4 TEMPOS A GASOLINA, POTÊNCIA DE 13 HP, COM DISCO DE CORTE DIAMANTADO SEGMENTADO PARA CONCRETO, DIÂMETRO DE 350 MM, FURO DE 1" (14 X 1") - CHP DIURNO. AF_08/2015 (CHP)
SERVICO |  | FONTE | UNID | COEFICIENTE | PREÇO UNITÁRIO | TOTAL
91279 | CORTADORA DE PISO COM MOTOR 4 TEMPOS A GASOLINA, POTÊNCIA DE 13 HP, COM DISCO DE CORTE DIAMANTADO SEGMENTADO PARA CONCRETO, DIÂMETRO DE 350 MM, FURO DE 1" (14 X 1") - DEPRECIAÇÃO. AF_08/2015 | SINAPI | H | 1 | 0.71 | 0.71
91280 | CORTADORA DE PISO COM MOTOR 4 TEMPOS A GASOLINA, POTÊNCIA DE 13 HP, COM DISCO DE CORTE DIAMANTADO SEGMENTADO PARA CONCRETO, DIÂMETRO DE 350 MM, FURO DE 1" (14 X 1") - JUROS. AF_08/2015 | SINAPI | H | 1 | 0.08 | 0.08
91281 | CORTADORA DE PISO COM MOTOR 4 TEMPOS A GASOLINA, POTÊNCIA DE 13 HP, COM DISCO DE CORTE DIAMANTADO SEGMENTADO PARA CONCRETO, DIÂMETRO DE 350 MM, FURO DE 1" (14 X 1") - MANUTENÇÃO. AF_08/2015 | SINAPI | H | 1 | 0.88 | 0.88
91282 | CORTADORA DE PISO COM MOTOR 4 TEMPOS A GASOLINA, POTÊNCIA DE 13 HP, COM DISCO DE CORTE DIAMANTADO SEGMENTADO PARA CONCRETO, DIÂMETRO DE 350 MM, FURO DE 1" (14 X 1") - MATERIAIS NA OPERAÇÃO. AF_08/2015 | SINAPI | H | 1 | 15.71 | 15.71
|  |  |  | TOTAL SERVICO: |  | 17.38
|  |  |  | VALOR: |  | 17.38
91285 - CORTADORA DE PISO COM MOTOR 4 TEMPOS A GASOLINA, POTÊNCIA DE 13 HP, COM DISCO DE CORTE DIAMANTADO SEGMENTADO PARA CONCRETO, DIÂMETRO DE 350 MM, FURO DE 1" (14 X 1") - CHI DIURNO. AF_08/2015 (CHI)
SERVICO |  | FONTE | UNID | COEFICIENTE | PREÇO UNITÁRIO | TOTAL
91279 | CORTADORA DE PISO COM MOTOR 4 TEMPOS A GASOLINA, POTÊNCIA DE 13 HP, COM DISCO DE CORTE DIAMANTADO SEGMENTADO PARA CONCRETO, DIÂMETRO DE 350 MM, FURO DE 1" (14 X 1") - DEPRECIAÇÃO. AF_08/2015 | SINAPI | H | 1 | 0.71 | 0.71
91280 | CORTADORA DE PISO COM MOTOR 4 TEMPOS A GASOLINA, POTÊNCIA DE 13 HP, COM DISCO DE CORTE DIAMANTADO SEGMENTADO PARA CONCRETO, DIÂMETRO DE 350 MM, FURO DE 1" (14 X 1") - JUROS. AF_08/2015 | SINAPI | H | 1 | 0.08 | 0.08
|  |  |  | TOTAL SERVICO: |  | 0.79
|  |  |  | VALOR: |  | 0.79
S01903 - Argamassa cimento e areia traço t-1 (1:3) - 1 saco cimento 50kg / 3 padiolas areia dim. 0.35 x 0.45 x 0.23 m - Confecção mecânica e transporte (m3)
MAO DE OBRA |  | FONTE | UNID | COEFICIENTE | PREÇO UNITÁRIO | TOTAL
I06111S | Servente de obras | ORSE | h | 4 | 10.0322 | 40.12
|  |  |  | TOTAL MAO DE OBRA: |  | 40.13
MATERIAL |  | FONTE | UNID | COEFICIENTE | PREÇO UNITÁRIO | TOTAL
I00370S | Areia media - posto jazida/fornecedor (retirado na jazida, sem transporte) | ORSE | m3 | 1.08 | 83.65 | 90.34
I01379S | Cimento portland composto cp ii-32 | ORSE | kg | 452.2 | 0.6 | 271.32
|  |  |  | TOTAL MATERIAL: |  | 361.66
SERVICO |  | FONTE | UNID | COEFICIENTE | PREÇO UNITÁRIO | TOTAL
S10549 | Encargos Complementares - Servente | ORSE | h | 4 | 2.95 | 11.8
|  |  |  | TOTAL SERVICO: |  | 11.8
|  |  |  | VALOR: |  | 413.59
S10550 - Encargos Complementares - Pedreiro (h)
MATERIAL |  | FONTE | UNID | COEFICIENTE | PREÇO UNITÁRIO | TOTAL
I00158 | Almoço (Participação do empregador) | ORSE | un | 0.1018 | 10 | 1.02
I12893S | Bota de seguranca com biqueira de aco e colarinho acolchoado | ORSE | par | 0.0008 | 43.2 | 0.03
I12894S | Capa para chuva em pvc com forro de poliester, com capuz (amarela ou azul) | ORSE | un | 0.0002 | 11.7 | 0
I12895S | Capacete de seguranca aba frontal com suspensao de polietileno, sem jugular (classe b) | ORSE | un | 0.0006 | 9 | 0.01
I10492 | Cesta Básica | ORSE | un | 0.0045 | 140 | 0.63
I04722 | Colher de pedreiro | ORSE | un | 0.0004 | 15.95 | 0.01
I04174 | Desempenadeira de aço lisa, cabo madeira, ref:143, Atlas ou similar | ORSE | un | 0.0005 | 10.8 | 0.01
I11245 | Desempoladeira de madeira 12x22 | ORSE | un | 0.0007 | 11.26 | 0.01
I11246 | Escala métrica de bambú | ORSE | Un | 0.0007 | 9.05 | 0.01
I00941 | Fardamento | ORSE | un | 0.0015 | 74.89 | 0.11
I12892S | Luva raspa de couro, cano curto (punho *7* cm) | ORSE | par | 0.0023 | 8.1 | 0.02
I11264 | Marreta de 1/2 kg com cabo | ORSE | un | 0.0002 | 13.52 | 0
I11265 | Martelo de borracha com cabo | ORSE | un | 0.0004 | 19.8 | 0.01
I11243 | Martelo sem unha | ORSE | un | 0.0001 | 16.55 | 0
I10789 | Nível de bolha de madeira | ORSE | un | 0.0002 | 14.9 | 0
I10596 | Protetor auricular | ORSE | un | 0.0045 | 4.9 | 0.02
I10599 | Protetor solar fps 30 com 120ml | ORSE | un | 0.0018 | 35.9 | 0.06
I10790 | Prumo de face | ORSE | un | 0.0001 | 22.98 | 0
I10282 | Regua de alumínio c/ 2,00m (para pedreiro) | ORSE | un | 0.0002 | 16.7 | 0
I11247 | Serra mármore | ORSE | un | 0.0001 | 272.97 | 0.03
I02378 | Vale transporte | ORSE | un | 0.0654 | 4 | 0.26
I01651 | Óculos branco proteção | ORSE | pr | 0.0008 | 5.3 | 0
|  |  |  | TOTAL MATERIAL: |  | 2.24
SERVICO |  | FONTE | UNID | COEFICIENTE | PREÇO UNITÁRIO | TOTAL
I10517 | Exames admissionais/demissionais (checkup) | ORSE | cj | 0.0004 | 300 | 0.12
I10761 | Refeição - café da manhã ( café com leite e dois pães com manteiga) | ORSE | un | 0.1018 | 4.5 | 0.46
I10362 | Seguro de vida e acidente em grupo | ORSE | un | 0.0045 | 12.54 | 0.06
|  |  |  | TOTAL SERVICO: |  | 0.64
|  |  |  | VALOR: |  | 2.88
87377 - ARGAMASSA TRAÇO 1:3 (EM VOLUME DE CIMENTO E AREIA GROSSA ÚMIDA) PARA CHAPISCO CONVENCIONAL, PREPARO MANUAL. AF_08/2019 (M3)
MATERIAL |  | FONTE | UNID | COEFICIENTE | PREÇO UNITÁRIO | TOTAL
00000367 | AREIA GROSSA - POSTO JAZIDA/FORNECEDOR (RETIRADO NA JAZIDA, SEM TRANSPORTE) | SINAPI | M3 | 0.94 | 54 | 50.76
00001379 | CIMENTO PORTLAND COMPOSTO CP II-32 | SINAPI | KG | 422.63 | 0.64 | 270.4832
|  |  |  | TOTAL MATERIAL: |  | 321.24
SERVICO |  | FONTE | UNID | COEFICIENTE | PREÇO UNITÁRIO | TOTAL
88316 | SERVENTE COM ENCARGOS COMPLEMENTARES | SINAPI | H | 11.02 | 17.11 | 188.5522
|  |  |  | TOTAL SERVICO: |  | 188.55
|  |  |  | VALOR: |  | 509.79
88419 - PROJETOR DE ARGAMASSA, CAPACIDADE DE PROJEÇÃO 1,5 M3/H, ALCANCE DE 30 ATÉ 60 M, MOTOR ELÉTRICO POTÊNCIA 7,5 HP - DEPRECIAÇÃO. AF_06/2014 (H)
EQUIPAMENTO |  | FONTE | UNID | COEFICIENTE | PREÇO UNITÁRIO | TOTAL
00037540 | PROJETOR DE ARGAMASSA, CAPACIDADE DE PROJECAO 1,5 M3/H, ALCANCE DA PROJECAO 30 ATE 60 M, MOTOR ELETRICO TRIFASICO | SINAPI | UN | 6.4e-05 | 58282.62 | 3.73
|  |  |  | TOTAL EQUIPAMENTO: |  | 3.73
|  |  |  | VALOR: |  | 3.73
88422 - PROJETOR DE ARGAMASSA, CAPACIDADE DE PROJEÇÃO 1,5 M3/H, ALCANCE DE 30 ATÉ 60 M, MOTOR ELÉTRICO POTÊNCIA 7,5 HP - JUROS. AF_06/2014 (H)
EQUIPAMENTO |  | FONTE | UNID | COEFICIENTE | PREÇO UNITÁRIO | TOTAL
00037540 | PROJETOR DE ARGAMASSA, CAPACIDADE DE PROJECAO 1,5 M3/H, ALCANCE DA PROJECAO 30 ATE 60 M, MOTOR ELETRICO TRIFASICO | SINAPI | UN | 7.6e-06 | 58282.62 | 0.44
|  |  |  | TOTAL EQUIPAMENTO: |  | 0.44
|  |  |  | VALOR: |  | 0.44
88425 - PROJETOR DE ARGAMASSA, CAPACIDADE DE PROJEÇÃO 1,5 M3/H, ALCANCE DE 30 ATÉ 60 M, MOTOR ELÉTRICO POTÊNCIA 7,5 HP - MANUTENÇÃO. AF_06/2014 (H)
EQUIPAMENTO |  | FONTE | UNID | COEFICIENTE | PREÇO UNITÁRIO | TOTAL
00037540 | PROJETOR DE ARGAMASSA, CAPACIDADE DE PROJECAO 1,5 M3/H, ALCANCE DA PROJECAO 30 ATE 60 M, MOTOR ELETRICO TRIFASICO | SINAPI | UN | 7e-05 | 58282.62 | 4.08
|  |  |  | TOTAL EQUIPAMENTO: |  | 4.08
|  |  |  | VALOR: |  | 4.07
88427 - PROJETOR DE ARGAMASSA, CAPACIDADE DE PROJEÇÃO 1,5 M3/H, ALCANCE DE 30 ATÉ 60 M, MOTOR ELÉTRICO POTÊNCIA 7,5 HP - MATERIAIS NA OPERAÇÃO. AF_06/2014 (H)
MATERIAL |  | FONTE | UNID | COEFICIENTE | PREÇO UNITÁRIO | TOTAL
00002705 | ENERGIA ELETRICA ATE 2000 KWH INDUSTRIAL, SEM DEMANDA | SINAPI | KW/H | 4.76 | 0.91 | 4.33
|  |  |  | TOTAL MATERIAL: |  | 4.33
|  |  |  | VALOR: |  | 4.33
88418 - PROJETOR DE ARGAMASSA, CAPACIDADE DE PROJEÇÃO 1,5 M3/H, ALCANCE DE 30 ATÉ 60 M, MOTOR ELÉTRICO POTÊNCIA 7,5 HP - CHP DIURNO. AF_06/2014 (CHP)
SERVICO |  | FONTE | UNID | COEFICIENTE | PREÇO UNITÁRIO | TOTAL
88419 | PROJETOR DE ARGAMASSA, CAPACIDADE DE PROJEÇÃO 1,5 M3/H, ALCANCE DE 30 ATÉ 60 M, MOTOR ELÉTRICO POTÊNCIA 7,5 HP - DEPRECIAÇÃO. AF_06/2014 | SINAPI | H | 1 | 3.73 | 3.73
88422 | PROJETOR DE ARGAMASSA, CAPACIDADE DE PROJEÇÃO 1,5 M3/H, ALCANCE DE 30 ATÉ 60 M, MOTOR ELÉTRICO POTÊNCIA 7,5 HP - JUROS. AF_06/2014 | SINAPI | H | 1 | 0.44 | 0.44
88425 | PROJETOR DE ARGAMASSA, CAPACIDADE DE PROJEÇÃO 1,5 M3/H, ALCANCE DE 30 ATÉ 60 M, MOTOR ELÉTRICO POTÊNCIA 7,5 HP - MANUTENÇÃO. AF_06/2014 | SINAPI | H | 1 | 4.07 | 4.07
88427 | PROJETOR DE ARGAMASSA, CAPACIDADE DE PROJEÇÃO 1,5 M3/H, ALCANCE DE 30 ATÉ 60 M, MOTOR ELÉTRICO POTÊNCIA 7,5 HP - MATERIAIS NA OPERAÇÃO. AF_06/2014 | SINAPI | H | 1 | 4.33 | 4.33
|  |  |  | TOTAL SERVICO: |  | 12.57
|  |  |  | VALOR: |  | 12.57
88430 - PROJETOR DE ARGAMASSA, CAPACIDADE DE PROJEÇÃO 1,5 M3/H, ALCANCE DE 30 ATÉ 60 M, MOTOR ELÉTRICO POTÊNCIA 7,5 HP - CHI DIURNO. AF_06/2014 (CHI)
SERVICO |  | FONTE | UNID | COEFICIENTE | PREÇO UNITÁRIO | TOTAL
88419 | PROJETOR DE ARGAMASSA, CAPACIDADE DE PROJEÇÃO 1,5 M3/H, ALCANCE DE 30 ATÉ 60 M, MOTOR ELÉTRICO POTÊNCIA 7,5 HP - DEPRECIAÇÃO. AF_06/2014 | SINAPI | H | 1 | 3.73 | 3.73
88422 | PROJETOR DE ARGAMASSA, CAPACIDADE DE PROJEÇÃO 1,5 M3/H, ALCANCE DE 30 ATÉ 60 M, MOTOR ELÉTRICO POTÊNCIA 7,5 HP - JUROS. AF_06/2014 | SINAPI | H | 1 | 0.44 | 0.44
|  |  |  | TOTAL SERVICO: |  | 4.17
|  |  |  | VALOR: |  | 4.17
87407 - ARGAMASSA INDUSTRIALIZADA PARA REVESTIMENTOS, MISTURA E PROJEÇÃO DE 1,5 M³/H DE ARGAMASSA. AF_08/2019 (M3)
MATERIAL |  | FONTE | UNID | COEFICIENTE | PREÇO UNITÁRIO | TOTAL
00000371 | ARGAMASSA INDUSTRIALIZADA MULTIUSO, PARA REVESTIMENTO INTERNO E EXTERNO E ASSENTAMENTO DE BLOCOS DIVERSOS | SINAPI | KG | 1857.06 | 0.55 | 1021.383
|  |  |  | TOTAL MATERIAL: |  | 1021.38
SERVICO |  | FONTE | UNID | COEFICIENTE | PREÇO UNITÁRIO | TOTAL
88377 | OPERADOR DE BETONEIRA ESTACIONÁRIA/MISTURADOR COM ENCARGOS COMPLEMENTARES | SINAPI | H | 4.24 | 19.97 | 84.6728
88418 | PROJETOR DE ARGAMASSA, CAPACIDADE DE PROJEÇÃO 1,5 M3/H, ALCANCE DE 30 ATÉ 60 M, MOTOR ELÉTRICO POTÊNCIA 7,5 HP - CHP DIURNO. AF_06/2014 | SINAPI | CHP | 0.67 | 12.57 | 8.4219
88430 | PROJETOR DE ARGAMASSA, CAPACIDADE DE PROJEÇÃO 1,5 M3/H, ALCANCE DE 30 ATÉ 60 M, MOTOR ELÉTRICO POTÊNCIA 7,5 HP - CHI DIURNO. AF_06/2014 | SINAPI | CHI | 3.57 | 4.17 | 14.8869
|  |  |  | TOTAL SERVICO: |  | 107.98
|  |  |  | VALOR: |  | 1129.35
95372 - CURSO DE CAPACITAÇÃO PARA PINTOR (ENCARGOS COMPLEMENTARES) - HORISTA (H)
MAO DE OBRA |  | FONTE | UNID | COEFICIENTE | PREÇO UNITÁRIO | TOTAL
00004783 | PINTOR | SINAPI | H | 0.0105 | 16.14 | 0.16947
|  |  |  | TOTAL MAO DE OBRA: |  | 0.17
|  |  |  | VALOR: |  | 0.16
88310 - PINTOR COM ENCARGOS COMPLEMENTARES (H)
MAO DE OBRA |  | FONTE | UNID | COEFICIENTE | PREÇO UNITÁRIO | TOTAL
00004783 | PINTOR | SINAPI | H | 1 | 16.14 | 16.14
|  |  |  | TOTAL MAO DE OBRA: |  | 16.14
GERAL |  | FONTE | UNID | COEFICIENTE | PREÇO UNITÁRIO | TOTAL
00037370 | ALIMENTACAO - HORISTA (COLETADO CAIXA) | SINAPI | H | 1 | 1.04 | 1.04
00037371 | TRANSPORTE - HORISTA (COLETADO CAIXA) | SINAPI | H | 1 | 1.15 | 1.15
00037372 | EXAMES - HORISTA (COLETADO CAIXA) | SINAPI | H | 1 | 0.55 | 0.55
00037373 | SEGURO - HORISTA (COLETADO CAIXA) | SINAPI | H | 1 | 0.06 | 0.06
|  |  |  | TOTAL GERAL: |  | 2.8
MATERIAL |  | FONTE | UNID | COEFICIENTE | PREÇO UNITÁRIO | TOTAL
00043466 | FERRAMENTAS - FAMILIA PINTOR - HORISTA (ENCARGOS COMPLEMENTARES - COLETADO CAIXA) | SINAPI | H | 1 | 1.27 | 1.27
00043490 | EPI - FAMILIA PINTOR - HORISTA (ENCARGOS COMPLEMENTARES - COLETADO CAIXA) | SINAPI | H | 1 | 1.33 | 1.33
|  |  |  | TOTAL MATERIAL: |  | 2.6
SERVICO |  | FONTE | UNID | COEFICIENTE | PREÇO UNITÁRIO | TOTAL
95372 | CURSO DE CAPACITAÇÃO PARA PINTOR (ENCARGOS COMPLEMENTARES) - HORISTA | SINAPI | H | 1 | 0.16 | 0.16
|  |  |  | TOTAL SERVICO: |  | 0.16
|  |  |  | VALOR: |  | 21.7
95329 - CURSO DE CAPACITAÇÃO PARA CARPINTEIRO DE ESQUADRIA (ENCARGOS COMPLEMENTARES) - HORISTA (H)
MAO DE OBRA |  | FONTE | UNID | COEFICIENTE | PREÇO UNITÁRIO | TOTAL
00001214 | CARPINTEIRO DE ESQUADRIAS | SINAPI | H | 0.0105 | 13.86 | 0.14553
|  |  |  | TOTAL MAO DE OBRA: |  | 0.15
|  |  |  | VALOR: |  | 0.14
88261 - CARPINTEIRO DE ESQUADRIA COM ENCARGOS COMPLEMENTARES (H)
MAO DE OBRA |  | FONTE | UNID | COEFICIENTE | PREÇO UNITÁRIO | TOTAL
00001214 | CARPINTEIRO DE ESQUADRIAS | SINAPI | H | 1 | 13.86 | 13.86
|  |  |  | TOTAL MAO DE OBRA: |  | 13.86
GERAL |  | FONTE | UNID | COEFICIENTE | PREÇO UNITÁRIO | TOTAL
00037370 | ALIMENTACAO - HORISTA (COLETADO CAIXA) | SINAPI | H | 1 | 1.04 | 1.04
00037371 | TRANSPORTE - HORISTA (COLETADO CAIXA) | SINAPI | H | 1 | 1.15 | 1.15
00037372 | EXAMES - HORISTA (COLETADO CAIXA) | SINAPI | H | 1 | 0.55 | 0.55
00037373 | SEGURO - HORISTA (COLETADO CAIXA) | SINAPI | H | 1 | 0.06 | 0.06
|  |  |  | TOTAL GERAL: |  | 2.8
MATERIAL |  | FONTE | UNID | COEFICIENTE | PREÇO UNITÁRIO | TOTAL
00043459 | FERRAMENTAS - FAMILIA CARPINTEIRO DE FORMAS - HORISTA (ENCARGOS COMPLEMENTARES - COLETADO CAIXA) | SINAPI | H | 1 | 0.38 | 0.38
00043483 | EPI - FAMILIA CARPINTEIRO DE FORMAS - HORISTA (ENCARGOS COMPLEMENTARES - COLETADO CAIXA) | SINAPI | H | 1 | 1.05 | 1.05
|  |  |  | TOTAL MATERIAL: |  | 1.43
SERVICO |  | FONTE | UNID | COEFICIENTE | PREÇO UNITÁRIO | TOTAL
95329 | CURSO DE CAPACITAÇÃO PARA CARPINTEIRO DE ESQUADRIA (ENCARGOS COMPLEMENTARES) - HORISTA | SINAPI | H | 1 | 0.14 | 0.14
|  |  |  | TOTAL SERVICO: |  | 0.14
|  |  |  | VALOR: |  | 18.23
88629 - ARGAMASSA TRAÇO 1:3 (EM VOLUME DE CIMENTO E AREIA MÉDIA ÚMIDA), PREPARO MANUAL. AF_08/2019 (M3)
MATERIAL |  | FONTE | UNID | COEFICIENTE | PREÇO UNITÁRIO | TOTAL
00000370 | AREIA MEDIA - POSTO JAZIDA/FORNECEDOR (RETIRADO NA JAZIDA, SEM TRANSPORTE) | SINAPI | M3 | 1.07 | 60 | 64.2
00001379 | CIMENTO PORTLAND COMPOSTO CP II-32 | SINAPI | KG | 482.96 | 0.64 | 309.0944
|  |  |  | TOTAL MATERIAL: |  | 373.29
SERVICO |  | FONTE | UNID | COEFICIENTE | PREÇO UNITÁRIO | TOTAL
88316 | SERVENTE COM ENCARGOS COMPLEMENTARES | SINAPI | H | 8.57 | 17.11 | 146.6327
|  |  |  | TOTAL SERVICO: |  | 146.63
|  |  |  | VALOR: |  | 519.92
90801 - BATENTE PARA PORTA DE MADEIRA, PADRÃO MÉDIO - FORNECIMENTO E MONTAGEM. AF_12/2019 (UN)
MATERIAL |  | FONTE | UNID | COEFICIENTE | PREÇO UNITÁRIO | TOTAL
00000183 | BATENTE/ PORTAL/ ADUELA/ MARCO MACICO, E= *3 CM, L= *13 CM, *60 CM A 120* CM X *210 CM, EM CEDRINHO/ ANGELIM COMERCIAL/ EUCALIPTO/ CURUPIXA/ PEROBA/ CUMARU OU EQUIVALENTE DA REGIAO (NAO INCLUI ALIZARES) | SINAPI | JG | 1 | 169.9 | 169.9
00005066 | PREGO DE ACO POLIDO COM CABECA 12 X 12 | SINAPI | KG | 0.011 | 22.65 | 0.24915
00005075 | PREGO DE ACO POLIDO COM CABECA 18 X 30 (2 3/4 X 10) | SINAPI | KG | 0.024 | 17.19 | 0.41256
|  |  |  | TOTAL MATERIAL: |  | 170.56
SERVICO |  | FONTE | UNID | COEFICIENTE | PREÇO UNITÁRIO | TOTAL
88261 | CARPINTEIRO DE ESQUADRIA COM ENCARGOS COMPLEMENTARES | SINAPI | H | 2.741 | 18.23 | 49.9684
88316 | SERVENTE COM ENCARGOS COMPLEMENTARES | SINAPI | H | 1.357 | 17.11 | 23.2183
|  |  |  | TOTAL SERVICO: |  | 73.19
|  |  |  | VALOR: |  | 243.72
90806 - BATENTE PARA PORTA DE MADEIRA, FIXAÇÃO COM ARGAMASSA, PADRÃO MÉDIO - FORNECIMENTO E INSTALAÇÃO. AF_12/2019_P (UN)
MATERIAL |  | FONTE | UNID | COEFICIENTE | PREÇO UNITÁRIO | TOTAL
00005061 | PREGO DE ACO POLIDO COM CABECA 18 X 27 (2 1/2 X 10) | SINAPI | KG | 0.2 | 16.9 | 3.38
00007319 | TINTA ASFALTICA IMPERMEABILIZANTE DISPERSA EM AGUA, PARA MATERIAIS CIMENTICIOS | SINAPI | L | 0.1671 | 8.29 | 1.3853
|  |  |  | TOTAL MATERIAL: |  | 4.77
SERVICO |  | FONTE | UNID | COEFICIENTE | PREÇO UNITÁRIO | TOTAL
88261 | CARPINTEIRO DE ESQUADRIA COM ENCARGOS COMPLEMENTARES | SINAPI | H | 0.552 | 18.23 | 10.063
88309 | PEDREIRO COM ENCARGOS COMPLEMENTARES | SINAPI | H | 1.362 | 20.71 | 28.207
88316 | SERVENTE COM ENCARGOS COMPLEMENTARES | SINAPI | H | 0.957 | 17.11 | 16.3743
88629 | ARGAMASSA TRAÇO 1:3 (EM VOLUME DE CIMENTO E AREIA MÉDIA ÚMIDA), PREPARO MANUAL. AF_08/2019 | SINAPI | M3 | 0.0223 | 519.92 | 11.5942
90801 | BATENTE PARA PORTA DE MADEIRA, PADRÃO MÉDIO - FORNECIMENTO E MONTAGEM. AF_12/2019 | SINAPI | UN | 1 | 243.72 | 243.72
|  |  |  | TOTAL SERVICO: |  | 309.95
|  |  |  | VALOR: |  | 314.7
90822 - PORTA DE MADEIRA PARA PINTURA, SEMI-OCA (LEVE OU MÉDIA), 80X210CM, ESPESSURA DE 3,5CM, INCLUSO DOBRADIÇAS - FORNECIMENTO E INSTALAÇÃO. AF_12/2019 (UN)
MATERIAL |  | FONTE | UNID | COEFICIENTE | PREÇO UNITÁRIO | TOTAL
00002432 | DOBRADICA EM ACO/FERRO, 3 1/2" X 3", E= 1,9 A 2 MM, COM ANEL, CROMADO OU ZINCADO, TAMPA BOLA, COM PARAFUSOS | SINAPI | UN | 3 | 23.02 | 69.06
00010555 | PORTA DE MADEIRA, FOLHA MEDIA (NBR 15930) DE 800 X 2100 MM, DE 35 MM A 40 MM DE ESPESSURA, NUCLEO SEMI-SOLIDO (SARRAFEADO), CAPA LISA EM HDF, ACABAMENTO EM PRIMER PARA PINTURA | SINAPI | UN | 1 | 150.98 | 150.98
00011055 | PARAFUSO ROSCA SOBERBA ZINCADO CABECA CHATA FENDA SIMPLES 3,5 X 25 MM (1 ") | SINAPI | UN | 19.8 | 0.04 | 0.792
|  |  |  | TOTAL MATERIAL: |  | 220.83
SERVICO |  | FONTE | UNID | COEFICIENTE | PREÇO UNITÁRIO | TOTAL
88261 | CARPINTEIRO DE ESQUADRIA COM ENCARGOS COMPLEMENTARES | SINAPI | H | 1.546 | 18.23 | 28.1836
88316 | SERVENTE COM ENCARGOS COMPLEMENTARES | SINAPI | H | 0.773 | 17.11 | 13.226
|  |  |  | TOTAL SERVICO: |  | 41.41
|  |  |  | VALOR: |  | 262.23
90830 - FECHADURA DE EMBUTIR COM CILINDRO, EXTERNA, COMPLETA, ACABAMENTO PADRÃO MÉDIO, INCLUSO EXECUÇÃO DE FURO - FORNECIMENTO E INSTALAÇÃO. AF_12/2019 (UN)
MATERIAL |  | FONTE | UNID | COEFICIENTE | PREÇO UNITÁRIO | TOTAL
00003081 | FECHADURA ESPELHO PARA PORTA EXTERNA, EM ACO INOX (MAQUINA, TESTA E CONTRA-TESTA) E EM ZAMAC (MACANETA, LINGUETA E TRINCOS) COM ACABAMENTO CROMADO, MAQUINA DE 55 MM, INCLUINDO CHAVE TIPO CILINDRO | SINAPI | CJ | 1 | 106.64 | 106.64
|  |  |  | TOTAL MATERIAL: |  | 106.64
SERVICO |  | FONTE | UNID | COEFICIENTE | PREÇO UNITÁRIO | TOTAL
88261 | CARPINTEIRO DE ESQUADRIA COM ENCARGOS COMPLEMENTARES | SINAPI | H | 1.002 | 18.23 | 18.2665
88316 | SERVENTE COM ENCARGOS COMPLEMENTARES | SINAPI | H | 0.501 | 17.11 | 8.5721
|  |  |  | TOTAL SERVICO: |  | 26.84
|  |  |  | VALOR: |  | 133.47
100659 - ALIZAR DE 5X1,5CM PARA PORTA FIXADO COM PREGOS, PADRÃO MÉDIO - FORNECIMENTO E INSTALAÇÃO. AF_12/2019 (M)
MATERIAL |  | FONTE | UNID | COEFICIENTE | PREÇO UNITÁRIO | TOTAL
00020017 | GUARNICAO/ ALIZAR/ VISTA MACICA, E= *1* CM, L= *4,5* CM, EM CEDRINHO/ ANGELIM COMERCIAL/ EUCALIPTO/ CURUPIXA/ PEROBA/ CUMARU OU EQUIVALENTE DA REGIAO | SINAPI | M | 1.163 | 5.14 | 5.9778
00039026 | PREGO DE ACO POLIDO SEM CABECA 15 X 15 (1 1/4 X 13) | SINAPI | KG | 0.006 | 19.33 | 0.11598
|  |  |  | TOTAL MATERIAL: |  | 6.1
SERVICO |  | FONTE | UNID | COEFICIENTE | PREÇO UNITÁRIO | TOTAL
88261 | CARPINTEIRO DE ESQUADRIA COM ENCARGOS COMPLEMENTARES | SINAPI | H | 0.068 | 18.23 | 1.2396
88316 | SERVENTE COM ENCARGOS COMPLEMENTARES | SINAPI | H | 0.034 | 17.11 | 0.58174
|  |  |  | TOTAL SERVICO: |  | 1.82
|  |  |  | VALOR: |  | 7.89
90823 - PORTA DE MADEIRA PARA PINTURA, SEMI-OCA (LEVE OU MÉDIA), 90X210CM, ESPESSURA DE 3,5CM, INCLUSO DOBRADIÇAS - FORNECIMENTO E INSTALAÇÃO. AF_12/2019 (UN)
MATERIAL |  | FONTE | UNID | COEFICIENTE | PREÇO UNITÁRIO | TOTAL
00002432 | DOBRADICA EM ACO/FERRO, 3 1/2" X 3", E= 1,9 A 2 MM, COM ANEL, CROMADO OU ZINCADO, TAMPA BOLA, COM PARAFUSOS | SINAPI | UN | 3 | 23.02 | 69.06
00010556 | PORTA DE MADEIRA, FOLHA MEDIA (NBR 15930) DE 900 X 2100 MM, DE 35 MM A 40 MM DE ESPESSURA, NUCLEO SEMI-SOLIDO (SARRAFEADO), CAPA LISA EM HDF, ACABAMENTO EM PRIMER PARA PINTURA | SINAPI | UN | 1 | 200.74 | 200.74
00011055 | PARAFUSO ROSCA SOBERBA ZINCADO CABECA CHATA FENDA SIMPLES 3,5 X 25 MM (1 ") | SINAPI | UN | 19.8 | 0.04 | 0.792
|  |  |  | TOTAL MATERIAL: |  | 270.59
SERVICO |  | FONTE | UNID | COEFICIENTE | PREÇO UNITÁRIO | TOTAL
88261 | CARPINTEIRO DE ESQUADRIA COM ENCARGOS COMPLEMENTARES | SINAPI | H | 1.678 | 18.23 | 30.5899
88316 | SERVENTE COM ENCARGOS COMPLEMENTARES | SINAPI | H | 0.839 | 17.11 | 14.3553
|  |  |  | TOTAL SERVICO: |  | 44.95
|  |  |  | VALOR: |  | 315.52
90820 - PORTA DE MADEIRA PARA PINTURA, SEMI-OCA (LEVE OU MÉDIA), 60X210CM, ESPESSURA DE 3,5CM, INCLUSO DOBRADIÇAS - FORNECIMENTO E INSTALAÇÃO. AF_12/2019 (UN)
MATERIAL |  | FONTE | UNID | COEFICIENTE | PREÇO UNITÁRIO | TOTAL
00002432 | DOBRADICA EM ACO/FERRO, 3 1/2" X 3", E= 1,9 A 2 MM, COM ANEL, CROMADO OU ZINCADO, TAMPA BOLA, COM PARAFUSOS | SINAPI | UN | 3 | 23.02 | 69.06
00010553 | PORTA DE MADEIRA, FOLHA MEDIA (NBR 15930) DE 600 X 2100 MM, DE 35 MM A 40 MM DE ESPESSURA, NUCLEO SEMI-SOLIDO (SARRAFEADO), CAPA LISA EM HDF, ACABAMENTO EM PRIMER PARA PINTURA | SINAPI | UN | 1 | 137.23 | 137.23
00011055 | PARAFUSO ROSCA SOBERBA ZINCADO CABECA CHATA FENDA SIMPLES 3,5 X 25 MM (1 ") | SINAPI | UN | 19.8 | 0.04 | 0.792
|  |  |  | TOTAL MATERIAL: |  | 207.08
SERVICO |  | FONTE | UNID | COEFICIENTE | PREÇO UNITÁRIO | TOTAL
88261 | CARPINTEIRO DE ESQUADRIA COM ENCARGOS COMPLEMENTARES | SINAPI | H | 1.282 | 18.23 | 23.3709
88316 | SERVENTE COM ENCARGOS COMPLEMENTARES | SINAPI | H | 0.641 | 17.11 | 10.9675
|  |  |  | TOTAL SERVICO: |  | 34.34
|  |  |  | VALOR: |  | 241.41
88627 - ARGAMASSA TRAÇO 1:0,5:4,5 (EM VOLUME DE CIMENTO, CAL E AREIA MÉDIA ÚMIDA) PARA ASSENTAMENTO DE ALVENARIA, PREPARO MANUAL. AF_08/2019 (M3)
MATERIAL |  | FONTE | UNID | COEFICIENTE | PREÇO UNITÁRIO | TOTAL
00000370 | AREIA MEDIA - POSTO JAZIDA/FORNECEDOR (RETIRADO NA JAZIDA, SEM TRANSPORTE) | SINAPI | M3 | 1.13 | 60 | 67.8
00001106 | CAL HIDRATADA CH-I PARA ARGAMASSAS | SINAPI | KG | 75.47 | 0.63 | 47.5461
00001379 | CIMENTO PORTLAND COMPOSTO CP II-32 | SINAPI | KG | 339.62 | 0.64 | 217.3568
|  |  |  | TOTAL MATERIAL: |  | 332.71
SERVICO |  | FONTE | UNID | COEFICIENTE | PREÇO UNITÁRIO | TOTAL
88316 | SERVENTE COM ENCARGOS COMPLEMENTARES | SINAPI | H | 8.78 | 17.11 | 150.2258
|  |  |  | TOTAL SERVICO: |  | 150.23
|  |  |  | VALOR: |  | 482.91
91297 - PORTA DE MADEIRA FRISADA, SEMI-OCA (LEVE OU MÉDIA), 80X210CM, ESPESSURA DE 3,5CM, INCLUSO DOBRADIÇAS - FORNECIMENTO E INSTALAÇÃO. AF_12/2019 (UN)
MATERIAL |  | FONTE | UNID | COEFICIENTE | PREÇO UNITÁRIO | TOTAL
00002432 | DOBRADICA EM ACO/FERRO, 3 1/2" X 3", E= 1,9 A 2 MM, COM ANEL, CROMADO OU ZINCADO, TAMPA BOLA, COM PARAFUSOS | SINAPI | UN | 3 | 23.02 | 69.06
00004964 | PORTA DE ABRIR / GIRO, DE MADEIRA FOLHA MEDIA (NBR 15930) DE 800 X 2100 MM, DE 35 MM A 40 MM DE ESPESSURA, NUCLEO SEMI-SOLIDO (SARRAFEADO), CAPA FRISADA EM HDF, ACABAMENTO MELAMINICO EM PADRAO MADEIRA | SINAPI | UN | 1 | 185.53 | 185.53
00011055 | PARAFUSO ROSCA SOBERBA ZINCADO CABECA CHATA FENDA SIMPLES 3,5 X 25 MM (1 ") | SINAPI | UN | 19.8 | 0.04 | 0.792
|  |  |  | TOTAL MATERIAL: |  | 255.38
SERVICO |  | FONTE | UNID | COEFICIENTE | PREÇO UNITÁRIO | TOTAL
88261 | CARPINTEIRO DE ESQUADRIA COM ENCARGOS COMPLEMENTARES | SINAPI | H | 1.546 | 18.23 | 28.1836
88316 | SERVENTE COM ENCARGOS COMPLEMENTARES | SINAPI | H | 0.773 | 17.11 | 13.226
|  |  |  | TOTAL SERVICO: |  | 41.41
|  |  |  | VALOR: |  | 296.78
S07613 - Puxador duplo para porta, em alumínio, cromado, da BRUMET, ref. 2954 ou similar (Un)
MAO DE OBRA |  | FONTE | UNID | COEFICIENTE | PREÇO UNITÁRIO | TOTAL
I01213S | Carpinteiro de formas | ORSE | h | 0.3 | 13.9884 | 4.2
|  |  |  | TOTAL MAO DE OBRA: |  | 4.2
MATERIAL |  | FONTE | UNID | COEFICIENTE | PREÇO UNITÁRIO | TOTAL
I07077 | Puxador duplo para porta, em alumínio, cromado, da BRUMET, ref. 2954 ou similar | ORSE | un | 1 | 650.48 | 650.48
|  |  |  | TOTAL MATERIAL: |  | 650.48
SERVICO |  | FONTE | UNID | COEFICIENTE | PREÇO UNITÁRIO | TOTAL
S10551 | Encargos Complementares - Carpinteiro | ORSE | h | 0.3 | 2.88 | 0.86
|  |  |  | TOTAL SERVICO: |  | 0.86
|  |  |  | VALOR: |  | 655.54
95387 - CURSO DE CAPACITAÇÃO PARA VIDRACEIRO (ENCARGOS COMPLEMENTARES) - HORISTA (H)
MAO DE OBRA |  | FONTE | UNID | COEFICIENTE | PREÇO UNITÁRIO | TOTAL
00010489 | VIDRACEIRO | SINAPI | H | 0.0105 | 15.36 | 0.16128
|  |  |  | TOTAL MAO DE OBRA: |  | 0.16
|  |  |  | VALOR: |  | 0.16
88325 - VIDRACEIRO COM ENCARGOS COMPLEMENTARES (H)
MAO DE OBRA |  | FONTE | UNID | COEFICIENTE | PREÇO UNITÁRIO | TOTAL
00010489 | VIDRACEIRO | SINAPI | H | 1 | 15.36 | 15.36
|  |  |  | TOTAL MAO DE OBRA: |  | 15.36
GERAL |  | FONTE | UNID | COEFICIENTE | PREÇO UNITÁRIO | TOTAL
00037370 | ALIMENTACAO - HORISTA (COLETADO CAIXA) | SINAPI | H | 1 | 1.04 | 1.04
00037371 | TRANSPORTE - HORISTA (COLETADO CAIXA) | SINAPI | H | 1 | 1.15 | 1.15
00037372 | EXAMES - HORISTA (COLETADO CAIXA) | SINAPI | H | 1 | 0.55 | 0.55
00037373 | SEGURO - HORISTA (COLETADO CAIXA) | SINAPI | H | 1 | 0.06 | 0.06
|  |  |  | TOTAL GERAL: |  | 2.8
MATERIAL |  | FONTE | UNID | COEFICIENTE | PREÇO UNITÁRIO | TOTAL
00043465 | FERRAMENTAS - FAMILIA PEDREIRO - HORISTA (ENCARGOS COMPLEMENTARES - COLETADO CAIXA) | SINAPI | H | 1 | 0.58 | 0.58
00043489 | EPI - FAMILIA PEDREIRO - HORISTA (ENCARGOS COMPLEMENTARES - COLETADO CAIXA) | SINAPI | H | 1 | 0.95 | 0.95
|  |  |  | TOTAL MATERIAL: |  | 1.53
SERVICO |  | FONTE | UNID | COEFICIENTE | PREÇO UNITÁRIO | TOTAL
95387 | CURSO DE CAPACITAÇÃO PARA VIDRACEIRO (ENCARGOS COMPLEMENTARES) - HORISTA | SINAPI | H | 1 | 0.16 | 0.16
|  |  |  | TOTAL SERVICO: |  | 0.16
|  |  |  | VALOR: |  | 19.85
25.01.450 - Caixilho em alumínio para pele de vidro, tipo fachada (m²)
MAO DE OBRA |  | FONTE | UNID | COEFICIENTE | PREÇO UNITÁRIO | TOTAL
B.01.000.010139 | Pedreiro | CPOS | h | 1 | 18.11 | 18.11
B.01.000.010146 | Servente | CPOS | h | 0.7 | 14.88 | 10.42
|  |  |  | TOTAL MAO DE OBRA: |  | 28.53
MATERIAL |  | FONTE | UNID | COEFICIENTE | PREÇO UNITÁRIO | TOTAL
H.05.000.027631 | Caixilho em alumínio anodizado natural para pele de vidro, linha Cittá da Alcoa ou equivalente | CPOS | m² | 1 | 442.47 | 442.47
|  |  |  | TOTAL MATERIAL: |  | 442.47
|  |  |  | VALOR: |  | 471
S10554 - Encargos Complementares - Encanador (h)
MATERIAL |  | FONTE | UNID | COEFICIENTE | PREÇO UNITÁRIO | TOTAL
I00158 | Almoço (Participação do empregador) | ORSE | un | 0.1018 | 10 | 1.02
I12893S | Bota de seguranca com biqueira de aco e colarinho acolchoado | ORSE | par | 0.0008 | 43.2 | 0.03
I12894S | Capa para chuva em pvc com forro de poliester, com capuz (amarela ou azul) | ORSE | un | 0.0002 | 11.7 | 0
I12895S | Capacete de seguranca aba frontal com suspensao de polietileno, sem jugular (classe b) | ORSE | un | 0.0006 | 9 | 0.01
I10492 | Cesta Básica | ORSE | un | 0.0045 | 140 | 0.63
I00941 | Fardamento | ORSE | un | 0.0015 | 74.89 | 0.11
I10592 | Lima chata 12" | ORSE | un | 0.0001 | 30.09 | 0
I12892S | Luva raspa de couro, cano curto (punho *7* cm) | ORSE | par | 0.0023 | 8.1 | 0.02
I10593 | Praio simples 30cm | ORSE | un | 0.0001 | 19.57 | 0
I10596 | Protetor auricular | ORSE | un | 0.0045 | 4.9 | 0.02
I10599 | Protetor solar fps 30 com 120ml | ORSE | un | 0.0018 | 35.9 | 0.06
I11256 | Tarracha para tubos PVC de 1 1/2" | ORSE | un | 0.0004 | 90 | 0.04
I11257 | Tarracha para tubos PVC de 1 1/4" | ORSE | un | 0.0004 | 31.36 | 0.01
I11255 | Tarracha para tubos PVC de 1" | ORSE | un | 0.0006 | 21.96 | 0.01
I11253 | Tarracha para tubos PVC de 1/2" | ORSE | un | 0.0011 | 19 | 0.02
I11254 | Tarracha para tubos PVC de 3/4" | ORSE | un | 0.0007 | 21.5 | 0.02
I02378 | Vale transporte | ORSE | un | 0.0654 | 4 | 0.26
I01651 | Óculos branco proteção | ORSE | pr | 0.0008 | 5.3 | 0
|  |  |  | TOTAL MATERIAL: |  | 2.26
SERVICO |  | FONTE | UNID | COEFICIENTE | PREÇO UNITÁRIO | TOTAL
I10517 | Exames admissionais/demissionais (checkup) | ORSE | cj | 0.0004 | 300 | 0.12
I10761 | Refeição - café da manhã ( café com leite e dois pães com manteiga) | ORSE | un | 0.1018 | 4.5 | 0.46
I10362 | Seguro de vida e acidente em grupo | ORSE | un | 0.0045 | 12.54 | 0.06
|  |  |  | TOTAL SERVICO: |  | 0.64
|  |  |  | VALOR: |  | 2.9
95335 - CURSO DE CAPACITAÇÃO PARA ENCANADOR OU BOMBEIRO HIDRÁULICO (ENCARGOS COMPLEMENTARES) - HORISTA (H)
MAO DE OBRA |  | FONTE | UNID | COEFICIENTE | PREÇO UNITÁRIO | TOTAL
00002696 | ENCANADOR OU BOMBEIRO HIDRAULICO | SINAPI | H | 0.0128 | 16.31 | 0.20877
|  |  |  | TOTAL MAO DE OBRA: |  | 0.21
|  |  |  | VALOR: |  | 0.2
88267 - ENCANADOR OU BOMBEIRO HIDRÁULICO COM ENCARGOS COMPLEMENTARES (H)
MAO DE OBRA |  | FONTE | UNID | COEFICIENTE | PREÇO UNITÁRIO | TOTAL
00002696 | ENCANADOR OU BOMBEIRO HIDRAULICO | SINAPI | H | 1 | 16.31 | 16.31
|  |  |  | TOTAL MAO DE OBRA: |  | 16.31
GERAL |  | FONTE | UNID | COEFICIENTE | PREÇO UNITÁRIO | TOTAL
00037370 | ALIMENTACAO - HORISTA (COLETADO CAIXA) | SINAPI | H | 1 | 1.04 | 1.04
00037371 | TRANSPORTE - HORISTA (COLETADO CAIXA) | SINAPI | H | 1 | 1.15 | 1.15
00037372 | EXAMES - HORISTA (COLETADO CAIXA) | SINAPI | H | 1 | 0.55 | 0.55
00037373 | SEGURO - HORISTA (COLETADO CAIXA) | SINAPI | H | 1 | 0.06 | 0.06
|  |  |  | TOTAL GERAL: |  | 2.8
MATERIAL |  | FONTE | UNID | COEFICIENTE | PREÇO UNITÁRIO | TOTAL
00043461 | FERRAMENTAS - FAMILIA ENCANADOR - HORISTA (ENCARGOS COMPLEMENTARES - COLETADO CAIXA) | SINAPI | H | 1 | 0.28 | 0.28
00043485 | EPI - FAMILIA ENCANADOR - HORISTA (ENCARGOS COMPLEMENTARES - COLETADO CAIXA) | SINAPI | H | 1 | 0.8 | 0.8
|  |  |  | TOTAL MATERIAL: |  | 1.08
SERVICO |  | FONTE | UNID | COEFICIENTE | PREÇO UNITÁRIO | TOTAL
95335 | CURSO DE CAPACITAÇÃO PARA ENCANADOR OU BOMBEIRO HIDRÁULICO (ENCARGOS COMPLEMENTARES) - HORISTA | SINAPI | H | 1 | 0.2 | 0.2
|  |  |  | TOTAL SERVICO: |  | 0.2
|  |  |  | VALOR: |  | 20.39
S10552 - Encargos Complementares - Eletricista (h)
MATERIAL |  | FONTE | UNID | COEFICIENTE | PREÇO UNITÁRIO | TOTAL
I11240 | Alicate com isolamento | ORSE | un | 0.0002 | 29.99 | 0.01
I11241 | Alicate volt-amperimetro | ORSE | un | 0.0002 | 117.1 | 0.02
I00158 | Almoço (Participação do empregador) | ORSE | un | 0.1018 | 10 | 1.02
I12893S | Bota de seguranca com biqueira de aco e colarinho acolchoado | ORSE | par | 0.0007 | 43.2 | 0.03
I12894S | Capa para chuva em pvc com forro de poliester, com capuz (amarela ou azul) | ORSE | un | 0.0002 | 11.7 | 0
I12895S | Capacete de seguranca aba frontal com suspensao de polietileno, sem jugular (classe b) | ORSE | un | 0.0006 | 9 | 0.01
I10492 | Cesta Básica | ORSE | un | 0.0045 | 140 | 0.63
I10579 | Chave de fenda chata 30 cm | ORSE | un | 0.0002 | 18.45 | 0
I11242 | Chave inglesa 12" | ORSE | un | 0.0001 | 47 | 0
I00941 | Fardamento | ORSE | un | 0.0015 | 74.89 | 0.11
I12892S | Luva raspa de couro, cano curto (punho *7* cm) | ORSE | par | 0.0023 | 8.1 | 0.02
I10596 | Protetor auricular | ORSE | un | 0.0045 | 4.9 | 0.02
I10599 | Protetor solar fps 30 com 120ml | ORSE | un | 0.0018 | 35.9 | 0.06
I02378 | Vale transporte | ORSE | un | 0.0654 | 4 | 0.26
I01651 | Óculos branco proteção | ORSE | pr | 0.0008 | 5.3 | 0
|  |  |  | TOTAL MATERIAL: |  | 2.19
SERVICO |  | FONTE | UNID | COEFICIENTE | PREÇO UNITÁRIO | TOTAL
I10517 | Exames admissionais/demissionais (checkup) | ORSE | cj | 0.0004 | 300 | 0.12
I10761 | Refeição - café da manhã ( café com leite e dois pães com manteiga) | ORSE | un | 0.1018 | 4.5 | 0.46
I10362 | Seguro de vida e acidente em grupo | ORSE | un | 0.0045 | 12.54 | 0.06
|  |  |  | TOTAL SERVICO: |  | 0.64
|  |  |  | VALOR: |  | 2.83
95341 - CURSO DE CAPACITAÇÃO PARA MARMORISTA/GRANITEIRO (ENCARGOS COMPLEMENTARES) - HORISTA (H)
MAO DE OBRA |  | FONTE | UNID | COEFICIENTE | PREÇO UNITÁRIO | TOTAL
00004755 | MARMORISTA / GRANITEIRO | SINAPI | H | 0.0105 | 20.81 | 0.21851
|  |  |  | TOTAL MAO DE OBRA: |  | 0.22
|  |  |  | VALOR: |  | 0.21
88274 - MARMORISTA/GRANITEIRO COM ENCARGOS COMPLEMENTARES (H)
MAO DE OBRA |  | FONTE | UNID | COEFICIENTE | PREÇO UNITÁRIO | TOTAL
00004755 | MARMORISTA / GRANITEIRO | SINAPI | H | 1 | 20.81 | 20.81
|  |  |  | TOTAL MAO DE OBRA: |  | 20.81
GERAL |  | FONTE | UNID | COEFICIENTE | PREÇO UNITÁRIO | TOTAL
00037370 | ALIMENTACAO - HORISTA (COLETADO CAIXA) | SINAPI | H | 1 | 1.04 | 1.04
00037371 | TRANSPORTE - HORISTA (COLETADO CAIXA) | SINAPI | H | 1 | 1.15 | 1.15
00037372 | EXAMES - HORISTA (COLETADO CAIXA) | SINAPI | H | 1 | 0.55 | 0.55
00037373 | SEGURO - HORISTA (COLETADO CAIXA) | SINAPI | H | 1 | 0.06 | 0.06
|  |  |  | TOTAL GERAL: |  | 2.8
MATERIAL |  | FONTE | UNID | COEFICIENTE | PREÇO UNITÁRIO | TOTAL
00043465 | FERRAMENTAS - FAMILIA PEDREIRO - HORISTA (ENCARGOS COMPLEMENTARES - COLETADO CAIXA) | SINAPI | H | 1 | 0.58 | 0.58
00043489 | EPI - FAMILIA PEDREIRO - HORISTA (ENCARGOS COMPLEMENTARES - COLETADO CAIXA) | SINAPI | H | 1 | 0.95 | 0.95
|  |  |  | TOTAL MATERIAL: |  | 1.53
SERVICO |  | FONTE | UNID | COEFICIENTE | PREÇO UNITÁRIO | TOTAL
95341 | CURSO DE CAPACITAÇÃO PARA MARMORISTA/GRANITEIRO (ENCARGOS COMPLEMENTARES) - HORISTA | SINAPI | H | 1 | 0.21 | 0.21
|  |  |  | TOTAL SERVICO: |  | 0.21
|  |  |  | VALOR: |  | 25.35
95317 - CURSO DE CAPACITAÇÃO PARA AUXILIAR DE ENCANADOR OU BOMBEIRO HIDRÁULICO (ENCARGOS COMPLEMENTARES) - HORISTA (H)
MAO DE OBRA |  | FONTE | UNID | COEFICIENTE | PREÇO UNITÁRIO | TOTAL
00000246 | AUXILIAR DE ENCANADOR OU BOMBEIRO HIDRAULICO | SINAPI | H | 0.0128 | 11.56 | 0.14797
|  |  |  | TOTAL MAO DE OBRA: |  | 0.15
|  |  |  | VALOR: |  | 0.14
88248 - AUXILIAR DE ENCANADOR OU BOMBEIRO HIDRÁULICO COM ENCARGOS COMPLEMENTARES (H)
MAO DE OBRA |  | FONTE | UNID | COEFICIENTE | PREÇO UNITÁRIO | TOTAL
00000246 | AUXILIAR DE ENCANADOR OU BOMBEIRO HIDRAULICO | SINAPI | H | 1 | 11.56 | 11.56
|  |  |  | TOTAL MAO DE OBRA: |  | 11.56
GERAL |  | FONTE | UNID | COEFICIENTE | PREÇO UNITÁRIO | TOTAL
00037370 | ALIMENTACAO - HORISTA (COLETADO CAIXA) | SINAPI | H | 1 | 1.04 | 1.04
00037371 | TRANSPORTE - HORISTA (COLETADO CAIXA) | SINAPI | H | 1 | 1.15 | 1.15
00037372 | EXAMES - HORISTA (COLETADO CAIXA) | SINAPI | H | 1 | 0.55 | 0.55
00037373 | SEGURO - HORISTA (COLETADO CAIXA) | SINAPI | H | 1 | 0.06 | 0.06
|  |  |  | TOTAL GERAL: |  | 2.8
MATERIAL |  | FONTE | UNID | COEFICIENTE | PREÇO UNITÁRIO | TOTAL
00043461 | FERRAMENTAS - FAMILIA ENCANADOR - HORISTA (ENCARGOS COMPLEMENTARES - COLETADO CAIXA) | SINAPI | H | 1 | 0.28 | 0.28
00043485 | EPI - FAMILIA ENCANADOR - HORISTA (ENCARGOS COMPLEMENTARES - COLETADO CAIXA) | SINAPI | H | 1 | 0.8 | 0.8
|  |  |  | TOTAL MATERIAL: |  | 1.08
SERVICO |  | FONTE | UNID | COEFICIENTE | PREÇO UNITÁRIO | TOTAL
95317 | CURSO DE CAPACITAÇÃO PARA AUXILIAR DE ENCANADOR OU BOMBEIRO HIDRÁULICO (ENCARGOS COMPLEMENTARES) - HORISTA | SINAPI | H | 1 | 0.14 | 0.14
|  |  |  | TOTAL SERVICO: |  | 0.14
|  |  |  | VALOR: |  | 15.58
5664 - RETROESCAVADEIRA SOBRE RODAS COM CARREGADEIRA, TRAÇÃO 4X4, POTÊNCIA LÍQ. 88 HP, CAÇAMBA CARREG. CAP. MÍN. 1 M3, CAÇAMBA RETRO CAP. 0,26 M3, PESO OPERACIONAL MÍN. 6.674 KG, PROFUNDIDADE ESCAVAÇÃO MÁX. 4,37 M - MANUTENÇÃO. AF_06/2014 (H)
EQUIPAMENTO |  | FONTE | UNID | COEFICIENTE | PREÇO UNITÁRIO | TOTAL
00036531 | RETROESCAVADEIRA SOBRE RODAS COM CARREGADEIRA, TRACAO 4 X 4, POTENCIA LIQUIDA 88 HP, PESO OPERACIONAL MINIMO DE 6674 KG, CAPACIDADE DA CARREGADEIRA DE 1,00 M3 E DA RETROESCAVADEIRA MINIMA DE 0,26 M3, PROFUNDIDADE DE ESCAVACAO MAXIMA DE 4,37 M | SINAPI | UN | 7e-05 | 274695.1 | 19.23
|  |  |  | TOTAL EQUIPAMENTO: |  | 19.23
|  |  |  | VALOR: |  | 19.22
53786 - RETROESCAVADEIRA SOBRE RODAS COM CARREGADEIRA, TRAÇÃO 4X4, POTÊNCIA LÍQ. 88 HP, CAÇAMBA CARREG. CAP. MÍN. 1 M3, CAÇAMBA RETRO CAP. 0,26 M3, PESO OPERACIONAL MÍN. 6.674 KG, PROFUNDIDADE ESCAVAÇÃO MÁX. 4,37 M - MATERIAIS NA OPERAÇÃO. AF_06/2014 (H)
MATERIAL |  | FONTE | UNID | COEFICIENTE | PREÇO UNITÁRIO | TOTAL
00004221 | OLEO DIESEL COMBUSTIVEL COMUM | SINAPI | L | 8.92 | 3.61 | 32.2
|  |  |  | TOTAL MATERIAL: |  | 32.2
|  |  |  | VALOR: |  | 32.2
95357 - CURSO DE CAPACITAÇÃO PARA OPERADOR DE ESCAVADEIRA (ENCARGOS COMPLEMENTARES) - HORISTA (H)
MAO DE OBRA |  | FONTE | UNID | COEFICIENTE | PREÇO UNITÁRIO | TOTAL
00004234 | OPERADOR DE ESCAVADEIRA | SINAPI | H | 0.0082 | 22.98 | 0.18844
|  |  |  | TOTAL MAO DE OBRA: |  | 0.19
|  |  |  | VALOR: |  | 0.18
88294 - OPERADOR DE ESCAVADEIRA COM ENCARGOS COMPLEMENTARES (H)
MAO DE OBRA |  | FONTE | UNID | COEFICIENTE | PREÇO UNITÁRIO | TOTAL
00004234 | OPERADOR DE ESCAVADEIRA | SINAPI | H | 1 | 22.98 | 22.98
|  |  |  | TOTAL MAO DE OBRA: |  | 22.98
GERAL |  | FONTE | UNID | COEFICIENTE | PREÇO UNITÁRIO | TOTAL
00037370 | ALIMENTACAO - HORISTA (COLETADO CAIXA) | SINAPI | H | 1 | 1.04 | 1.04
00037371 | TRANSPORTE - HORISTA (COLETADO CAIXA) | SINAPI | H | 1 | 1.15 | 1.15
00037372 | EXAMES - HORISTA (COLETADO CAIXA) | SINAPI | H | 1 | 0.55 | 0.55
00037373 | SEGURO - HORISTA (COLETADO CAIXA) | SINAPI | H | 1 | 0.06 | 0.06
|  |  |  | TOTAL GERAL: |  | 2.8
MATERIAL |  | FONTE | UNID | COEFICIENTE | PREÇO UNITÁRIO | TOTAL
00043464 | FERRAMENTAS - FAMILIA OPERADOR ESCAVADEIRA - HORISTA (ENCARGOS COMPLEMENTARES - COLETADO CAIXA) | SINAPI | H | 1 | 0.01 | 0.01
00043488 | EPI - FAMILIA OPERADOR ESCAVADEIRA - HORISTA (ENCARGOS COMPLEMENTARES - COLETADO CAIXA) | SINAPI | H | 1 | 0.63 | 0.63
|  |  |  | TOTAL MATERIAL: |  | 0.64
SERVICO |  | FONTE | UNID | COEFICIENTE | PREÇO UNITÁRIO | TOTAL
95357 | CURSO DE CAPACITAÇÃO PARA OPERADOR DE ESCAVADEIRA (ENCARGOS COMPLEMENTARES) - HORISTA | SINAPI | H | 1 | 0.18 | 0.18
|  |  |  | TOTAL SERVICO: |  | 0.18
|  |  |  | VALOR: |  | 26.6
88857 - RETROESCAVADEIRA SOBRE RODAS COM CARREGADEIRA, TRAÇÃO 4X4, POTÊNCIA LÍQ. 88 HP, CAÇAMBA CARREG. CAP. MÍN. 1 M3, CAÇAMBA RETRO CAP. 0,26 M3, PESO OPERACIONAL MÍN. 6.674 KG, PROFUNDIDADE ESCAVAÇÃO MÁX. 4,37 M - DEPRECIAÇÃO. AF_06/2014 (H)
EQUIPAMENTO |  | FONTE | UNID | COEFICIENTE | PREÇO UNITÁRIO | TOTAL
00036531 | RETROESCAVADEIRA SOBRE RODAS COM CARREGADEIRA, TRACAO 4 X 4, POTENCIA LIQUIDA 88 HP, PESO OPERACIONAL MINIMO DE 6674 KG, CAPACIDADE DA CARREGADEIRA DE 1,00 M3 E DA RETROESCAVADEIRA MINIMA DE 0,26 M3, PROFUNDIDADE DE ESCAVACAO MAXIMA DE 4,37 M | SINAPI | UN | 5.6e-05 | 274695.1 | 15.38
|  |  |  | TOTAL EQUIPAMENTO: |  | 15.38
|  |  |  | VALOR: |  | 15.38
88858 - RETROESCAVADEIRA SOBRE RODAS COM CARREGADEIRA, TRAÇÃO 4X4, POTÊNCIA LÍQ. 88 HP, CAÇAMBA CARREG. CAP. MÍN. 1 M3, CAÇAMBA RETRO CAP. 0,26 M3, PESO OPERACIONAL MÍN. 6.674 KG, PROFUNDIDADE ESCAVAÇÃO MÁX. 4,37 M - JUROS. AF_06/2014 (H)
EQUIPAMENTO |  | FONTE | UNID | COEFICIENTE | PREÇO UNITÁRIO | TOTAL
00036531 | RETROESCAVADEIRA SOBRE RODAS COM CARREGADEIRA, TRACAO 4 X 4, POTENCIA LIQUIDA 88 HP, PESO OPERACIONAL MINIMO DE 6674 KG, CAPACIDADE DA CARREGADEIRA DE 1,00 M3 E DA RETROESCAVADEIRA MINIMA DE 0,26 M3, PROFUNDIDADE DE ESCAVACAO MAXIMA DE 4,37 M | SINAPI | UN | 7.6e-06 | 274695.1 | 2.09
|  |  |  | TOTAL EQUIPAMENTO: |  | 2.09
|  |  |  | VALOR: |  | 2.08
5678 - RETROESCAVADEIRA SOBRE RODAS COM CARREGADEIRA, TRAÇÃO 4X4, POTÊNCIA LÍQ. 88 HP, CAÇAMBA CARREG. CAP. MÍN. 1 M3, CAÇAMBA RETRO CAP. 0,26 M3, PESO OPERACIONAL MÍN. 6.674 KG, PROFUNDIDADE ESCAVAÇÃO MÁX. 4,37 M - CHP DIURNO. AF_06/2014 (CHP)
SERVICO |  | FONTE | UNID | COEFICIENTE | PREÇO UNITÁRIO | TOTAL
5664 | RETROESCAVADEIRA SOBRE RODAS COM CARREGADEIRA, TRAÇÃO 4X4, POTÊNCIA LÍQ. 88 HP, CAÇAMBA CARREG. CAP. MÍN. 1 M3, CAÇAMBA RETRO CAP. 0,26 M3, PESO OPERACIONAL MÍN. 6.674 KG, PROFUNDIDADE ESCAVAÇÃO MÁX. 4,37 M - MANUTENÇÃO. AF_06/2014 | SINAPI | H | 1 | 19.22 | 19.22
53786 | RETROESCAVADEIRA SOBRE RODAS COM CARREGADEIRA, TRAÇÃO 4X4, POTÊNCIA LÍQ. 88 HP, CAÇAMBA CARREG. CAP. MÍN. 1 M3, CAÇAMBA RETRO CAP. 0,26 M3, PESO OPERACIONAL MÍN. 6.674 KG, PROFUNDIDADE ESCAVAÇÃO MÁX. 4,37 M - MATERIAIS NA OPERAÇÃO. AF_06/2014 | SINAPI | H | 1 | 32.2 | 32.2
88294 | OPERADOR DE ESCAVADEIRA COM ENCARGOS COMPLEMENTARES | SINAPI | H | 1 | 26.6 | 26.6
88857 | RETROESCAVADEIRA SOBRE RODAS COM CARREGADEIRA, TRAÇÃO 4X4, POTÊNCIA LÍQ. 88 HP, CAÇAMBA CARREG. CAP. MÍN. 1 M3, CAÇAMBA RETRO CAP. 0,26 M3, PESO OPERACIONAL MÍN. 6.674 KG, PROFUNDIDADE ESCAVAÇÃO MÁX. 4,37 M - DEPRECIAÇÃO. AF_06/2014 | SINAPI | H | 1 | 15.38 | 15.38
88858 | RETROESCAVADEIRA SOBRE RODAS COM CARREGADEIRA, TRAÇÃO 4X4, POTÊNCIA LÍQ. 88 HP, CAÇAMBA CARREG. CAP. MÍN. 1 M3, CAÇAMBA RETRO CAP. 0,26 M3, PESO OPERACIONAL MÍN. 6.674 KG, PROFUNDIDADE ESCAVAÇÃO MÁX. 4,37 M - JUROS. AF_06/2014 | SINAPI | H | 1 | 2.08 | 2.08
|  |  |  | TOTAL SERVICO: |  | 95.48
|  |  |  | VALOR: |  | 95.48
5679 - RETROESCAVADEIRA SOBRE RODAS COM CARREGADEIRA, TRAÇÃO 4X4, POTÊNCIA LÍQ. 88 HP, CAÇAMBA CARREG. CAP. MÍN. 1 M3, CAÇAMBA RETRO CAP. 0,26 M3, PESO OPERACIONAL MÍN. 6.674 KG, PROFUNDIDADE ESCAVAÇÃO MÁX. 4,37 M - CHI DIURNO. AF_06/2014 (CHI)
SERVICO |  | FONTE | UNID | COEFICIENTE | PREÇO UNITÁRIO | TOTAL
88294 | OPERADOR DE ESCAVADEIRA COM ENCARGOS COMPLEMENTARES | SINAPI | H | 1 | 26.6 | 26.6
88857 | RETROESCAVADEIRA SOBRE RODAS COM CARREGADEIRA, TRAÇÃO 4X4, POTÊNCIA LÍQ. 88 HP, CAÇAMBA CARREG. CAP. MÍN. 1 M3, CAÇAMBA RETRO CAP. 0,26 M3, PESO OPERACIONAL MÍN. 6.674 KG, PROFUNDIDADE ESCAVAÇÃO MÁX. 4,37 M - DEPRECIAÇÃO. AF_06/2014 | SINAPI | H | 1 | 15.38 | 15.38
88858 | RETROESCAVADEIRA SOBRE RODAS COM CARREGADEIRA, TRAÇÃO 4X4, POTÊNCIA LÍQ. 88 HP, CAÇAMBA CARREG. CAP. MÍN. 1 M3, CAÇAMBA RETRO CAP. 0,26 M3, PESO OPERACIONAL MÍN. 6.674 KG, PROFUNDIDADE ESCAVAÇÃO MÁX. 4,37 M - JUROS. AF_06/2014 | SINAPI | H | 1 | 2.08 | 2.08
|  |  |  | TOTAL SERVICO: |  | 44.06
|  |  |  | VALOR: |  | 44.06
87316 - ARGAMASSA TRAÇO 1:4 (EM VOLUME DE CIMENTO E AREIA GROSSA ÚMIDA) PARA CHAPISCO CONVENCIONAL, PREPARO MECÂNICO COM BETONEIRA 400 L. AF_08/2019 (M3)
MATERIAL |  | FONTE | UNID | COEFICIENTE | PREÇO UNITÁRIO | TOTAL
00000367 | AREIA GROSSA - POSTO JAZIDA/FORNECEDOR (RETIRADO NA JAZIDA, SEM TRANSPORTE) | SINAPI | M3 | 1.02 | 54 | 55.08
00001379 | CIMENTO PORTLAND COMPOSTO CP II-32 | SINAPI | KG | 343.52 | 0.64 | 219.8528
|  |  |  | TOTAL MATERIAL: |  | 274.93
SERVICO |  | FONTE | UNID | COEFICIENTE | PREÇO UNITÁRIO | TOTAL
88377 | OPERADOR DE BETONEIRA ESTACIONÁRIA/MISTURADOR COM ENCARGOS COMPLEMENTARES | SINAPI | H | 4.64 | 19.97 | 92.6608
88830 | BETONEIRA CAPACIDADE NOMINAL DE 400 L, CAPACIDADE DE MISTURA 280 L, MOTOR ELÉTRICO TRIFÁSICO POTÊNCIA DE 2 CV, SEM CARREGADOR - CHP DIURNO. AF_10/2014 | SINAPI | CHP | 1.08 | 1.58 | 1.7064
88831 | BETONEIRA CAPACIDADE NOMINAL DE 400 L, CAPACIDADE DE MISTURA 280 L, MOTOR ELÉTRICO TRIFÁSICO POTÊNCIA DE 2 CV, SEM CARREGADOR - CHI DIURNO. AF_10/2014 | SINAPI | CHI | 3.56 | 0.24 | 0.8544
|  |  |  | TOTAL SERVICO: |  | 95.22
|  |  |  | VALOR: |  | 370.14
89221 - BETONEIRA CAPACIDADE NOMINAL DE 600 L, CAPACIDADE DE MISTURA 360 L, MOTOR ELÉTRICO TRIFÁSICO POTÊNCIA DE 4 CV, SEM CARREGADOR - DEPRECIAÇÃO. AF_11/2014 (H)
EQUIPAMENTO |  | FONTE | UNID | COEFICIENTE | PREÇO UNITÁRIO | TOTAL
00036397 | BETONEIRA, CAPACIDADE NOMINAL 600 L, CAPACIDADE DE MISTURA 360L, MOTOR ELETRICO TRIFASICO 220/380V, POTENCIA 4CV, EXCLUSO CARREGADOR | SINAPI | UN | 6.4e-05 | 14540.13 | 0.93
|  |  |  | TOTAL EQUIPAMENTO: |  | 0.93
|  |  |  | VALOR: |  | 0.93
89222 - BETONEIRA CAPACIDADE NOMINAL DE 600 L, CAPACIDADE DE MISTURA 360 L, MOTOR ELÉTRICO TRIFÁSICO POTÊNCIA DE 4 CV, SEM CARREGADOR - JUROS. AF_11/2014 (H)
EQUIPAMENTO |  | FONTE | UNID | COEFICIENTE | PREÇO UNITÁRIO | TOTAL
00036397 | BETONEIRA, CAPACIDADE NOMINAL 600 L, CAPACIDADE DE MISTURA 360L, MOTOR ELETRICO TRIFASICO 220/380V, POTENCIA 4CV, EXCLUSO CARREGADOR | SINAPI | UN | 7.6e-06 | 14540.13 | 0.11
|  |  |  | TOTAL EQUIPAMENTO: |  | 0.11
|  |  |  | VALOR: |  | 0.11
89223 - BETONEIRA CAPACIDADE NOMINAL DE 600 L, CAPACIDADE DE MISTURA 360 L, MOTOR ELÉTRICO TRIFÁSICO POTÊNCIA DE 4 CV, SEM CARREGADOR - MANUTENÇÃO. AF_11/2014 (H)
EQUIPAMENTO |  | FONTE | UNID | COEFICIENTE | PREÇO UNITÁRIO | TOTAL
00036397 | BETONEIRA, CAPACIDADE NOMINAL 600 L, CAPACIDADE DE MISTURA 360L, MOTOR ELETRICO TRIFASICO 220/380V, POTENCIA 4CV, EXCLUSO CARREGADOR | SINAPI | UN | 6e-05 | 14540.13 | 0.87
|  |  |  | TOTAL EQUIPAMENTO: |  | 0.87
|  |  |  | VALOR: |  | 0.87
89224 - BETONEIRA CAPACIDADE NOMINAL DE 600 L, CAPACIDADE DE MISTURA 360 L, MOTOR ELÉTRICO TRIFÁSICO POTÊNCIA DE 4 CV, SEM CARREGADOR - MATERIAIS NA OPERAÇÃO. AF_11/2014 (H)
MATERIAL |  | FONTE | UNID | COEFICIENTE | PREÇO UNITÁRIO | TOTAL
00002705 | ENERGIA ELETRICA ATE 2000 KWH INDUSTRIAL, SEM DEMANDA | SINAPI | KW/H | 2.5 | 0.91 | 2.28
|  |  |  | TOTAL MATERIAL: |  | 2.28
|  |  |  | VALOR: |  | 2.27
89225 - BETONEIRA CAPACIDADE NOMINAL DE 600 L, CAPACIDADE DE MISTURA 360 L, MOTOR ELÉTRICO TRIFÁSICO POTÊNCIA DE 4 CV, SEM CARREGADOR - CHP DIURNO. AF_11/2014 (CHP)
SERVICO |  | FONTE | UNID | COEFICIENTE | PREÇO UNITÁRIO | TOTAL
89221 | BETONEIRA CAPACIDADE NOMINAL DE 600 L, CAPACIDADE DE MISTURA 360 L, MOTOR ELÉTRICO TRIFÁSICO POTÊNCIA DE 4 CV, SEM CARREGADOR - DEPRECIAÇÃO. AF_11/2014 | SINAPI | H | 1 | 0.93 | 0.93
89222 | BETONEIRA CAPACIDADE NOMINAL DE 600 L, CAPACIDADE DE MISTURA 360 L, MOTOR ELÉTRICO TRIFÁSICO POTÊNCIA DE 4 CV, SEM CARREGADOR - JUROS. AF_11/2014 | SINAPI | H | 1 | 0.11 | 0.11
89223 | BETONEIRA CAPACIDADE NOMINAL DE 600 L, CAPACIDADE DE MISTURA 360 L, MOTOR ELÉTRICO TRIFÁSICO POTÊNCIA DE 4 CV, SEM CARREGADOR - MANUTENÇÃO. AF_11/2014 | SINAPI | H | 1 | 0.87 | 0.87
89224 | BETONEIRA CAPACIDADE NOMINAL DE 600 L, CAPACIDADE DE MISTURA 360 L, MOTOR ELÉTRICO TRIFÁSICO POTÊNCIA DE 4 CV, SEM CARREGADOR - MATERIAIS NA OPERAÇÃO. AF_11/2014 | SINAPI | H | 1 | 2.27 | 2.27
|  |  |  | TOTAL SERVICO: |  | 4.18
|  |  |  | VALOR: |  | 4.18
89226 - BETONEIRA CAPACIDADE NOMINAL DE 600 L, CAPACIDADE DE MISTURA 360 L, MOTOR ELÉTRICO TRIFÁSICO POTÊNCIA DE 4 CV, SEM CARREGADOR - CHI DIURNO. AF_11/2014 (CHI)
SERVICO |  | FONTE | UNID | COEFICIENTE | PREÇO UNITÁRIO | TOTAL
89221 | BETONEIRA CAPACIDADE NOMINAL DE 600 L, CAPACIDADE DE MISTURA 360 L, MOTOR ELÉTRICO TRIFÁSICO POTÊNCIA DE 4 CV, SEM CARREGADOR - DEPRECIAÇÃO. AF_11/2014 | SINAPI | H | 1 | 0.93 | 0.93
89222 | BETONEIRA CAPACIDADE NOMINAL DE 600 L, CAPACIDADE DE MISTURA 360 L, MOTOR ELÉTRICO TRIFÁSICO POTÊNCIA DE 4 CV, SEM CARREGADOR - JUROS. AF_11/2014 | SINAPI | H | 1 | 0.11 | 0.11
|  |  |  | TOTAL SERVICO: |  | 1.04
|  |  |  | VALOR: |  | 1.04
94970 - CONCRETO FCK = 20MPA, TRAÇO 1:2,7:3 (CIMENTO/ AREIA MÉDIA/ BRITA 1) - PREPARO MECÂNICO COM BETONEIRA 600 L. AF_07/2016 (M3)
MATERIAL |  | FONTE | UNID | COEFICIENTE | PREÇO UNITÁRIO | TOTAL
00000370 | AREIA MEDIA - POSTO JAZIDA/FORNECEDOR (RETIRADO NA JAZIDA, SEM TRANSPORTE) | SINAPI | M3 | 0.761 | 60 | 45.66
00001379 | CIMENTO PORTLAND COMPOSTO CP II-32 | SINAPI | KG | 325.16 | 0.64 | 208.1024
00004721 | PEDRA BRITADA N. 1 (9,5 a 19 MM) POSTO PEDREIRA/FORNECEDOR, SEM FRETE | SINAPI | M3 | 0.591 | 48.74 | 28.8053
|  |  |  | TOTAL MATERIAL: |  | 282.57
SERVICO |  | FONTE | UNID | COEFICIENTE | PREÇO UNITÁRIO | TOTAL
88316 | SERVENTE COM ENCARGOS COMPLEMENTARES | SINAPI | H | 2.03 | 17.11 | 34.7333
88377 | OPERADOR DE BETONEIRA ESTACIONÁRIA/MISTURADOR COM ENCARGOS COMPLEMENTARES | SINAPI | H | 1.28 | 19.97 | 25.5616
89225 | BETONEIRA CAPACIDADE NOMINAL DE 600 L, CAPACIDADE DE MISTURA 360 L, MOTOR ELÉTRICO TRIFÁSICO POTÊNCIA DE 4 CV, SEM CARREGADOR - CHP DIURNO. AF_11/2014 | SINAPI | CHP | 0.66 | 4.18 | 2.7588
89226 | BETONEIRA CAPACIDADE NOMINAL DE 600 L, CAPACIDADE DE MISTURA 360 L, MOTOR ELÉTRICO TRIFÁSICO POTÊNCIA DE 4 CV, SEM CARREGADOR - CHI DIURNO. AF_11/2014 | SINAPI | CHI | 0.62 | 1.04 | 0.6448
|  |  |  | TOTAL SERVICO: |  | 63.69
|  |  |  | VALOR: |  | 346.24
90582 - VIBRADOR DE IMERSÃO, DIÂMETRO DE PONTEIRA 45MM, MOTOR ELÉTRICO TRIFÁSICO POTÊNCIA DE 2 CV - DEPRECIAÇÃO. AF_06/2015 (H)
EQUIPAMENTO |  | FONTE | UNID | COEFICIENTE | PREÇO UNITÁRIO | TOTAL
00013896 | VIBRADOR DE IMERSAO, DIAMETRO DA PONTEIRA DE *45* MM, COM MOTOR ELETRICO TRIFASICO DE 2 HP (2 CV) | SINAPI | UN | 0.000128 | 2511.84 | 0.32
|  |  |  | TOTAL EQUIPAMENTO: |  | 0.32
|  |  |  | VALOR: |  | 0.32
90583 - VIBRADOR DE IMERSÃO, DIÂMETRO DE PONTEIRA 45MM, MOTOR ELÉTRICO TRIFÁSICO POTÊNCIA DE 2 CV - JUROS. AF_06/2015 (H)
EQUIPAMENTO |  | FONTE | UNID | COEFICIENTE | PREÇO UNITÁRIO | TOTAL
00013896 | VIBRADOR DE IMERSAO, DIAMETRO DA PONTEIRA DE *45* MM, COM MOTOR ELETRICO TRIFASICO DE 2 HP (2 CV) | SINAPI | UN | 1.51e-05 | 2511.84 | 0.04
|  |  |  | TOTAL EQUIPAMENTO: |  | 0.04
|  |  |  | VALOR: |  | 0.03
90584 - VIBRADOR DE IMERSÃO, DIÂMETRO DE PONTEIRA 45MM, MOTOR ELÉTRICO TRIFÁSICO POTÊNCIA DE 2 CV - MANUTENÇÃO. AF_06/2015 (H)
EQUIPAMENTO |  | FONTE | UNID | COEFICIENTE | PREÇO UNITÁRIO | TOTAL
00013896 | VIBRADOR DE IMERSAO, DIAMETRO DA PONTEIRA DE *45* MM, COM MOTOR ELETRICO TRIFASICO DE 2 HP (2 CV) | SINAPI | UN | 0.0001 | 2511.84 | 0.25
|  |  |  | TOTAL EQUIPAMENTO: |  | 0.25
|  |  |  | VALOR: |  | 0.25
90585 - VIBRADOR DE IMERSÃO, DIÂMETRO DE PONTEIRA 45MM, MOTOR ELÉTRICO TRIFÁSICO POTÊNCIA DE 2 CV - MATERIAIS NA OPERAÇÃO. AF_06/2015 (H)
MATERIAL |  | FONTE | UNID | COEFICIENTE | PREÇO UNITÁRIO | TOTAL
00002705 | ENERGIA ELETRICA ATE 2000 KWH INDUSTRIAL, SEM DEMANDA | SINAPI | KW/H | 1.25 | 0.91 | 1.14
|  |  |  | TOTAL MATERIAL: |  | 1.14
|  |  |  | VALOR: |  | 1.13
90586 - VIBRADOR DE IMERSÃO, DIÂMETRO DE PONTEIRA 45MM, MOTOR ELÉTRICO TRIFÁSICO POTÊNCIA DE 2 CV - CHP DIURNO. AF_06/2015 (CHP)
SERVICO |  | FONTE | UNID | COEFICIENTE | PREÇO UNITÁRIO | TOTAL
90582 | VIBRADOR DE IMERSÃO, DIÂMETRO DE PONTEIRA 45MM, MOTOR ELÉTRICO TRIFÁSICO POTÊNCIA DE 2 CV - DEPRECIAÇÃO. AF_06/2015 | SINAPI | H | 1 | 0.32 | 0.32
90583 | VIBRADOR DE IMERSÃO, DIÂMETRO DE PONTEIRA 45MM, MOTOR ELÉTRICO TRIFÁSICO POTÊNCIA DE 2 CV - JUROS. AF_06/2015 | SINAPI | H | 1 | 0.03 | 0.03
90584 | VIBRADOR DE IMERSÃO, DIÂMETRO DE PONTEIRA 45MM, MOTOR ELÉTRICO TRIFÁSICO POTÊNCIA DE 2 CV - MANUTENÇÃO. AF_06/2015 | SINAPI | H | 1 | 0.25 | 0.25
90585 | VIBRADOR DE IMERSÃO, DIÂMETRO DE PONTEIRA 45MM, MOTOR ELÉTRICO TRIFÁSICO POTÊNCIA DE 2 CV - MATERIAIS NA OPERAÇÃO. AF_06/2015 | SINAPI | H | 1 | 1.13 | 1.13
|  |  |  | TOTAL SERVICO: |  | 1.73
|  |  |  | VALOR: |  | 1.73
90587 - VIBRADOR DE IMERSÃO, DIÂMETRO DE PONTEIRA 45MM, MOTOR ELÉTRICO TRIFÁSICO POTÊNCIA DE 2 CV - CHI DIURNO. AF_06/2015 (CHI)
SERVICO |  | FONTE | UNID | COEFICIENTE | PREÇO UNITÁRIO | TOTAL
90582 | VIBRADOR DE IMERSÃO, DIÂMETRO DE PONTEIRA 45MM, MOTOR ELÉTRICO TRIFÁSICO POTÊNCIA DE 2 CV - DEPRECIAÇÃO. AF_06/2015 | SINAPI | H | 1 | 0.32 | 0.32
90583 | VIBRADOR DE IMERSÃO, DIÂMETRO DE PONTEIRA 45MM, MOTOR ELÉTRICO TRIFÁSICO POTÊNCIA DE 2 CV - JUROS. AF_06/2015 | SINAPI | H | 1 | 0.03 | 0.03
|  |  |  | TOTAL SERVICO: |  | 0.35
|  |  |  | VALOR: |  | 0.35
92799 - CORTE E DOBRA DE AÇO CA-60, DIÂMETRO DE 4,2 MM, UTILIZADO EM LAJE. AF_12/2015 (KG)
MATERIAL |  | FONTE | UNID | COEFICIENTE | PREÇO UNITÁRIO | TOTAL
00043059 | ACO CA-60, 4,2 MM, OU 5,0 MM, OU 6,0 MM, OU 7,0 MM, VERGALHAO | SINAPI | KG | 1.07 | 9.12 | 9.7584
|  |  |  | TOTAL MATERIAL: |  | 9.76
SERVICO |  | FONTE | UNID | COEFICIENTE | PREÇO UNITÁRIO | TOTAL
88238 | AJUDANTE DE ARMADOR COM ENCARGOS COMPLEMENTARES | SINAPI | H | 0.0131 | 15.67 | 0.20528
88245 | ARMADOR COM ENCARGOS COMPLEMENTARES | SINAPI | H | 0.0933 | 20.6 | 1.922
|  |  |  | TOTAL SERVICO: |  | 2.13
|  |  |  | VALOR: |  | 11.87
92783 - ARMAÇÃO DE LAJE DE UMA ESTRUTURA CONVENCIONAL DE CONCRETO ARMADO EM UMA EDIFICAÇÃO TÉRREA OU SOBRADO UTILIZANDO AÇO CA-60 DE 4,2 MM - MONTAGEM. AF_12/2015 (KG)
MATERIAL |  | FONTE | UNID | COEFICIENTE | PREÇO UNITÁRIO | TOTAL
00039017 | ESPACADOR / DISTANCIADOR CIRCULAR COM ENTRADA LATERAL, EM PLASTICO, PARA VERGALHAO *4,2 A 12,5* MM, COBRIMENTO 20 MM | SINAPI | UN | 2.816 | 0.09 | 0.25344
00043132 | ARAME RECOZIDO 16 BWG, D = 1,65 MM (0,016 KG/M) OU 18 BWG, D = 1,25 MM (0,01 KG/M) | SINAPI | KG | 0.025 | 15.75 | 0.39375
|  |  |  | TOTAL MATERIAL: |  | 0.64
SERVICO |  | FONTE | UNID | COEFICIENTE | PREÇO UNITÁRIO | TOTAL
88238 | AJUDANTE DE ARMADOR COM ENCARGOS COMPLEMENTARES | SINAPI | H | 0.031 | 15.67 | 0.48577
88245 | ARMADOR COM ENCARGOS COMPLEMENTARES | SINAPI | H | 0.1896 | 20.6 | 3.9058
92799 | CORTE E DOBRA DE AÇO CA-60, DIÂMETRO DE 4,2 MM, UTILIZADO EM LAJE. AF_12/2015 | SINAPI | KG | 1 | 11.87 | 11.87
|  |  |  | TOTAL SERVICO: |  | 16.27
|  |  |  | VALOR: |  | 16.89
94972 - CONCRETO FCK = 30MPA, TRAÇO 1:2,1:2,5 (CIMENTO/ AREIA MÉDIA/ BRITA 1) - PREPARO MECÂNICO COM BETONEIRA 600 L. AF_07/2016 (M3)
MATERIAL |  | FONTE | UNID | COEFICIENTE | PREÇO UNITÁRIO | TOTAL
00000370 | AREIA MEDIA - POSTO JAZIDA/FORNECEDOR (RETIRADO NA JAZIDA, SEM TRANSPORTE) | SINAPI | M3 | 0.712 | 60 | 42.72
00001379 | CIMENTO PORTLAND COMPOSTO CP II-32 | SINAPI | KG | 391.17 | 0.64 | 250.3488
00004721 | PEDRA BRITADA N. 1 (9,5 a 19 MM) POSTO PEDREIRA/FORNECEDOR, SEM FRETE | SINAPI | M3 | 0.5927 | 48.74 | 28.8882
|  |  |  | TOTAL MATERIAL: |  | 321.96
SERVICO |  | FONTE | UNID | COEFICIENTE | PREÇO UNITÁRIO | TOTAL
88316 | SERVENTE COM ENCARGOS COMPLEMENTARES | SINAPI | H | 1.96 | 17.11 | 33.5356
88377 | OPERADOR DE BETONEIRA ESTACIONÁRIA/MISTURADOR COM ENCARGOS COMPLEMENTARES | SINAPI | H | 1.24 | 19.97 | 24.7628
89225 | BETONEIRA CAPACIDADE NOMINAL DE 600 L, CAPACIDADE DE MISTURA 360 L, MOTOR ELÉTRICO TRIFÁSICO POTÊNCIA DE 4 CV, SEM CARREGADOR - CHP DIURNO. AF_11/2014 | SINAPI | CHP | 0.64 | 4.18 | 2.6752
89226 | BETONEIRA CAPACIDADE NOMINAL DE 600 L, CAPACIDADE DE MISTURA 360 L, MOTOR ELÉTRICO TRIFÁSICO POTÊNCIA DE 4 CV, SEM CARREGADOR - CHI DIURNO. AF_11/2014 | SINAPI | CHI | 0.61 | 1.04 | 0.6344
|  |  |  | TOTAL SERVICO: |  | 61.61
|  |  |  | VALOR: |  | 383.53
97735 - PEÇA RETANGULAR PRÉ-MOLDADA, VOLUME DE CONCRETO DE 30 A 100 LITROS, TAXA DE AÇO APROXIMADA DE 30KG/M³. AF_01/2018 (M3)
MATERIAL |  | FONTE | UNID | COEFICIENTE | PREÇO UNITÁRIO | TOTAL
00001358 | CHAPA DE MADEIRA COMPENSADA RESINADA PARA FORMA DE CONCRETO, DE *2,2 X 1,1* M, E = 17 MM | SINAPI | M2 | 1.3112 | 31.1 | 40.7783
00002692 | DESMOLDANTE PROTETOR PARA FORMAS DE MADEIRA, DE BASE OLEOSA EMULSIONADA EM AGUA | SINAPI | L | 0.0567 | 4.29 | 0.24324
00004517 | SARRAFO *2,5 X 7,5* CM EM PINUS, MISTA OU EQUIVALENTE DA REGIAO - BRUTA | SINAPI | M | 4.477 | 1.4 | 6.2678
00020247 | PREGO DE ACO POLIDO COM CABECA 15 X 15 (1 1/4 X 13) | SINAPI | KG | 0.2619 | 19.03 | 4.984
|  |  |  | TOTAL MATERIAL: |  | 52.27
SERVICO |  | FONTE | UNID | COEFICIENTE | PREÇO UNITÁRIO | TOTAL
88239 | AJUDANTE DE CARPINTEIRO COM ENCARGOS COMPLEMENTARES | SINAPI | H | 0.7356 | 17.06 | 12.5493
88261 | CARPINTEIRO DE ESQUADRIA COM ENCARGOS COMPLEMENTARES | SINAPI | H | 3.678 | 18.23 | 67.0499
88309 | PEDREIRO COM ENCARGOS COMPLEMENTARES | SINAPI | H | 22.8884 | 20.71 | 474.0188
88316 | SERVENTE COM ENCARGOS COMPLEMENTARES | SINAPI | H | 22.8884 | 17.11 | 391.6205
90586 | VIBRADOR DE IMERSÃO, DIÂMETRO DE PONTEIRA 45MM, MOTOR ELÉTRICO TRIFÁSICO POTÊNCIA DE 2 CV - CHP DIURNO. AF_06/2015 | SINAPI | CHP | 4.7533 | 1.73 | 8.2232
90587 | VIBRADOR DE IMERSÃO, DIÂMETRO DE PONTEIRA 45MM, MOTOR ELÉTRICO TRIFÁSICO POTÊNCIA DE 2 CV - CHI DIURNO. AF_06/2015 | SINAPI | CHI | 13.0715 | 0.35 | 4.575
91692 | SERRA CIRCULAR DE BANCADA COM MOTOR ELÉTRICO POTÊNCIA DE 5HP, COM COIFA PARA DISCO 10" - CHP DIURNO. AF_08/2015 | SINAPI | CHP | 0.313 | 25.92 | 8.113
91693 | SERRA CIRCULAR DE BANCADA COM MOTOR ELÉTRICO POTÊNCIA DE 5HP, COM COIFA PARA DISCO 10" - CHI DIURNO. AF_08/2015 | SINAPI | CHI | 0.4226 | 22.99 | 9.7156
92783 | ARMAÇÃO DE LAJE DE UMA ESTRUTURA CONVENCIONAL DE CONCRETO ARMADO EM UMA EDIFICAÇÃO TÉRREA OU SOBRADO UTILIZANDO AÇO CA-60 DE 4,2 MM - MONTAGEM. AF_12/2015 | SINAPI | KG | 28.9369 | 16.89 | 488.7442
94972 | CONCRETO FCK = 30MPA, TRAÇO 1:2,1:2,5 (CIMENTO/ AREIA MÉDIA/ BRITA 1) - PREPARO MECÂNICO COM BETONEIRA 600 L. AF_07/2016 | SINAPI | M3 | 1.2 | 383.53 | 460.236
|  |  |  | TOTAL SERVICO: |  | 1924.85
|  |  |  | VALOR: |  | 1977.04
100475 - ARGAMASSA TRAÇO 1:3 (EM VOLUME DE CIMENTO E AREIA MÉDIA ÚMIDA) COM ADIÇÃO DE IMPERMEABILIZANTE, PREPARO MECÂNICO COM BETONEIRA 400 L. AF_08/2019 (M3)
MATERIAL |  | FONTE | UNID | COEFICIENTE | PREÇO UNITÁRIO | TOTAL
00000123 | ADITIVO IMPERMEABILIZANTE DE PEGA NORMAL PARA ARGAMASSAS E CONCRETOS SEM ARMACAO, LIQUIDO E ISENTO DE CLORETOS | SINAPI | L | 19.44 | 4.47 | 86.8968
00000370 | AREIA MEDIA - POSTO JAZIDA/FORNECEDOR (RETIRADO NA JAZIDA, SEM TRANSPORTE) | SINAPI | M3 | 1.08 | 60 | 64.8
00001379 | CIMENTO PORTLAND COMPOSTO CP II-32 | SINAPI | KG | 486 | 0.64 | 311.04
|  |  |  | TOTAL MATERIAL: |  | 462.74
SERVICO |  | FONTE | UNID | COEFICIENTE | PREÇO UNITÁRIO | TOTAL
88377 | OPERADOR DE BETONEIRA ESTACIONÁRIA/MISTURADOR COM ENCARGOS COMPLEMENTARES | SINAPI | H | 3.75 | 19.97 | 74.8875
88830 | BETONEIRA CAPACIDADE NOMINAL DE 400 L, CAPACIDADE DE MISTURA 280 L, MOTOR ELÉTRICO TRIFÁSICO POTÊNCIA DE 2 CV, SEM CARREGADOR - CHP DIURNO. AF_10/2014 | SINAPI | CHP | 0.87 | 1.58 | 1.3746
88831 | BETONEIRA CAPACIDADE NOMINAL DE 400 L, CAPACIDADE DE MISTURA 280 L, MOTOR ELÉTRICO TRIFÁSICO POTÊNCIA DE 2 CV, SEM CARREGADOR - CHI DIURNO. AF_10/2014 | SINAPI | CHI | 2.88 | 0.24 | 0.6912
|  |  |  | TOTAL SERVICO: |  | 76.95
|  |  |  | VALOR: |  | 539.67
101616 - PREPARO DE FUNDO DE VALA COM LARGURA MENOR QUE 1,5 M (ACERTO DO SOLO NATURAL). AF_08/2020 (M2)
SERVICO |  | FONTE | UNID | COEFICIENTE | PREÇO UNITÁRIO | TOTAL
88309 | PEDREIRO COM ENCARGOS COMPLEMENTARES | SINAPI | H | 0.102 | 20.71 | 2.1124
88316 | SERVENTE COM ENCARGOS COMPLEMENTARES | SINAPI | H | 0.1531 | 17.11 | 2.6195
91533 | COMPACTADOR DE SOLOS DE PERCUSSÃO (SOQUETE) COM MOTOR A GASOLINA 4 TEMPOS, POTÊNCIA 4 CV - CHP DIURNO. AF_08/2015 | SINAPI | CHP | 0.0036 | 29.84 | 0.10742
91534 | COMPACTADOR DE SOLOS DE PERCUSSÃO (SOQUETE) COM MOTOR A GASOLINA 4 TEMPOS, POTÊNCIA 4 CV - CHI DIURNO. AF_08/2015 | SINAPI | CHI | 0.0036 | 23.93 | 0.086148
|  |  |  | TOTAL SERVICO: |  | 4.93
|  |  |  | VALOR: |  | 4.9
95316 - CURSO DE CAPACITAÇÃO PARA AUXILIAR DE ELETRICISTA (ENCARGOS COMPLEMENTARES) - HORISTA (H)
MAO DE OBRA |  | FONTE | UNID | COEFICIENTE | PREÇO UNITÁRIO | TOTAL
00000247 | AJUDANTE DE ELETRICISTA | SINAPI | H | 0.0266 | 12.51 | 0.33277
|  |  |  | TOTAL MAO DE OBRA: |  | 0.33
|  |  |  | VALOR: |  | 0.33
88247 - AUXILIAR DE ELETRICISTA COM ENCARGOS COMPLEMENTARES (H)
MAO DE OBRA |  | FONTE | UNID | COEFICIENTE | PREÇO UNITÁRIO | TOTAL
00000247 | AJUDANTE DE ELETRICISTA | SINAPI | H | 1 | 12.51 | 12.51
|  |  |  | TOTAL MAO DE OBRA: |  | 12.51
GERAL |  | FONTE | UNID | COEFICIENTE | PREÇO UNITÁRIO | TOTAL
00037370 | ALIMENTACAO - HORISTA (COLETADO CAIXA) | SINAPI | H | 1 | 1.04 | 1.04
00037371 | TRANSPORTE - HORISTA (COLETADO CAIXA) | SINAPI | H | 1 | 1.15 | 1.15
00037372 | EXAMES - HORISTA (COLETADO CAIXA) | SINAPI | H | 1 | 0.55 | 0.55
00037373 | SEGURO - HORISTA (COLETADO CAIXA) | SINAPI | H | 1 | 0.06 | 0.06
|  |  |  | TOTAL GERAL: |  | 2.8
MATERIAL |  | FONTE | UNID | COEFICIENTE | PREÇO UNITÁRIO | TOTAL
00043460 | FERRAMENTAS - FAMILIA ELETRICISTA - HORISTA (ENCARGOS COMPLEMENTARES - COLETADO CAIXA) | SINAPI | H | 1 | 0.62 | 0.62
00043484 | EPI - FAMILIA ELETRICISTA - HORISTA (ENCARGOS COMPLEMENTARES - COLETADO CAIXA) | SINAPI | H | 1 | 0.91 | 0.91
|  |  |  | TOTAL MATERIAL: |  | 1.53
SERVICO |  | FONTE | UNID | COEFICIENTE | PREÇO UNITÁRIO | TOTAL
95316 | CURSO DE CAPACITAÇÃO PARA AUXILIAR DE ELETRICISTA (ENCARGOS COMPLEMENTARES) - HORISTA | SINAPI | H | 1 | 0.33 | 0.33
|  |  |  | TOTAL SERVICO: |  | 0.33
|  |  |  | VALOR: |  | 17.17
95332 - CURSO DE CAPACITAÇÃO PARA ELETRICISTA (ENCARGOS COMPLEMENTARES) - HORISTA (H)
MAO DE OBRA |  | FONTE | UNID | COEFICIENTE | PREÇO UNITÁRIO | TOTAL
00002436 | ELETRICISTA | SINAPI | H | 0.0266 | 17.81 | 0.47375
|  |  |  | TOTAL MAO DE OBRA: |  | 0.47
|  |  |  | VALOR: |  | 0.47
88264 - ELETRICISTA COM ENCARGOS COMPLEMENTARES (H)
MAO DE OBRA |  | FONTE | UNID | COEFICIENTE | PREÇO UNITÁRIO | TOTAL
00002436 | ELETRICISTA | SINAPI | H | 1 | 17.81 | 17.81
|  |  |  | TOTAL MAO DE OBRA: |  | 17.81
GERAL |  | FONTE | UNID | COEFICIENTE | PREÇO UNITÁRIO | TOTAL
00037370 | ALIMENTACAO - HORISTA (COLETADO CAIXA) | SINAPI | H | 1 | 1.04 | 1.04
00037371 | TRANSPORTE - HORISTA (COLETADO CAIXA) | SINAPI | H | 1 | 1.15 | 1.15
00037372 | EXAMES - HORISTA (COLETADO CAIXA) | SINAPI | H | 1 | 0.55 | 0.55
00037373 | SEGURO - HORISTA (COLETADO CAIXA) | SINAPI | H | 1 | 0.06 | 0.06
|  |  |  | TOTAL GERAL: |  | 2.8
MATERIAL |  | FONTE | UNID | COEFICIENTE | PREÇO UNITÁRIO | TOTAL
00043460 | FERRAMENTAS - FAMILIA ELETRICISTA - HORISTA (ENCARGOS COMPLEMENTARES - COLETADO CAIXA) | SINAPI | H | 1 | 0.62 | 0.62
00043484 | EPI - FAMILIA ELETRICISTA - HORISTA (ENCARGOS COMPLEMENTARES - COLETADO CAIXA) | SINAPI | H | 1 | 0.91 | 0.91
|  |  |  | TOTAL MATERIAL: |  | 1.53
SERVICO |  | FONTE | UNID | COEFICIENTE | PREÇO UNITÁRIO | TOTAL
95332 | CURSO DE CAPACITAÇÃO PARA ELETRICISTA (ENCARGOS COMPLEMENTARES) - HORISTA | SINAPI | H | 1 | 0.47 | 0.47
|  |  |  | TOTAL SERVICO: |  | 0.47
|  |  |  | VALOR: |  | 22.61
S89221S - Betoneira capacidade nominal de 600 l, capacidade de mistura 360 l, motor elétrico trifásico potência de 4 cv, sem carregador - depreciação. af_11/2014 (h)
EQUIPAMENTO |  | FONTE | UNID | COEFICIENTE | PREÇO UNITÁRIO | TOTAL
I36397S | Betoneira, capacidade nominal 600 l, capacidade de mistura360l, motor eletrico trifasico 220/380v, potencia 4cv, excluso carregador | ORSE | un | 6.4e-05 | 18101.69 | 1.16
|  |  |  | TOTAL EQUIPAMENTO: |  | 1.16
|  |  |  | VALOR: |  | 1.15
S89222S - Betoneira capacidade nominal de 600 l, capacidade de mistura 360 l, motor elétrico trifásico potência de 4 cv, sem carregador - juros. af_11/2014 (h)
EQUIPAMENTO |  | FONTE | UNID | COEFICIENTE | PREÇO UNITÁRIO | TOTAL
I36397S | Betoneira, capacidade nominal 600 l, capacidade de mistura360l, motor eletrico trifasico 220/380v, potencia 4cv, excluso carregador | ORSE | un | 7.6e-06 | 18101.69 | 0.14
|  |  |  | TOTAL EQUIPAMENTO: |  | 0.14
|  |  |  | VALOR: |  | 0.13
S89226S - Betoneira capacidade nominal de 600 l, capacidade de mistura 360 l, motor elétrico trifásico potência de 4 cv, sem carregador - chi diurno. af_11/2014 (chi)
SERVICO |  | FONTE | UNID | COEFICIENTE | PREÇO UNITÁRIO | TOTAL
S89221S | Betoneira capacidade nominal de 600 l, capacidade de mistura 360 l, motor elétrico trifásico potência de 4 cv, sem carregador - depreciação. af_11/2014 | ORSE | h | 1 | 1.15 | 1.15
S89222S | Betoneira capacidade nominal de 600 l, capacidade de mistura 360 l, motor elétrico trifásico potência de 4 cv, sem carregador - juros. af_11/2014 | ORSE | h | 1 | 0.13 | 0.13
|  |  |  | TOTAL SERVICO: |  | 1.28
|  |  |  | VALOR: |  | 1.28
S89223S - Betoneira capacidade nominal de 600 l, capacidade de mistura 360 l, motor elétrico trifásico potência de 4 cv, sem carregador - manutenção. af_11/2014 (h)
EQUIPAMENTO |  | FONTE | UNID | COEFICIENTE | PREÇO UNITÁRIO | TOTAL
I36397S | Betoneira, capacidade nominal 600 l, capacidade de mistura360l, motor eletrico trifasico 220/380v, potencia 4cv, excluso carregador | ORSE | un | 6e-05 | 18101.69 | 1.09
|  |  |  | TOTAL EQUIPAMENTO: |  | 1.09
|  |  |  | VALOR: |  | 1.08
S89224S - Betoneira capacidade nominal de 600 l, capacidade de mistura 360 l, motor elétrico trifásico potência de 4 cv, sem carregador - materiais na operação. af_11/2014 (h)
SERVICO |  | FONTE | UNID | COEFICIENTE | PREÇO UNITÁRIO | TOTAL
I02705S | Energia eletrica ate 2000 kwh industrial, sem demanda | ORSE | kw/h | 2.5 | 0.78 | 1.95
|  |  |  | TOTAL SERVICO: |  | 1.95
|  |  |  | VALOR: |  | 1.95
S89225S - Betoneira capacidade nominal de 600 l, capacidade de mistura 360 l, motor elétrico trifásico potência de 4 cv, sem carregador - chp diurno. af_11/2014 (chp)
SERVICO |  | FONTE | UNID | COEFICIENTE | PREÇO UNITÁRIO | TOTAL
S89221S | Betoneira capacidade nominal de 600 l, capacidade de mistura 360 l, motor elétrico trifásico potência de 4 cv, sem carregador - depreciação. af_11/2014 | ORSE | h | 1 | 1.15 | 1.15
S89222S | Betoneira capacidade nominal de 600 l, capacidade de mistura 360 l, motor elétrico trifásico potência de 4 cv, sem carregador - juros. af_11/2014 | ORSE | h | 1 | 0.13 | 0.13
S89223S | Betoneira capacidade nominal de 600 l, capacidade de mistura 360 l, motor elétrico trifásico potência de 4 cv, sem carregador - manutenção. af_11/2014 | ORSE | h | 1 | 1.08 | 1.08
S89224S | Betoneira capacidade nominal de 600 l, capacidade de mistura 360 l, motor elétrico trifásico potência de 4 cv, sem carregador - materiais na operação. af_11/2014 | ORSE | h | 1 | 1.95 | 1.95
|  |  |  | TOTAL SERVICO: |  | 4.31
|  |  |  | VALOR: |  | 4.31
S95389S - Curso de capacitação para operador de betoneira estacionária/misturador (encargos complementares) - horista (h)
MAO DE OBRA |  | FONTE | UNID | COEFICIENTE | PREÇO UNITÁRIO | TOTAL
I37666S | Operador de betoneira estacionaria / misturador | ORSE | h | 0.0059 | 15.3186 | 0.09
|  |  |  | TOTAL MAO DE OBRA: |  | 0.09
|  |  |  | VALOR: |  | 0.09
S88377S - Operador de betoneira estacionária/misturador com encargos complementares (h)
MAO DE OBRA |  | FONTE | UNID | COEFICIENTE | PREÇO UNITÁRIO | TOTAL
I37666S | Operador de betoneira estacionaria / misturador | ORSE | h | 1 | 15.3186 | 15.32
|  |  |  | TOTAL MAO DE OBRA: |  | 15.32
MATERIAL |  | FONTE | UNID | COEFICIENTE | PREÇO UNITÁRIO | TOTAL
I37370S | Alimentacao - horista (coletado caixa) | ORSE | h | 1 | 1.86 | 1.86
I43488S | Epi - familia operador escavadeira - horista (encargos complementares - coletado caixa) | ORSE | h | 1 | 0.63 | 0.63
I37372S | Exames - horista (coletado caixa) | ORSE | h | 1 | 0.55 | 0.55
I43464S | Ferramentas - familia operador escavadeira - horista (encargos complementares - coletado caixa) | ORSE | h | 1 | 0.01 | 0.01
I37373S | Seguro - horista (coletado caixa) | ORSE | h | 1 | 0.06 | 0.06
I37371S | Transporte - horista (coletado caixa) | ORSE | h | 1 | 0.71 | 0.71
|  |  |  | TOTAL MATERIAL: |  | 3.82
SERVICO |  | FONTE | UNID | COEFICIENTE | PREÇO UNITÁRIO | TOTAL
S95389S | Curso de capacitação para operador de betoneira estacionária/misturador (encargos complementares) - horista | ORSE | h | 1 | 0.09 | 0.09
|  |  |  | TOTAL SERVICO: |  | 0.09
|  |  |  | VALOR: |  | 19.23
S95378S - Curso de capacitação para servente (encargos complementares) - horista (h)
MAO DE OBRA |  | FONTE | UNID | COEFICIENTE | PREÇO UNITÁRIO | TOTAL
I06111S | Servente de obras | ORSE | h | 0.0151 | 10.0322 | 0.15
|  |  |  | TOTAL MAO DE OBRA: |  | 0.15
|  |  |  | VALOR: |  | 0.15
S88316S - Servente com encargos complementares (h)
MAO DE OBRA |  | FONTE | UNID | COEFICIENTE | PREÇO UNITÁRIO | TOTAL
I06111S | Servente de obras | ORSE | h | 1 | 10.0322 | 10.03
|  |  |  | TOTAL MAO DE OBRA: |  | 10.03
MATERIAL |  | FONTE | UNID | COEFICIENTE | PREÇO UNITÁRIO | TOTAL
I37370S | Alimentacao - horista (coletado caixa) | ORSE | h | 1 | 1.86 | 1.86
I43491S | Epi - familia servente - horista (encargos complementares -coletado caixa) | ORSE | h | 1 | 1.01 | 1.01
I37372S | Exames - horista (coletado caixa) | ORSE | h | 1 | 0.55 | 0.55
I43467S | Ferramentas - familia servente - horista (encargos complementares - coletado caixa) | ORSE | h | 1 | 0.41 | 0.41
I37373S | Seguro - horista (coletado caixa) | ORSE | h | 1 | 0.06 | 0.06
I37371S | Transporte - horista (coletado caixa) | ORSE | h | 1 | 0.71 | 0.71
|  |  |  | TOTAL MATERIAL: |  | 4.6
SERVICO |  | FONTE | UNID | COEFICIENTE | PREÇO UNITÁRIO | TOTAL
S95378S | Curso de capacitação para servente (encargos complementares) - horista | ORSE | h | 1 | 0.15 | 0.15
|  |  |  | TOTAL SERVICO: |  | 0.15
|  |  |  | VALOR: |  | 14.78
S87296S - Argamassa traço 1:3:12 (em volume de cimento, cal e areia média úmida) para emboço/massa única/assentamento de alvenaria de vedação, preparo mecânico com betoneira 600 l. af_08/2019 (m3)
MATERIAL |  | FONTE | UNID | COEFICIENTE | PREÇO UNITÁRIO | TOTAL
I00370S | Areia media - posto jazida/fornecedor (retirado na jazida, sem transporte) | ORSE | m3 | 1.21 | 83.65 | 101.22
I01106S | Cal hidratada ch-i para argamassas | ORSE | kg | 181.19 | 0.8 | 144.95
I01379S | Cimento portland composto cp ii-32 | ORSE | kg | 135.89 | 0.6 | 81.53
|  |  |  | TOTAL MATERIAL: |  | 327.7
SERVICO |  | FONTE | UNID | COEFICIENTE | PREÇO UNITÁRIO | TOTAL
S89226S | Betoneira capacidade nominal de 600 l, capacidade de mistura 360 l, motor elétrico trifásico potência de 4 cv, sem carregador - chi diurno. af_11/2014 | ORSE | chi | 2.43 | 1.28 | 3.11
S89225S | Betoneira capacidade nominal de 600 l, capacidade de mistura 360 l, motor elétrico trifásico potência de 4 cv, sem carregador - chp diurno. af_11/2014 | ORSE | chp | 0.74 | 4.31 | 3.19
S88377S | Operador de betoneira estacionária/misturador com encargos complementares | ORSE | h | 3.17 | 19.23 | 60.96
S88316S | Servente com encargos complementares | ORSE | h | 0.76 | 14.78 | 11.23
|  |  |  | TOTAL SERVICO: |  | 78.49
|  |  |  | VALOR: |  | 406.19
91170 - FIXAÇÃO DE TUBOS HORIZONTAIS DE PVC, CPVC OU COBRE DIÂMETROS MENORES OU IGUAIS A 40 MM OU ELETROCALHAS ATÉ 150MM DE LARGURA, COM ABRAÇADEIRA METÁLICA RÍGIDA TIPO D 1/2?, FIXADA EM PERFILADO EM LAJE. AF_05/2015 (M)
MATERIAL |  | FONTE | UNID | COEFICIENTE | PREÇO UNITÁRIO | TOTAL
00000392 | ABRACADEIRA EM ACO PARA AMARRACAO DE ELETRODUTOS, TIPO D, COM 1/2" E PARAFUSO DE FIXACAO | SINAPI | UN | 0.65 | 0.75 | 0.4875
|  |  |  | TOTAL MATERIAL: |  | 0.49
SERVICO |  | FONTE | UNID | COEFICIENTE | PREÇO UNITÁRIO | TOTAL
88248 | AUXILIAR DE ENCANADOR OU BOMBEIRO HIDRÁULICO COM ENCARGOS COMPLEMENTARES | SINAPI | H | 0.01 | 15.58 | 0.1558
88267 | ENCANADOR OU BOMBEIRO HIDRÁULICO COM ENCARGOS COMPLEMENTARES | SINAPI | H | 0.069 | 20.39 | 1.4069
|  |  |  | TOTAL SERVICO: |  | 1.57
|  |  |  | VALOR: |  | 2.03
91173 - FIXAÇÃO DE TUBOS VERTICAIS DE PPR DIÂMETROS MENORES OU IGUAIS A 40 MM COM ABRAÇADEIRA METÁLICA RÍGIDA TIPO D 1/2", FIXADA EM PERFILADO EM ALVENARIA. AF_05/2015 (M)
MATERIAL |  | FONTE | UNID | COEFICIENTE | PREÇO UNITÁRIO | TOTAL
00000392 | ABRACADEIRA EM ACO PARA AMARRACAO DE ELETRODUTOS, TIPO D, COM 1/2" E PARAFUSO DE FIXACAO | SINAPI | UN | 0.333 | 0.75 | 0.24975
|  |  |  | TOTAL MATERIAL: |  | 0.25
SERVICO |  | FONTE | UNID | COEFICIENTE | PREÇO UNITÁRIO | TOTAL
88248 | AUXILIAR DE ENCANADOR OU BOMBEIRO HIDRÁULICO COM ENCARGOS COMPLEMENTARES | SINAPI | H | 0.005 | 15.58 | 0.0779
88267 | ENCANADOR OU BOMBEIRO HIDRÁULICO COM ENCARGOS COMPLEMENTARES | SINAPI | H | 0.035 | 20.39 | 0.71365
|  |  |  | TOTAL SERVICO: |  | 0.79
|  |  |  | VALOR: |  | 1.02
95758 - LUVA DE EMENDA PARA ELETRODUTO, AÇO GALVANIZADO, DN 25 MM (1''), APARENTE, INSTALADA EM PAREDE - FORNECIMENTO E INSTALAÇÃO. AF_11/2016_P (UN)
MATERIAL |  | FONTE | UNID | COEFICIENTE | PREÇO UNITÁRIO | TOTAL
00002638 | LUVA PARA ELETRODUTO, EM ACO GALVANIZADO ELETROLITICO, DIAMETRO DE 25 MM (1") | SINAPI | UN | 1 | 2.59 | 2.59
|  |  |  | TOTAL MATERIAL: |  | 2.59
SERVICO |  | FONTE | UNID | COEFICIENTE | PREÇO UNITÁRIO | TOTAL
88247 | AUXILIAR DE ELETRICISTA COM ENCARGOS COMPLEMENTARES | SINAPI | H | 0.2033 | 17.17 | 3.4907
88264 | ELETRICISTA COM ENCARGOS COMPLEMENTARES | SINAPI | H | 0.2033 | 22.61 | 4.5966
|  |  |  | TOTAL SERVICO: |  | 8.09
|  |  |  | VALOR: |  | 10.67
95760 - LUVA DE EMENDA PARA ELETRODUTO, AÇO GALVANIZADO, DN 40 MM (1 1/2''), APARENTE, INSTALADA EM PAREDE - FORNECIMENTO E INSTALAÇÃO. AF_11/2016_P (UN)
MATERIAL |  | FONTE | UNID | COEFICIENTE | PREÇO UNITÁRIO | TOTAL
00002644 | LUVA PARA ELETRODUTO, EM ACO GALVANIZADO ELETROLITICO, DIAMETRO DE 40 MM (1 1/2") | SINAPI | UN | 1 | 6.65 | 6.65
|  |  |  | TOTAL MATERIAL: |  | 6.65
SERVICO |  | FONTE | UNID | COEFICIENTE | PREÇO UNITÁRIO | TOTAL
88247 | AUXILIAR DE ELETRICISTA COM ENCARGOS COMPLEMENTARES | SINAPI | H | 0.2651 | 17.17 | 4.5518
88264 | ELETRICISTA COM ENCARGOS COMPLEMENTARES | SINAPI | H | 0.2651 | 22.61 | 5.9939
|  |  |  | TOTAL SERVICO: |  | 10.54
|  |  |  | VALOR: |  | 17.19
S03308 - Argamassa em volume - cimento, cal e areia traço t-5 (1:2:8) - 1 saco cimento 50 kg / 2 sacos cal 20 kg / 8 padiolas de areia dim 0.35 x 0.45 x 0.13 m - Confecção mecânica e transporte (m3)
MAO DE OBRA |  | FONTE | UNID | COEFICIENTE | PREÇO UNITÁRIO | TOTAL
I06111S | Servente de obras | ORSE | h | 4 | 10.0322 | 40.12
|  |  |  | TOTAL MAO DE OBRA: |  | 40.13
MATERIAL |  | FONTE | UNID | COEFICIENTE | PREÇO UNITÁRIO | TOTAL
I00367S | Areia grossa - posto jazida/fornecedor (retirado na jazida,sem transporte) | ORSE | m3 | 1.216 | 87.3 | 106.16
I01106S | Cal hidratada ch-i para argamassas | ORSE | kg | 182 | 0.8 | 145.6
I01379S | Cimento portland composto cp ii-32 | ORSE | kg | 182 | 0.6 | 109.2
|  |  |  | TOTAL MATERIAL: |  | 360.96
SERVICO |  | FONTE | UNID | COEFICIENTE | PREÇO UNITÁRIO | TOTAL
S10549 | Encargos Complementares - Servente | ORSE | h | 4 | 2.95 | 11.8
|  |  |  | TOTAL SERVICO: |  | 11.8
|  |  |  | VALOR: |  | 412.89
S00155 - Alvenaria tijolo cerâmico maciço (5x9x19), esp = 0,09m (singela), com argamassa traço t5 - 1:2:8 (cimento / cal / areia) c/ junta de 2,0cm - R1 (m2)
MAO DE OBRA |  | FONTE | UNID | COEFICIENTE | PREÇO UNITÁRIO | TOTAL
I04750S | Pedreiro | ORSE | h | 1.52 | 13.9884 | 21.26
I06111S | Servente de obras | ORSE | h | 0.91 | 10.0322 | 9.13
|  |  |  | TOTAL MAO DE OBRA: |  | 30.39
MATERIAL |  | FONTE | UNID | COEFICIENTE | PREÇO UNITÁRIO | TOTAL
I02212 | Tijolo cerâmico maciço 5 x 9 x 19cm | ORSE | un | 68 | 0.35 | 23.8
|  |  |  | TOTAL MATERIAL: |  | 23.8
SERVICO |  | FONTE | UNID | COEFICIENTE | PREÇO UNITÁRIO | TOTAL
S03308 | Argamassa em volume - cimento, cal e areia traço t-5 (1:2:8) - 1 saco cimento 50 kg / 2 sacos cal 20 kg / 8 padiolas de areia dim 0.35 x 0.45 x 0.13 m - Confecção mecânica e transporte | ORSE | m3 | 0.032 | 412.89 | 13.21
S10550 | Encargos Complementares - Pedreiro | ORSE | h | 1.52 | 2.88 | 4.38
S10549 | Encargos Complementares - Servente | ORSE | h | 0.91 | 2.95 | 2.68
|  |  |  | TOTAL SERVICO: |  | 20.27
|  |  |  | VALOR: |  | 74.46
S03310 - Chapisco em parede com argamassa traço t1 - 1:3 (cimento / areia) - Revisado 08/2015 (m2)
MAO DE OBRA |  | FONTE | UNID | COEFICIENTE | PREÇO UNITÁRIO | TOTAL
I04750S | Pedreiro | ORSE | h | 0.1 | 13.9884 | 1.4
I06111S | Servente de obras | ORSE | h | 0.1 | 10.0322 | 1
|  |  |  | TOTAL MAO DE OBRA: |  | 2.4
SERVICO |  | FONTE | UNID | COEFICIENTE | PREÇO UNITÁRIO | TOTAL
S01903 | Argamassa cimento e areia traço t-1 (1:3) - 1 saco cimento 50kg / 3 padiolas areia dim. 0.35 x 0.45 x 0.23 m - Confecção mecânica e transporte | ORSE | m3 | 0.005 | 413.59 | 2.07
S10550 | Encargos Complementares - Pedreiro | ORSE | h | 0.1 | 2.88 | 0.29
S10549 | Encargos Complementares - Servente | ORSE | h | 0.1 | 2.95 | 0.3
|  |  |  | TOTAL SERVICO: |  | 2.66
|  |  |  | VALOR: |  | 5.06
S00125 - Concreto simples fck= 15 MPA (b1/b2), fabricado na obra, sem lançamento e adensamento (m3)
MAO DE OBRA |  | FONTE | UNID | COEFICIENTE | PREÇO UNITÁRIO | TOTAL
I06111S | Servente de obras | ORSE | h | 6 | 10.0322 | 60.18
|  |  |  | TOTAL MAO DE OBRA: |  | 60.19
MATERIAL |  | FONTE | UNID | COEFICIENTE | PREÇO UNITÁRIO | TOTAL
I00367S | Areia grossa - posto jazida/fornecedor (retirado na jazida,sem transporte) | ORSE | m3 | 0.913 | 87.3 | 79.7
I01379S | Cimento portland composto cp ii-32 | ORSE | kg | 293 | 0.6 | 175.8
I04721S | Pedra britada n. 1 (9,5 a 19 mm) posto pedreira/fornecedor,sem frete | ORSE | m3 | 0.209 | 73.13 | 15.28
I04718S | Pedra britada n. 2 (19 a 38 mm) posto pedreira/fornecedor, sem frete | ORSE | m3 | 0.627 | 73.13 | 45.85
|  |  |  | TOTAL MATERIAL: |  | 316.63
SERVICO |  | FONTE | UNID | COEFICIENTE | PREÇO UNITÁRIO | TOTAL
S10549 | Encargos Complementares - Servente | ORSE | h | 6 | 2.95 | 17.7
|  |  |  | TOTAL SERVICO: |  | 17.7
|  |  |  | VALOR: |  | 394.52
S10555 - Encargos Complementares - Armador (h)
MATERIAL |  | FONTE | UNID | COEFICIENTE | PREÇO UNITÁRIO | TOTAL
I00158 | Almoço (Participação do empregador) | ORSE | un | 0.1018 | 10 | 1.02
I10585 | Arco de serra | ORSE | un | 0.0002 | 21.25 | 0
I12893S | Bota de seguranca com biqueira de aco e colarinho acolchoado | ORSE | par | 0.0008 | 43.2 | 0.03
I12894S | Capa para chuva em pvc com forro de poliester, com capuz (amarela ou azul) | ORSE | un | 0.0002 | 11.7 | 0
I12895S | Capacete de seguranca aba frontal com suspensao de polietileno, sem jugular (classe b) | ORSE | un | 0.0006 | 9 | 0.01
I10492 | Cesta Básica | ORSE | un | 0.0045 | 140 | 0.63
I00941 | Fardamento | ORSE | un | 0.0015 | 74.89 | 0.11
I12892S | Luva raspa de couro, cano curto (punho *7* cm) | ORSE | par | 0.0023 | 8.1 | 0.02
I10596 | Protetor auricular | ORSE | un | 0.0045 | 4.9 | 0.02
I10599 | Protetor solar fps 30 com 120ml | ORSE | un | 0.0018 | 35.9 | 0.06
I10586 | Torquesa | ORSE | un | 0.0002 | 17.9 | 0
I02378 | Vale transporte | ORSE | un | 0.0654 | 4 | 0.26
I01651 | Óculos branco proteção | ORSE | pr | 0.0008 | 5.3 | 0
|  |  |  | TOTAL MATERIAL: |  | 2.16
SERVICO |  | FONTE | UNID | COEFICIENTE | PREÇO UNITÁRIO | TOTAL
I10517 | Exames admissionais/demissionais (checkup) | ORSE | cj | 0.0004 | 300 | 0.12
I10761 | Refeição - café da manhã ( café com leite e dois pães com manteiga) | ORSE | un | 0.1018 | 4.5 | 0.46
I10362 | Seguro de vida e acidente em grupo | ORSE | un | 0.0045 | 12.54 | 0.06
|  |  |  | TOTAL SERVICO: |  | 0.64
|  |  |  | VALOR: |  | 2.8
S07692 - Lançamento de concreto simples fabricado na obra, inclusive adensamento e acabamento em peças da superestrutura (m3)
MAO DE OBRA |  | FONTE | UNID | COEFICIENTE | PREÇO UNITÁRIO | TOTAL
I00378S | Armador | ORSE | h | 0.18 | 13.9884 | 2.52
I01213S | Carpinteiro de formas | ORSE | h | 0.36 | 13.9884 | 5.04
I04750S | Pedreiro | ORSE | h | 0.36 | 13.9884 | 5.04
I06111S | Servente de obras | ORSE | h | 1.62 | 10.0322 | 16.25
|  |  |  | TOTAL MAO DE OBRA: |  | 28.85
SERVICO |  | FONTE | UNID | COEFICIENTE | PREÇO UNITÁRIO | TOTAL
S10555 | Encargos Complementares - Armador | ORSE | h | 0.18 | 2.8 | 0.5
S10551 | Encargos Complementares - Carpinteiro | ORSE | h | 0.36 | 2.88 | 1.04
S10550 | Encargos Complementares - Pedreiro | ORSE | h | 0.36 | 2.88 | 1.04
S10549 | Encargos Complementares - Servente | ORSE | h | 1.62 | 2.95 | 4.78
|  |  |  | TOTAL SERVICO: |  | 7.36
|  |  |  | VALOR: |  | 36.21
S00126 - Concreto simples fabricado na obra, fck=15 mpa, lançado e adensado (m3)
SERVICO |  | FONTE | UNID | COEFICIENTE | PREÇO UNITÁRIO | TOTAL
S00125 | Concreto simples fck= 15 MPA (b1/b2), fabricado na obra, sem lançamento e adensamento | ORSE | m3 | 1 | 394.52 | 394.52
S07692 | Lançamento de concreto simples fabricado na obra, inclusive adensamento e acabamento em peças da superestrutura | ORSE | m3 | 1 | 36.21 | 36.21
|  |  |  | TOTAL SERVICO: |  | 430.73
|  |  |  | VALOR: |  | 430.73
S02497 - Escavação manual de vala ou cava em material de 1ª categoria, profundidade até 1,50m (m3)
MAO DE OBRA |  | FONTE | UNID | COEFICIENTE | PREÇO UNITÁRIO | TOTAL
I06111S | Servente de obras | ORSE | h | 3 | 10.0322 | 30.09
|  |  |  | TOTAL MAO DE OBRA: |  | 30.1
SERVICO |  | FONTE | UNID | COEFICIENTE | PREÇO UNITÁRIO | TOTAL
S10549 | Encargos Complementares - Servente | ORSE | h | 3 | 2.95 | 8.85
|  |  |  | TOTAL SERVICO: |  | 8.85
|  |  |  | VALOR: |  | 38.95
S03317 - Reboco especial de parede 2cm com argamassa traço t1 - 1:3 (cimento / areia) (m2)
MAO DE OBRA |  | FONTE | UNID | COEFICIENTE | PREÇO UNITÁRIO | TOTAL
I04750S | Pedreiro | ORSE | h | 0.6 | 13.9884 | 8.39
I06111S | Servente de obras | ORSE | h | 0.6 | 10.0322 | 6.02
|  |  |  | TOTAL MAO DE OBRA: |  | 14.41
SERVICO |  | FONTE | UNID | COEFICIENTE | PREÇO UNITÁRIO | TOTAL
S01903 | Argamassa cimento e areia traço t-1 (1:3) - 1 saco cimento 50kg / 3 padiolas areia dim. 0.35 x 0.45 x 0.23 m - Confecção mecânica e transporte | ORSE | m3 | 0.02 | 413.59 | 8.27
S10550 | Encargos Complementares - Pedreiro | ORSE | h | 0.6 | 2.88 | 1.73
S10549 | Encargos Complementares - Servente | ORSE | h | 0.6 | 2.95 | 1.77
|  |  |  | TOTAL SERVICO: |  | 11.77
|  |  |  | VALOR: |  | 26.18
91946 - SUPORTE PARAFUSADO COM PLACA DE ENCAIXE 4" X 2" MÉDIO (1,30 M DO PISO) PARA PONTO ELÉTRICO - FORNECIMENTO E INSTALAÇÃO. AF_12/2015 (UN)
MATERIAL |  | FONTE | UNID | COEFICIENTE | PREÇO UNITÁRIO | TOTAL
00038094 | ESPELHO / PLACA DE 3 POSTOS 4" X 2", PARA INSTALACAO DE TOMADAS E INTERRUPTORES | SINAPI | UN | 1 | 3.13 | 3.13
00038099 | SUPORTE DE FIXACAO PARA ESPELHO / PLACA 4" X 2", PARA 3 MODULOS, PARA INSTALACAO DE TOMADAS E INTERRUPTORES (SOMENTE SUPORTE) | SINAPI | UN | 1 | 1.62 | 1.62
|  |  |  | TOTAL MATERIAL: |  | 4.75
SERVICO |  | FONTE | UNID | COEFICIENTE | PREÇO UNITÁRIO | TOTAL
88264 | ELETRICISTA COM ENCARGOS COMPLEMENTARES | SINAPI | H | 0.124 | 22.61 | 2.8036
|  |  |  | TOTAL SERVICO: |  | 2.8
|  |  |  | VALOR: |  | 7.55
91952 - INTERRUPTOR SIMPLES (1 MÓDULO), 10A/250V, SEM SUPORTE E SEM PLACA - FORNECIMENTO E INSTALAÇÃO. AF_12/2015 (UN)
MATERIAL |  | FONTE | UNID | COEFICIENTE | PREÇO UNITÁRIO | TOTAL
00038112 | INTERRUPTOR SIMPLES 10A, 250V (APENAS MODULO) | SINAPI | UN | 1 | 7.39 | 7.39
|  |  |  | TOTAL MATERIAL: |  | 7.39
SERVICO |  | FONTE | UNID | COEFICIENTE | PREÇO UNITÁRIO | TOTAL
88247 | AUXILIAR DE ELETRICISTA COM ENCARGOS COMPLEMENTARES | SINAPI | H | 0.225 | 17.17 | 3.8632
88264 | ELETRICISTA COM ENCARGOS COMPLEMENTARES | SINAPI | H | 0.225 | 22.61 | 5.0873
|  |  |  | TOTAL SERVICO: |  | 8.95
|  |  |  | VALOR: |  | 16.33
91958 - INTERRUPTOR SIMPLES (2 MÓDULOS), 10A/250V, SEM SUPORTE E SEM PLACA - FORNECIMENTO E INSTALAÇÃO. AF_12/2015 (UN)
MATERIAL |  | FONTE | UNID | COEFICIENTE | PREÇO UNITÁRIO | TOTAL
00038112 | INTERRUPTOR SIMPLES 10A, 250V (APENAS MODULO) | SINAPI | UN | 2 | 7.39 | 14.78
|  |  |  | TOTAL MATERIAL: |  | 14.78
SERVICO |  | FONTE | UNID | COEFICIENTE | PREÇO UNITÁRIO | TOTAL
88247 | AUXILIAR DE ELETRICISTA COM ENCARGOS COMPLEMENTARES | SINAPI | H | 0.39 | 17.17 | 6.6963
88264 | ELETRICISTA COM ENCARGOS COMPLEMENTARES | SINAPI | H | 0.39 | 22.61 | 8.8179
|  |  |  | TOTAL SERVICO: |  | 15.52
|  |  |  | VALOR: |  | 30.28
91954 - INTERRUPTOR PARALELO (1 MÓDULO), 10A/250V, SEM SUPORTE E SEM PLACA - FORNECIMENTO E INSTALAÇÃO. AF_12/2015 (UN)
MATERIAL |  | FONTE | UNID | COEFICIENTE | PREÇO UNITÁRIO | TOTAL
00038113 | INTERRUPTOR PARALELO 10A, 250V (APENAS MODULO) | SINAPI | UN | 1 | 9.63 | 9.63
|  |  |  | TOTAL MATERIAL: |  | 9.63
SERVICO |  | FONTE | UNID | COEFICIENTE | PREÇO UNITÁRIO | TOTAL
88247 | AUXILIAR DE ELETRICISTA COM ENCARGOS COMPLEMENTARES | SINAPI | H | 0.308 | 17.17 | 5.2884
88264 | ELETRICISTA COM ENCARGOS COMPLEMENTARES | SINAPI | H | 0.308 | 22.61 | 6.9639
|  |  |  | TOTAL SERVICO: |  | 12.25
|  |  |  | VALOR: |  | 21.87
91982 - DIMMER ROTATIVO (1 MÓDULO), 220V/600W, SEM SUPORTE E SEM PLACA - FORNECIMENTO E INSTALAÇÃO. AF_09/2017 (UN)
MATERIAL |  | FONTE | UNID | COEFICIENTE | PREÇO UNITÁRIO | TOTAL
00038109 | VARIADOR DE LUMINOSIDADE ROTATIVO (DIMMER) 220 V, 600 W (APENAS MODULO) | SINAPI | UN | 1 | 82.32 | 82.32
|  |  |  | TOTAL MATERIAL: |  | 82.32
SERVICO |  | FONTE | UNID | COEFICIENTE | PREÇO UNITÁRIO | TOTAL
88247 | AUXILIAR DE ELETRICISTA COM ENCARGOS COMPLEMENTARES | SINAPI | H | 0.225 | 17.17 | 3.8632
88264 | ELETRICISTA COM ENCARGOS COMPLEMENTARES | SINAPI | H | 0.225 | 22.61 | 5.0873
|  |  |  | TOTAL SERVICO: |  | 8.95
|  |  |  | VALOR: |  | 91.26
91994 - TOMADA MÉDIA DE EMBUTIR (1 MÓDULO), 2P+T 10 A, SEM SUPORTE E SEM PLACA - FORNECIMENTO E INSTALAÇÃO. AF_12/2015 (UN)
MATERIAL |  | FONTE | UNID | COEFICIENTE | PREÇO UNITÁRIO | TOTAL
00038101 | TOMADA 2P+T 10A, 250V (APENAS MODULO) | SINAPI | UN | 1 | 8.41 | 8.41
|  |  |  | TOTAL MATERIAL: |  | 8.41
SERVICO |  | FONTE | UNID | COEFICIENTE | PREÇO UNITÁRIO | TOTAL
88247 | AUXILIAR DE ELETRICISTA COM ENCARGOS COMPLEMENTARES | SINAPI | H | 0.308 | 17.17 | 5.2884
88264 | ELETRICISTA COM ENCARGOS COMPLEMENTARES | SINAPI | H | 0.308 | 22.61 | 6.9639
|  |  |  | TOTAL SERVICO: |  | 12.25
|  |  |  | VALOR: |  | 20.65
S10592 - Encargos Complementares - Cabista (h)
MATERIAL |  | FONTE | UNID | COEFICIENTE | PREÇO UNITÁRIO | TOTAL
I11240 | Alicate com isolamento | ORSE | un | 0.0002 | 29.99 | 0.01
I11241 | Alicate volt-amperimetro | ORSE | un | 0.0002 | 117.1 | 0.02
I00158 | Almoço (Participação do empregador) | ORSE | un | 0.1018 | 10 | 1.02
I12893S | Bota de seguranca com biqueira de aco e colarinho acolchoado | ORSE | par | 0.0007 | 43.2 | 0.03
I12894S | Capa para chuva em pvc com forro de poliester, com capuz (amarela ou azul) | ORSE | un | 0.0002 | 11.7 | 0
I12895S | Capacete de seguranca aba frontal com suspensao de polietileno, sem jugular (classe b) | ORSE | un | 0.0006 | 9 | 0.01
I10492 | Cesta Básica | ORSE | un | 0.0045 | 140 | 0.63
I10579 | Chave de fenda chata 30 cm | ORSE | un | 0.0002 | 18.45 | 0
I11242 | Chave inglesa 12" | ORSE | un | 0.0001 | 47 | 0
I00941 | Fardamento | ORSE | un | 0.0015 | 74.89 | 0.11
I12892S | Luva raspa de couro, cano curto (punho *7* cm) | ORSE | par | 0.0023 | 8.1 | 0.02
I10596 | Protetor auricular | ORSE | un | 0.0045 | 4.9 | 0.02
I10599 | Protetor solar fps 30 com 120ml | ORSE | un | 0.0018 | 35.9 | 0.06
I02378 | Vale transporte | ORSE | un | 0.0654 | 4 | 0.26
I01651 | Óculos branco proteção | ORSE | pr | 0.0008 | 5.3 | 0
|  |  |  | TOTAL MATERIAL: |  | 2.19
SERVICO |  | FONTE | UNID | COEFICIENTE | PREÇO UNITÁRIO | TOTAL
I10517 | Exames admissionais/demissionais (checkup) | ORSE | cj | 0.0004 | 300 | 0.12
I10761 | Refeição - café da manhã ( café com leite e dois pães com manteiga) | ORSE | un | 0.1018 | 4.5 | 0.46
I10362 | Seguro de vida e acidente em grupo | ORSE | un | 0.0045 | 12.54 | 0.06
|  |  |  | TOTAL SERVICO: |  | 0.64
|  |  |  | VALOR: |  | 2.83
91986 - CAMPAINHA CIGARRA (1 MÓDULO), 10A/250V, SEM SUPORTE E SEM PLACA - FORNECIMENTO E INSTALAÇÃO. AF_09/2017 (UN)
MATERIAL |  | FONTE | UNID | COEFICIENTE | PREÇO UNITÁRIO | TOTAL
00038106 | CAMPAINHA CIGARRA 127 V / 220 V (APENAS MODULO) | SINAPI | UN | 1 | 19.82 | 19.82
|  |  |  | TOTAL MATERIAL: |  | 19.82
SERVICO |  | FONTE | UNID | COEFICIENTE | PREÇO UNITÁRIO | TOTAL
88247 | AUXILIAR DE ELETRICISTA COM ENCARGOS COMPLEMENTARES | SINAPI | H | 0.351 | 17.17 | 6.0267
88264 | ELETRICISTA COM ENCARGOS COMPLEMENTARES | SINAPI | H | 0.351 | 22.61 | 7.9361
|  |  |  | TOTAL SERVICO: |  | 13.97
|  |  |  | VALOR: |  | 33.77
91950 - SUPORTE PARAFUSADO COM PLACA DE ENCAIXE 4" X 4" MÉDIO (1,30 M DO PISO) PARA PONTO ELÉTRICO - FORNECIMENTO E INSTALAÇÃO. AF_12/2015 (UN)
MATERIAL |  | FONTE | UNID | COEFICIENTE | PREÇO UNITÁRIO | TOTAL
00038098 | ESPELHO / PLACA DE 6 POSTOS 4" X 4", PARA INSTALACAO DE TOMADAS E INTERRUPTORES | SINAPI | UN | 1 | 6.36 | 6.36
00038100 | SUPORTE DE FIXACAO PARA ESPELHO / PLACA 4" X 4", PARA 6 MODULOS, PARA INSTALACAO DE TOMADAS E INTERRUPTORES (SOMENTE SUPORTE) | SINAPI | UN | 1 | 2.66 | 2.66
|  |  |  | TOTAL MATERIAL: |  | 9.02
SERVICO |  | FONTE | UNID | COEFICIENTE | PREÇO UNITÁRIO | TOTAL
88264 | ELETRICISTA COM ENCARGOS COMPLEMENTARES | SINAPI | H | 0.146 | 22.61 | 3.3011
|  |  |  | TOTAL SERVICO: |  | 3.3
|  |  |  | VALOR: |  | 12.32
91970 - INTERRUPTOR SIMPLES (3 MÓDULOS) COM INTERRUPTOR PARALELO (1 MÓDULO), 10A/250V, SEM SUPORTE E SEM PLACA - FORNECIMENTO E INSTALAÇÃO. AF_12/2015 (UN)
MATERIAL |  | FONTE | UNID | COEFICIENTE | PREÇO UNITÁRIO | TOTAL
00038112 | INTERRUPTOR SIMPLES 10A, 250V (APENAS MODULO) | SINAPI | UN | 3 | 7.39 | 22.17
00038113 | INTERRUPTOR PARALELO 10A, 250V (APENAS MODULO) | SINAPI | UN | 1 | 9.63 | 9.63
|  |  |  | TOTAL MATERIAL: |  | 31.8
SERVICO |  | FONTE | UNID | COEFICIENTE | PREÇO UNITÁRIO | TOTAL
88247 | AUXILIAR DE ELETRICISTA COM ENCARGOS COMPLEMENTARES | SINAPI | H | 0.809 | 17.17 | 13.8905
88264 | ELETRICISTA COM ENCARGOS COMPLEMENTARES | SINAPI | H | 0.809 | 22.61 | 18.2915
|  |  |  | TOTAL SERVICO: |  | 32.18
|  |  |  | VALOR: |  | 63.98
95379 - CURSO DE CAPACITAÇÃO PARA SOLDADOR (ENCARGOS COMPLEMENTARES) - HORISTA (H)
MAO DE OBRA |  | FONTE | UNID | COEFICIENTE | PREÇO UNITÁRIO | TOTAL
00006160 | SOLDADOR | SINAPI | H | 0.0082 | 19.27 | 0.15801
|  |  |  | TOTAL MAO DE OBRA: |  | 0.16
|  |  |  | VALOR: |  | 0.15
88317 - SOLDADOR COM ENCARGOS COMPLEMENTARES (H)
MAO DE OBRA |  | FONTE | UNID | COEFICIENTE | PREÇO UNITÁRIO | TOTAL
00006160 | SOLDADOR | SINAPI | H | 1 | 19.27 | 19.27
|  |  |  | TOTAL MAO DE OBRA: |  | 19.27
GERAL |  | FONTE | UNID | COEFICIENTE | PREÇO UNITÁRIO | TOTAL
00037370 | ALIMENTACAO - HORISTA (COLETADO CAIXA) | SINAPI | H | 1 | 1.04 | 1.04
00037371 | TRANSPORTE - HORISTA (COLETADO CAIXA) | SINAPI | H | 1 | 1.15 | 1.15
00037372 | EXAMES - HORISTA (COLETADO CAIXA) | SINAPI | H | 1 | 0.55 | 0.55
00037373 | SEGURO - HORISTA (COLETADO CAIXA) | SINAPI | H | 1 | 0.06 | 0.06
|  |  |  | TOTAL GERAL: |  | 2.8
MATERIAL |  | FONTE | UNID | COEFICIENTE | PREÇO UNITÁRIO | TOTAL
00043468 | FERRAMENTAS - FAMILIA SOLDADOR - HORISTA (ENCARGOS COMPLEMENTARES - COLETADO CAIXA) | SINAPI | H | 1 | 0.89 | 0.89
00043492 | EPI - FAMILIA SOLDADOR - HORISTA (ENCARGOS COMPLEMENTARES - COLETADO CAIXA) | SINAPI | H | 1 | 1.3 | 1.3
|  |  |  | TOTAL MATERIAL: |  | 2.19
SERVICO |  | FONTE | UNID | COEFICIENTE | PREÇO UNITÁRIO | TOTAL
95379 | CURSO DE CAPACITAÇÃO PARA SOLDADOR (ENCARGOS COMPLEMENTARES) - HORISTA | SINAPI | H | 1 | 0.15 | 0.15
|  |  |  | TOTAL SERVICO: |  | 0.15
|  |  |  | VALOR: |  | 24.41
AP 09.20.0050 (/) - Ar Condicionado para colocacao em parede, de 7500BTUS. Fornecimento.(desonerado) (un)
EQUIPAMENTO |  | FONTE | UNID | COEFICIENTE | PREÇO UNITÁRIO | TOTAL
IEQ000250 | Ar condicionado, de 7500BTU's | SCO | un | 1 | 1078.95 | 1078.95
|  |  |  | TOTAL EQUIPAMENTO: |  | 1078.95
|  |  |  | VALOR: |  | 1078.95
S04464 - Instalação de condicionador de ar tipo split high wall, 9000 btu (un)
SERVICO |  | FONTE | UNID | COEFICIENTE | PREÇO UNITÁRIO | TOTAL
I04133 | Instalação de condicionador de ar tipo split high wall, 9000 btu - contempla a mão de obra, suporte e tubulação até 3,0m | ORSE | un | 1 | 451.98 | 451.98
|  |  |  | TOTAL SERVICO: |  | 451.98
|  |  |  | VALOR: |  | 451.98
S04468 - Instalação de condicionador de ar tipo split piso-teto, 18000 btu (un)
SERVICO |  | FONTE | UNID | COEFICIENTE | PREÇO UNITÁRIO | TOTAL
I04136 | Instalação de condicionador de ar tipo split piso-teto,18000 btu | ORSE | un | 1 | 552.42 | 552.42
|  |  |  | TOTAL SERVICO: |  | 552.42
|  |  |  | VALOR: |  | 552.42
S04470 - Instalação de condicionador de ar tipo split piso-teto, 24000 btu (un)
SERVICO |  | FONTE | UNID | COEFICIENTE | PREÇO UNITÁRIO | TOTAL
I04139 | Instalação de condicionador de ar tipo split piso-teto,24000 btu | ORSE | un | 1 | 602.64 | 602.64
|  |  |  | TOTAL SERVICO: |  | 602.64
|  |  |  | VALOR: |  | 602.64
95345 - CURSO DE CAPACITAÇÃO PARA MONTADOR ELETROMECÂNICO (ENCARGOS COMPLEMENTARES) - HORISTA (H)
MAO DE OBRA |  | FONTE | UNID | COEFICIENTE | PREÇO UNITÁRIO | TOTAL
00002437 | MONTADOR DE MAQUINAS | SINAPI | H | 0.022 | 18.36 | 0.40392
|  |  |  | TOTAL MAO DE OBRA: |  | 0.4
|  |  |  | VALOR: |  | 0.4
88279 - MONTADOR ELETROMECÃNICO COM ENCARGOS COMPLEMENTARES (H)
MAO DE OBRA |  | FONTE | UNID | COEFICIENTE | PREÇO UNITÁRIO | TOTAL
00002437 | MONTADOR DE MAQUINAS | SINAPI | H | 1 | 18.36 | 18.36
|  |  |  | TOTAL MAO DE OBRA: |  | 18.36
GERAL |  | FONTE | UNID | COEFICIENTE | PREÇO UNITÁRIO | TOTAL
00037370 | ALIMENTACAO - HORISTA (COLETADO CAIXA) | SINAPI | H | 1 | 1.04 | 1.04
00037371 | TRANSPORTE - HORISTA (COLETADO CAIXA) | SINAPI | H | 1 | 1.15 | 1.15
00037372 | EXAMES - HORISTA (COLETADO CAIXA) | SINAPI | H | 1 | 0.55 | 0.55
00037373 | SEGURO - HORISTA (COLETADO CAIXA) | SINAPI | H | 1 | 0.06 | 0.06
|  |  |  | TOTAL GERAL: |  | 2.8
MATERIAL |  | FONTE | UNID | COEFICIENTE | PREÇO UNITÁRIO | TOTAL
00043460 | FERRAMENTAS - FAMILIA ELETRICISTA - HORISTA (ENCARGOS COMPLEMENTARES - COLETADO CAIXA) | SINAPI | H | 1 | 0.62 | 0.62
00043484 | EPI - FAMILIA ELETRICISTA - HORISTA (ENCARGOS COMPLEMENTARES - COLETADO CAIXA) | SINAPI | H | 1 | 0.91 | 0.91
|  |  |  | TOTAL MATERIAL: |  | 1.53
SERVICO |  | FONTE | UNID | COEFICIENTE | PREÇO UNITÁRIO | TOTAL
95345 | CURSO DE CAPACITAÇÃO PARA MONTADOR ELETROMECÂNICO (ENCARGOS COMPLEMENTARES) - HORISTA | SINAPI | H | 1 | 0.4 | 0.4
|  |  |  | TOTAL SERVICO: |  | 0.4
|  |  |  | VALOR: |  | 23.09
95343 - CURSO DE CAPACITAÇÃO PARA MONTADOR DE TUBO AÇO/EQUIPAMENTOS (ENCARGOS COMPLEMENTARES) - HORISTA (H)
MAO DE OBRA |  | FONTE | UNID | COEFICIENTE | PREÇO UNITÁRIO | TOTAL
00002701 | INSTALADOR DE TUBULACOES (TUBOS/EQUIPAMENTOS) | SINAPI | H | 0.0105 | 17.2 | 0.1806
|  |  |  | TOTAL MAO DE OBRA: |  | 0.18
|  |  |  | VALOR: |  | 0.18
88277 - MONTADOR (TUBO AÇO/EQUIPAMENTOS) COM ENCARGOS COMPLEMENTARES (H)
MAO DE OBRA |  | FONTE | UNID | COEFICIENTE | PREÇO UNITÁRIO | TOTAL
00002701 | INSTALADOR DE TUBULACOES (TUBOS/EQUIPAMENTOS) | SINAPI | H | 1 | 17.2 | 17.2
|  |  |  | TOTAL MAO DE OBRA: |  | 17.2
GERAL |  | FONTE | UNID | COEFICIENTE | PREÇO UNITÁRIO | TOTAL
00037370 | ALIMENTACAO - HORISTA (COLETADO CAIXA) | SINAPI | H | 1 | 1.04 | 1.04
00037371 | TRANSPORTE - HORISTA (COLETADO CAIXA) | SINAPI | H | 1 | 1.15 | 1.15
00037372 | EXAMES - HORISTA (COLETADO CAIXA) | SINAPI | H | 1 | 0.55 | 0.55
00037373 | SEGURO - HORISTA (COLETADO CAIXA) | SINAPI | H | 1 | 0.06 | 0.06
|  |  |  | TOTAL GERAL: |  | 2.8
MATERIAL |  | FONTE | UNID | COEFICIENTE | PREÇO UNITÁRIO | TOTAL
00043464 | FERRAMENTAS - FAMILIA OPERADOR ESCAVADEIRA - HORISTA (ENCARGOS COMPLEMENTARES - COLETADO CAIXA) | SINAPI | H | 1 | 0.01 | 0.01
00043488 | EPI - FAMILIA OPERADOR ESCAVADEIRA - HORISTA (ENCARGOS COMPLEMENTARES - COLETADO CAIXA) | SINAPI | H | 1 | 0.63 | 0.63
|  |  |  | TOTAL MATERIAL: |  | 0.64
SERVICO |  | FONTE | UNID | COEFICIENTE | PREÇO UNITÁRIO | TOTAL
95343 | CURSO DE CAPACITAÇÃO PARA MONTADOR DE TUBO AÇO/EQUIPAMENTOS (ENCARGOS COMPLEMENTARES) - HORISTA | SINAPI | H | 1 | 0.18 | 0.18
|  |  |  | TOTAL SERVICO: |  | 0.18
|  |  |  | VALOR: |  | 20.82

## CURVA ABC - SERVIÇOS
CURVA ABC - SERVIÇOS
OBRA: REFORMA DO ATENDIMENTO IMEDIATO URGÊNCIA E IMAGENOLOGIA
PROPRIETÁRIO: HOSPITAL DE CARIDADE SANTA RITA
CÓDIGO | DESCRIÇÃO | FONTE | TIPO | UNIDADE | QUANTIDADE | PREÇO UNITÁRIO | PREÇO TOTAL | % | ACUMUL. % | CL
94295 | MESTRE DE OBRAS COM ENCARGOS COMPLEMENTARES (DMT = 0,25) | SINAPI | SERVICO | MES | 8 | 11266.19 | 90129.52 | 9.5596 | 9.5596 | A
CPU.0014 | PISO VINÍLICO HOMOGÊNEO EM MANTA ESP.: 2MM COM EMENDAS SOLDADAS. COR: A DEFINIR. REF.: FORBO LINHA SPHERA, GREY SKY CÓD.: 50007 OU TARKETT LINHA ECLIPSE, CÓD. A112 | PRÓPRIA | GERAL | M2 | 247.89 | 218.76 | 54228.4164 | 5.7517 | 15.3113 | A
CPU.0277 | FORRO MODULAR ECOPHON FOCUS E TECH, COM PLACAS REMOVÍVEIS EM FIBRA DE VIDRO DE ALTA DENSIDADE, COM PERFIS APARENTES EM AÇO GALVANIZADO. DIM. PLACA: 1250X625 ALT. 2,30CM | PRÓPRIA | GERAL | M2 | 99.3 | 413.69 | 41079.417 | 4.3571 | 19.6683 | A
CPU.0271 | LUMINÁRIA DE EMBUTIR EM FORRO DE GESSO. POTENCIA DE 18,5W - 1800LM, TEMP. DE COR DE 4000K, ÂNGULO DE ABERTURA DE 110 º. DIMESÃO DE 300X61X300MM, DIMENSÃO DO NICHO DE 270X270MM. DURAÇÃO DE 30.000 HORAS. REF. LUMICENTER EF75-E2000840 OU SIMILAR TÉCNICO. | PRÓPRIA | Luminárias Internas | UN | 109 | 229.46 | 25011.14 | 2.6528 | 22.3211 | A
CPU.0196 | MICRO VENTILADOR PARA AR EXTERIOR COM FILTROS G4+M5 EM CAIXA PVC VAZÃO 90 m3/h - PRESSÃO ESTÁTICA 02 mmca | PRÓPRIA | Equipamentos e Acessórios para Instalação de Ar Condicionado | UN | 14 | 1497.29 | 20962.06 | 2.2233 | 24.5445 | A
87272 | REVESTIMENTO CERÂMICO NAS DIMENSÕES 30X40COR DIAMÂNTE FENDI. ACABAMENTO ACETINADO. MARCA: ELIANE | SINAPI | SERVICO | M2 | 277.58 | 64.19 | 17817.8602 | 1.8898 | 26.4343 | A
CPU.0006 | TAMPO EM INÓX ALT. 90CM DIM. 1,20X0,56M RODATAMPO ALT. 10CM E BORDA REBAIXADA | PRÓPRIA | GERAL | M2 | 8.09 | 1932.81 | 15636.4329 | 1.6585 | 28.0928 | A
87256 | PORCELANATO 60X60 ACABAMENTO NATURAL CLASSE A - (COR A DEFINIR). REJUNTE BASE EPÓXI (COR A DEFINIR). (DMT = 0,25) | SINAPI | SERVICO | M2 | 248.46 | 62.8 | 15603.288 | 1.655 | 29.7478 | A
92980 | CABO DE COBRE, SINGELO 0,6/1KV - 10,0 MM² | SINAPI | SERVICO | M | 1914 | 8 | 15312 | 1.6241 | 31.3718 | A
90843 | PM01 - PORTA DE ABRIR COM UMA FOLHA EM MDF ACAB. PINTURA PU (POLIURETÂNICA) ACETINADA NA COR BRANCA. MARCOS E GUARNIÇÕES EM MADEIRA PADRÃO DE LEI E ACABAMENTO PINT.PU (POLIURETÂNICA) ACETINADA NA COR BRANCA. FECHADURA LA FONTE. conj:236 ACAB.CROMADO BRILHANTE . FECHOS E DOBRADIÇAS COM O MESMO ACABAMENTO DA FECHADURA.DIM: 0,82X2,11M | SINAPI | SERVICO | UN | 19 | 789.3 | 14996.7 | 1.5906 | 32.9624 | A
92984 | CABO DE COBRE, SINGELO 0,6/1KV - 25,0 MM² | SINAPI | SERVICO | M | 730 | 20.15 | 14709.5 | 1.5602 | 34.5226 | A
94569 | JA01 - JANELA EM ALUMÍNIO COM 3 MÓDUOS SUPERIORES COM ABERTURA TIPO MAXIMAR. CONJUNTO EM PERFIS EM ALUMÍNIO E PERFIS MONTANTES 70X30MM. ACABAMENTO PINTURA ELETROSTÁTICA NA COR BRANCO. VIDROS TRANSPARENTES 5MM. PEITORIL ACABAMENTO BASALTO LEVIGADO. 3,67X1,20M | SINAPI | SERVICO | M2 | 28.22 | 511.75 | 14441.585 | 1.5317 | 36.0543 | A
CPU.0192 | FORNECIMENTO E INSTALAÇÃO DE AR-CONDICIONADO QUENTE/FRIO SPLIT HI-WALL (PAREDE) 18000 BTU/H | PRÓPRIA | GERAL | UN | 4 | 3353.43 | 13413.72 | 1.4227 | 37.4771 | A
91926 | CABO DE COBRE, FLEXÍVEL PVC, 750V - 2,5 MM² | SINAPI | SERVICO | M | 4280 | 3.09 | 13225.2 | 1.4027 | 38.8798 | A
S12203 | ESTRUTURA DE AÇO PARA REFORÇO | ORSE | SERVICO | kg | 2362 | 5.46 | 12896.52 | 1.3679 | 40.2477 | A
87775 | EMBOÇO SOBRE CHAPISCO - TRAÇO 1:2:8 - ESPESSURA 25MM | SINAPI | SERVICO | M2 | 282.55 | 45.04 | 12726.052 | 1.3498 | 41.5974 | A
96547 | AÇO CA-50 DE 12,5 MM | SINAPI | SERVICO | KG | 1094.45 | 11.56 | 12651.842 | 1.3419 | 42.9393 | A
00034492 | CONCRETO USINADO, CLASSE DE RESISTENCIA 20MPA | SINAPI | MATERIAL | M3 | 37.4 | 333.45 | 12471.03 | 1.3227 | 44.2621 | A
88489 | APLICAÇÃO MANUAL DE PINTURA COM TINTA LÁTEX ACRÍLICA EM PAREDES, DUAS DEMÃOS. AF_06/2014 (DMT = 0,25) | SINAPI | SERVICO | M2 | 924.9 | 13.36 | 12356.664 | 1.3106 | 45.5727 | A
CPU.0186 | FORNECIMENTO E INSTALAÇÃO DE AR-CONDICIONADO QUENTE/FRIO SPLIT HI-WALL (PAREDE) 7000 BTU/H | PRÓPRIA | Equipamentos e Acessórios para Instalação de Ar Condicionado | UN | 8 | 1530.93 | 12247.44 | 1.299 | 46.8717 | A
88497 | APLICAÇÃO E LIXAMENTO DE MASSA LÁTEX EM PAREDES, DUAS DEMÃOS. AF_06/2014 (DMT = 0,25) | SINAPI | SERVICO | M2 | 924.9 | 13.08 | 12097.692 | 1.2831 | 48.1548 | A
96546 | AÇO CA-50 DE 8 MM | SINAPI | SERVICO | KG | 776.82 | 13.68 | 10626.8976 | 1.1271 | 49.282 | A
92265 | FÔRMA EM CHAPA DE MADEIRA COMPENSADA RESINADA, E = 17 MM | SINAPI | SERVICO | M2 | 129.34 | 77.72 | 10052.3048 | 1.0662 | 50.3482 | B
91928 | CABO DE COBRE, FLEXÍVEL PVC, 750V - 4,0 MM² | SINAPI | SERVICO | M | 1890 | 4.97 | 9393.3 | 0.9963 | 51.3445 | B
S07138 | CABO UTP - CAT6 | ORSE | SERVICO | m | 1280 | 7.26 | 9292.8 | 0.98564 | 52.3301 | B
S07759 | LAVATÓRIO C/ COLUNA SUSPENSA NA COR BRANCO. REF: CELITE AZALEA COM COLUNA SUSPENSA. COD: 91038 | ORSE | SERVICO | un | 17 | 520.06 | 8841.02 | 0.93772 | 53.2678 | B
070201 | CAIXA PLENUM | SBC | SERVICO | UN | 8 | 1084.17 | 8673.36 | 0.91994 | 54.1878 | B
CPU.0193 | FORNECIMENTO E INSTALAÇÃO DE AR-CONDICIONADO QUENTE/FRIO SPLIT HI-WALL (PAREDE) 24000 BTU/H | PRÓPRIA | GERAL | UN | 2 | 4306.55 | 8613.1 | 0.91355 | 55.1013 | B
CPU.0137 | FORNECIMENTO E INSTALAÇÃO DE AR-CONDICIONADO QUENTE/FRIO SPLIT HI-WALL (PAREDE) 9000 BTU/H | PRÓPRIA | Equipamentos e Acessórios para Instalação de Ar Condicionado | UN | 4 | 2098.63 | 8394.52 | 0.89036 | 55.9917 | B
88496 | APLICAÇÃO E LIXAMENTO DE MASSA LÁTEX EM TETO, DUAS DEMÃOS. AF_06/2014 (DMT = 0,25) | SINAPI | SERVICO | M2 | 347.43 | 23.16 | 8046.4788 | 0.85345 | 56.8451 | B
CPU.0125 | DIV01 - 5 MÓDULOS FIXOS EM VIDRO TEMPERADO TRANSPARENTE 8MM OU SUPERIOR. PERFIS EM ALUMÍNIO ACABAMENTO NATURAL. DIM: 4,52X2,74 | PRÓPRIA | ESQUADRIAS/FERRAGENS/VIDROS | M2 | 12.38 | 637.16 | 7888.0408 | 0.83664 | 57.6818 | B
97341 | TUBO COBRE DIA. 15MM S/COSTURA CLASSE "A" | SINAPI | SERVICO | M | 200 | 38.56 | 7712 | 0.81797 | 58.4997 | B
S10714 | Revestimento com argamassa baritada - esp=1,0cm | ORSE | SERVICO | m2 | 107.5 | 67.32 | 7236.9 | 0.76758 | 59.2673 | B
96109 | FORRO MONOLÍTICO DE GESSO ACARTONADO, FIXADO EM ESTRUTURA DE AÇO GALVANIZADO, COM ACABAMENTO PINTURA ACRÍLICA NA COR BRANCO. MOLDURA SIMPLES EM GESSO EM TODO PERÍMETRO. ALT. 2,45CM | SINAPI | SERVICO | M2 | 193.55 | 35.31 | 6834.2505 | 0.72487 | 59.9922 | B
97343 | TUBO COBRE DIA. 28MM S/COSTURA CLASSE "A" | SINAPI | SERVICO | M | 90 | 75.9 | 6831 | 0.72453 | 60.7167 | B
87525 | ALVENARIA DE VEDAÇÃO COM TIJOLO FURADO ESPESSURA FINAL 25CM | SINAPI | SERVICO | M2 | 53.9 | 122.48 | 6601.672 | 0.7002 | 61.4169 | B
92263 | FÔRMA EM CHAPA DE MADEIRA COMPENSADA RESINADA, E = 17 MM | SINAPI | SERVICO | M2 | 63.8 | 103.05 | 6574.59 | 0.69733 | 62.1143 | B
I02855 | Estrutura metálica em aço patinável para cobertura, inclusive primer anticorrosivo | ORSE | MATERIAL | kg | 535 | 12 | 6420 | 0.68094 | 62.7952 | B
91338 | PA01 - PORTA DE ABRIR COM DUAS FOLHAS. MARCOS E PERFIS EM ALUMÍNI- PERFIL MONTANTE 100X30MM E ACABAMENTO CROMADO ACETINADO INCORPORADO AO QUADRO DA PORTA. FECHADURA TIPO AUXILIAR, COM MÁQUINA E ROSETA ACABAMENTO REDONDO CROMADO ACETINADO, CHAVE TIPO TRETA. DIM: 1,62X 2,11M | SINAPI | SERVICO | M2 | 8.38 | 761.37 | 6380.2806 | 0.67672 | 63.4719 | B
S10033 | LOCAÇÃO DE CONTÊINER ESTACIONÁRIO 5M3 PARA ENTULHOS COMUNS | ORSE | SERVICO | m3 | 285 | 21.81 | 6215.85 | 0.65928 | 64.1312 | B
92988 | CABO DE COBRE, SINGELO 0,6/1KV - 50,0 MM² | SINAPI | SERVICO | M | 160 | 38.06 | 6089.6 | 0.64589 | 64.7771 | B
CPU.0272 | LUMINÁRIA DE EMBUTIR EM FORRO MODULARES 625X625 COM PERFIL "T". POTENCIA DE 19W - 1765LM, TEMP. DE COR DE 4000K. DIMESÃO DE 210X90X617MM, DIMENSÃO DO NICHO DE 195X600MM. DURAÇÃO DE 50.000 HORAS. REF. LUMICENTER LHT41-E2000840 OU SIMILAR TÉCNICO. | PRÓPRIA | Luminárias Internas | UN | 22 | 270.82 | 5958.04 | 0.63194 | 65.409 | B
I12737 | Estrutura metálica galvanizada, revestida por placas de ACM (alumínio composto) recortado, e=0,3mm, na cor A DEFINIR. | ORSE | MATERIAL | m2 | 10.93 | 542.23 | 5926.5739 | 0.6286 | 66.0376 | B
S10354 | Fornecimento e instalação de rodapé de poliestireno, com pvc, Santa Luzia, ref. 480, branco, 15 cm | ORSE | SERVICO | m | 137.66 | 42.6 | 5864.316 | 0.622 | 66.6596 | B
92759 | AÇO CA-60 DE 5,0 MM | SINAPI | SERVICO | KG | 381.39 | 14.84 | 5659.8276 | 0.60031 | 67.2599 | B
97328 | TUBO DE COBRE FLEXÍVEL Ø 3/8" espessura 0,79 mm | SINAPI | SERVICO | M | 138 | 39.56 | 5459.28 | 0.57904 | 67.839 | B
96109 | TABEIRA EM GESSO ACARTONADO COM MOLDURA SIMPLES E PINTURA ACRÍLICA NA COR BRANCO. ALT. 2,30CM. (DMT = 0,25) | SINAPI | SERVICO | M2 | 153.88 | 35.31 | 5433.5028 | 0.5763 | 68.4153 | B
88488 | APLICAÇÃO MANUAL DE PINTURA COM TINTA LÁTEX ACRÍLICA EM TETO, DUAS DEMÃOS. (DMT = 0,25) | SINAPI | SERVICO | M2 | 347.43 | 14.94 | 5190.6042 | 0.55054 | 68.9658 | B
96533 | FABRICAÇÃO, MONTAGEM E DESMONTAGEM DE FÔRMA PARA VIGA BALDRAME, EM MADEIRA SERRADA, E=25 MM, 2 UTILIZAÇÕES. AF_06/2017 | SINAPI | SERVICO | M2 | 60.8 | 84.77 | 5154.016 | 0.54666 | 69.5125 | B
S07612 | TORNEIRA BICA ALTA DE MESA COM FECHAMENTO AUTOMÁTICO, EM FERRO E CROMADO. REF: MEBER MEBERMATIC 10080C | ORSE | SERVICO | un | 13 | 388.76 | 5053.88 | 0.53604 | 70.0485 | B
S08359 | ELETROCALHA METÁLICA LISA COM VIROLA TAMPA E ACESSÓRIOS 100MMX50MM BARRA DE 3M | ORSE | SERVICO | m | 141 | 35.25 | 4970.25 | 0.52717 | 70.5757 | B
S00284 | FECHAMENTO EM TELHA TRAPEZOIDAL METÁLICA GALVALUME - SFL 100 SOUFER | ORSE | SERVICO | m2 | 78.03 | 63.67 | 4968.1701 | 0.52695 | 71.1026 | B
96359 | DIVISÓRIA DE GESSO ACARTONADO COM PERFIL METÁLICO - CHAPA 12,5MM E ESPESSURA FINAL DA PAREDE DE 120MM - INSTALADA (DMT = 0,25) | SINAPI | SERVICO | M2 | 61.28 | 81.06 | 4967.3568 | 0.52686 | 71.6295 | B
CPU.0269 | PV02 - PORTA DE ABRIR COM 2 FOLHAS + MÓDULOS FIXOS EM VIDRO TEMPERADO TRANSPARENTE 8MM OU SUPERIOR. FECHADURA PARA PORTA DE VIDRO SEM ALAVANCA. PUXADOR DUPLO EM INÓX ESCOVADO 600MM. DOBRADIÇAS SIMPLES COM FREIO- PISO OU PAREDE. DIM: 2,85X2,10M | PRÓPRIA | SINAPI | UN | 1 | 4955.63 | 4955.63 | 0.52562 | 72.1551 | B
87543 | REBOCO COM ARGAMASSA DE CAL E AREIA MÉDIA (TRAÇO 1:5) - ESPESSURA DE 5MM | SINAPI | SERVICO | M2 | 282.55 | 17.32 | 4893.766 | 0.51906 | 72.6742 | B
97633 | DEMOLIÇÃO DE AZULEJOS, DE FORMA MANUAL, SEM REAPROVEITAMENTO. AF_12/2017 | SINAPI | SERVICO | M2 | 277.58 | 17.57 | 4877.0806 | 0.51729 | 73.1914 | B
97634 | RETIRADA DE PISO EXISTENTE (DMT = 0,25) | SINAPI | SERVICO | M2 | 465.42 | 10.16 | 4728.6672 | 0.50154 | 73.693 | B
CPU.0268 | PV01 - PORTA DE ABRIR COM 2 FOLHAS + MÓDULOS FIXOS EM VIDRO TEMPERADO TRANSPARENTE 8MM OU SUPERIOR. FECHADURA PARA PORTA DE VIDRO SEM ALAVANCA. PUXADOR DUPLO EM INÓX ESCOVADO 600MM. DOBRADIÇAS SIMPLES C0M FREIO- PISO OU PAREDE. DIM: 2,00X2,10M | PRÓPRIA | SINAPI | UN | 1 | 4687.23 | 4687.23 | 0.49715 | 74.1901 | B
94570 | JA03 - JANELA EM ALUMÍNIO COM 2 MÓDULOS DE CORRER. CONJUNTO EM PERFIS ALUMÍNIO E PERFIS MONTANTES 0,70X0,30MM ACABAMENTO EM PINTURA ELETROSTÁTICA NA COR BRANCO. VIDROS TRASPARENTES 5MM. PEITORIL EXTERNO EM GRANITO POLIDO ESP: 2CM. DIM: 1,40X1,30M | SINAPI | SERVICO | M2 | 14.34 | 323.44 | 4638.1296 | 0.49194 | 74.6821 | B
S04391 | MISTURADOR P/ COZINHA DE MESA- MEBER LINHA PRÁTICA- COD. 3006 C43 BA AA | ORSE | SERVICO | un | 7 | 638.67 | 4470.69 | 0.47418 | 75.1563 | B
97645 | REMOÇÃO DE ESQUADRIAS, DE FORMA MANUAL, SEM REAPROVEITAMENTO. | SINAPI | SERVICO | M2 | 179.94 | 24.68 | 4440.9192 | 0.47102 | 75.6273 | B
90844 | PM03 - PORTA DE ABRIR COM 1 FOLHA EM MDF. ACAB. PINT. PU. (POLIURETÂNICA) ACETINADA NA COR BRANCA. MARCOS E GUARNIÇÕES EM MADEIRA PADRÃO DE LEI E ACABAMENTO PINT.PU (POLIURETÂNICA) ACETINADA NA COR BRANCA. FECHADURA LA FONTE. conj:236 ACAB.CROMADO BRILHANTE( USO EXTERNO E BANHEIRO) FECHOS E DOBRADIÇAS COM O MESMO ACABAMENTO DA FECHADURA. DIM: 0,92X2,11M | SINAPI | SERVICO | UN | 5 | 844.16 | 4220.8 | 0.44768 | 76.075 | B
97327 | TUBO DE COBRE FLEXÍVEL Ø 1/4" espessura 0,79 mm | SINAPI | SERVICO | M | 190 | 22.17 | 4212.3 | 0.44678 | 76.5217 | B
CPU.0176 | CALHA CORTE 120CM EM CHAPA DE AÇO GALVANIZADO NÚMERO 24, INCLUSO TRANSPORTE VERTICAL | PRÓPRIA | COBERTURA | M2 | 29.28 | 143.5 | 4201.68 | 0.44565 | 76.9674 | B
S07613 | Puxador duplo para porta, em alumínio, cromado, 1m | ORSE | SERVICO | Un | 6 | 655.54 | 3933.24 | 0.41718 | 77.3846 | B
S00026 | Coleta e carga manuais de entulho | ORSE | SERVICO | m3 | 301.04 | 12.98 | 3907.4992 | 0.41445 | 77.799 | B
CPU.0012 | POSTO/PONTO DE CONSUMO DE AR MEDICINAL EMBUTIDO | PRÓPRIA | GERAL | UN | 12 | 320.59 | 3847.08 | 0.40804 | 78.207 | B
CPU.0011 | POSTO/PONTO DE CONSUMO DE OXIGÊNIO EMBUTIDO | PRÓPRIA | GERAL | UN | 12 | 320.59 | 3847.08 | 0.40804 | 78.6151 | B
91863 | ELETRODUTO PVC RÍGIDO (Ø3/4")X3M | SINAPI | SERVICO | M | 375 | 9.38 | 3517.5 | 0.37308 | 78.9882 | B
CPU.0152 | PM04 - PORTA DE ABRIR COM 2 FOLHAS EM MDF. ACAB. PINT. PU. (POLIURETÂNICA) ACETINADA NA COR BRANCA. MARCOS E GUARNIÇÕES EM MADEIRA PADRÃO DE LEI E ACABAMENTO PINT.PU (POLIURETÂNICA) ACETINADA NA COR BRANCA. FECHADURA LA FONTE. conj:236 ACAB.CROMADO BRILHANTE. FECHOS E DOBRADIÇAS COM O MESMO ACABAMENTO DA FECHADURA. DIM: 1,12X2,11M | PRÓPRIA | ESQUADRIAS/FERRAGENS/VIDROS | UN | 4 | 869.46 | 3477.84 | 0.36888 | 79.357 | B
87472 | ALVENARIA DE VEDAÇÃO COM TIJOLO FURADO ESPESSURA FINAL 15CM | SINAPI | SERVICO | M2 | 69.77 | 47.5 | 3314.075 | 0.35151 | 79.7086 | B
S07150 | ELETRODUTO EM PEAD (Ø4") | ORSE | SERVICO | m | 55 | 59.86 | 3292.3 | 0.3492 | 80.0577 | C
84659 | PINTURA PU (POLIURETÂNICA) ACETINADA NA COR BRANCA (DMT = 0,25) | SINAPI | SERVICO | M2 | 204.71 | 15.7 | 3213.947 | 0.34089 | 80.3986 | C
98557 | IMPERMEABILIZAÇÃO DE SUPERFÍCIE COM EMULSÃO ASFÁLTICA, 2 DEMÃOS AF_06/2018 | SINAPI | SERVICO | M2 | 102.26 | 30.15 | 3083.139 | 0.32701 | 80.7256 | C
CPU.0270 | PV03 - PORTA DE ABRIR COM 1 FOLHAS + MÓDULOS FIXOS EM VIDRO TEMPERADO TRANSPARENTE 8MM OU SUPERIOR. PERFIS EM ALUMÍNIO ACABAMENTO NATURAL. FECHADURA PARA PORTA DE VIDRO SEM ALAVANCA. PUXADOR DUPLO EM INÓX ESCOVADO 600MM. DOBRADIÇAS SIMPLES COM FREIO- PISO OU PAREDE.DIM: 0,80X2,74M | PRÓPRIA | SINAPI | UN | 1 | 3012.7 | 3012.7 | 0.31954 | 81.0452 | C
S01988 | SOLEIRA DE BASALTO TEAR L= ATÉ 20 CM, FORNECIMENTO E INSTALAÇÃO | ORSE | SERVICO | m | 39.85 | 74.81 | 2981.1785 | 0.3162 | 81.3614 | C
CPU.0013 | POSTO/PONTO DE CONSUMO DE VÁCUO MEDICINAL EMBUTIDO | PRÓPRIA | GERAL | UN | 9 | 320.59 | 2885.31 | 0.30603 | 81.6674 | C
97082 | ESCAVAÇÃO MANUAL | SINAPI | SERVICO | M3 | 57.89 | 49.68 | 2875.9752 | 0.30504 | 81.9725 | C
100480 | REGULARIZAÇÃO DE PISO COM ARGAMASSA TRACO 1:3 (CIMENTO E AREIA), PREPARO MANUAL, INCLUSO ADITIVO IMPERMEABILIZANTE - ESPESSURA MÉDIA DE 1CM | SINAPI | SERVICO | M3 | 4.65 | 613.92 | 2854.728 | 0.30279 | 82.2752 | C
S00424 | VERGALHÃO ROSCADO 3/8" E ACESSÓRIOS PARA FIXAÇÃO 3M | ORSE | SERVICO | un | 201 | 14.18 | 2850.18 | 0.3023 | 82.5775 | C
91996 | TOMADA 2P+T SIMPLES (MÓDULO COR BRANCA) + CAIXA PVC 4X2" (100X50MM) + ESPELHO E ACESSÓRIOS | SINAPI | SERVICO | UN | 101 | 28.2 | 2848.2 | 0.30209 | 82.8796 | C
CPU.0380 | JA01 - JANELA EM ALUMÍNIO COM 3 MÓDULOS INFERIORES FIXOS. CONJUNTO EM PERFIS EM ALUMÍNIO E PERFIS MONTANTES 70X30MM. ACABAMENTO PINTURA ELETROSTÁTICA. 3,67X0,40m | PRÓPRIA | ESQUADRIAS/FERRAGENS/VIDROS | M2 | 8.21 | 346.3 | 2843.123 | 0.30155 | 83.1812 | C
91875 | LUVA DE ENCAIXE PARA ELETRODUTO DE PVC FLEXIVEL (Ø3/4") | SINAPI | SERVICO | UN | 543 | 5.12 | 2780.16 | 0.29488 | 83.4761 | C
CPU.0096 | DUTOS FLEXÍVEIS EM LAMINADO DE ALUMÍNIO COM ESTRUTURA EM ARAME Ø125MM SEM ISOLAMENTO TÉRMICO | PRÓPRIA | INSTALACOES MECANICAS | M | 48 | 57.33 | 2751.84 | 0.29187 | 83.7679 | C
86888 | BACIA SANITÁRIA COM CAIXA ACOPLADA NA COR BRANCO REF. CELITE LINHA AZALEA. COD. 91351 | SINAPI | SERVICO | UN | 7 | 390.61 | 2734.27 | 0.29001 | 84.058 | C
92760 | AÇO CA-50 DE 6,3 MM | SINAPI | SERVICO | KG | 186.19 | 14.49 | 2697.8931 | 0.28615 | 84.3441 | C
87463 | ALVENARIA DE BLOCOS VAZADOS DE CONCRETO | SINAPI | SERVICO | M2 | 25.89 | 103.29 | 2674.1781 | 0.28364 | 84.6277 | C
96116 | FORRO EM RÉGUAS PVC 250MMX8MM REF. VIPAL FACILITY NOBILE BRANCO, INCLUSIVE ESTRUTURA DE FIXAÇÃO. | SINAPI | SERVICO | M2 | 47.18 | 56.47 | 2664.2546 | 0.28258 | 84.9103 | C
97330 | TUBO DE COBRE FLEXÍVEL Ø 5/8" espessura 0,79 mm | SINAPI | SERVICO | M | 44 | 59.55 | 2620.2 | 0.27791 | 85.1882 | C
CPU.0033 | CANTONEIRA RÍGIDA EM PVC 25MM PARA PROTEÇÃO DE CANTOS DE ALVENARIA | PRÓPRIA | ESQUADRIAS/FERRAGENS/VIDROS | M | 64.5 | 39.91 | 2574.195 | 0.27303 | 85.4613 | C
97902 | CAIXA ENTERRADA HIDRÁULICA RETANGULAR EM ALVENARIA COM TIJOLOS CERÂMICOS MACIÇOS, DIMENSÕES INTERNAS: 0,6X0,6X0,6 M PARA REDE DE ESGOTO. AF_12/2020 | SINAPI | SERVICO | UN | 5 | 506.61 | 2533.05 | 0.26867 | 85.7299 | C
CPU.0138 | FORNECIMENTO E INSTALAÇÃO DE AR-CONDICIONADO QUENTE/FRIO SPLIT HI-WALL (PAREDE) 12000 BTU/H | PRÓPRIA | Equipamentos e Acessórios para Instalação de Ar Condicionado | UN | 1 | 2340.33 | 2340.33 | 0.24823 | 85.9782 | C
S08444 | SINALEIRO Ø 22,5 mm COM LÂMPADA LED 220 V | ORSE | SERVICO | un | 5 | 468.03 | 2340.15 | 0.24821 | 86.2264 | C
89711 | TUBO PVC, SERIE NORMAL, ESGOTO PREDIAL, DN 40 MM | SINAPI | SERVICO | M | 143.93 | 15.82 | 2276.9726 | 0.24151 | 86.4679 | C
92394 | BLOCO DE CONCRETO INTERTRAVADO LINHA LISTA 20X10X8CM. AREAS EXTERNAS | SINAPI | SERVICO | M2 | 47.15 | 48.11 | 2268.3865 | 0.2406 | 86.7085 | C
97641 | REMOÇÃO DE FORRO, DE FORMA MANUAL, SEM REAPROVEITAMENTO. | SINAPI | SERVICO | M2 | 595.62 | 3.8 | 2263.356 | 0.24006 | 86.9485 | C
92982 | CABO DE COBRE, SINGELO 0,6/1KV - 16,0 MM² | SINAPI | SERVICO | M | 175 | 12.22 | 2138.5 | 0.22682 | 87.1753 | C
CPU.0266 | PM07 - PORTA DE ABRIR COM 2 FOLHAS EM MDF. ACAB. PINT. PU.(POLIURETÂNICA) ACETINADA NA COR BRANCA. MARCOS E GUARNIÇÕES EM MADEIRA PADRÃO DE LEI E ACABAMENTO PINT.PU (POLIURETÂNICA) ACETINADA NA COR BRANCA. FECHADURA LA FONTE. conj:236 ACAB.CROMADO BRILHANTE . FECHOS E DOBRADIÇAS COM O MESMO ACABAMENTO DA FECHADURA. DIM: 1,62X2,11M | PRÓPRIA | ESQUADRIAS/FERRAGENS/VIDROS | UN | 2 | 1021.02 | 2042.04 | 0.21659 | 87.3919 | C
86881 | SIFÃO DO TIPO GARRAFA EM METAL CROMADO 1 X 1.1/2" | SINAPI | SERVICO | UN | 9 | 216.5 | 1948.5 | 0.20667 | 87.5986 | C
CPU.0273 | LUMINÁRIA DOWNLIGHT LED LIGHTLS PARA ILUMINAÇÃO GERAL. POTENCIA DE 18.5W - 1705LM, TEMP. DE COR DE 4000K. DIMESÃO DE Ø150MM, H=92MM, DIMENSÃO DO NICHO DE Ø125MM. DURAÇÃO DE 50.000 HORAS. REF. LUMICENTER. EF37-E11900840 Dimerisável 0-10 OU SIMILAR TÉCNICO. | PRÓPRIA | Luminárias Internas | UN | 5 | 384.62 | 1923.1 | 0.20397 | 87.8026 | C
91834 | ELETRODUTO EM PVC FLEXIVEL (Ø3/4") | SINAPI | SERVICO | M | 265 | 7.15 | 1894.75 | 0.20097 | 88.0035 | C
88485 | APLICAÇÃO DE FUNDO SELADOR ACRÍLICO EM PAREDES, UMA DEMÃO. AF_06/2014 (DMT = 0,25) | SINAPI | SERVICO | M2 | 924.9 | 2.04 | 1886.796 | 0.20012 | 88.2037 | C
S08970 | JA02 - QUADRO EXTERNO DE CORRER COM TELA MILIMÉTRICA CONTRA INSETOS EM PERFIS EM ALUMÍNIO ACABAMENTO PINTURA ELETROSTÁTICA NA COR BRANCO. 2,40X0,60M | ORSE | SERVICO | m2 | 27.8 | 67.65 | 1880.67 | 0.19947 | 88.4031 | C
98307 | MÓDULO PARA RJ45 PARA CAT 5E + CAIXA PVC 4X2" (100X50MM) + ESPELHO E ACESSÓRIOS | SINAPI | SERVICO | UN | 40 | 46.67 | 1866.8 | 0.198 | 88.6011 | C
CPU.0267 | PM06 - PORTA DE ABRIR COM 1 FOLHAS EM MDF. ACAB. PINT. PU. (POLIURETÂNICA) ACETINADA NA COR BRANCA. MARCOS E GUARNIÇÕES EM MADEIRA PADRÃO DE LEI E ACABAMENTO PINT.PU (POLIURETÂNICA) ACETINADA NA COR BRANCA. FECHADURA LA FONTE. conj:236 ACAB.CROMADO BRILHANTE( USO EXTERNO E BANHEIRO) FECHOS E DOBRADIÇAS COM O MESMO ACABAMENTO DA FECHADURA. DIM: 1,22X2,11M | PRÓPRIA | ESQUADRIAS/FERRAGENS/VIDROS | UN | 2 | 888.02 | 1776.04 | 0.18838 | 88.7895 | C
97622 | DEMOLIÇÃO DE ALVENARIA DE BLOCO FURADO, DE FORMA MANUAL, SEM REAPROVEITAMENTO. AF_12/2017 | SINAPI | SERVICO | M3 | 38.76 | 44.42 | 1721.7192 | 0.18261 | 88.9721 | C
95752 | ELETRODUTO GALV. ELET. (Ø1.1/2")X3M | SINAPI | SERVICO | M | 33 | 51.05 | 1684.65 | 0.17868 | 89.1508 | C
94974 | CONCRETO MAGRO PARA LASTRO, TRAÇO 1:4,5:4,5 (CIMENTO/ AREIA MÉDIA/ BRITA 1) - PREPARO MANUAL. AF_07/2016 | SINAPI | SERVICO | M3 | 4.29 | 391.25 | 1678.4625 | 0.17803 | 89.3288 | C
I8483 | CABO FLEXÍVEL TETRAPOLAR BLINDADO 5 x 2,5 mm² | SEINFRA | MATERIAL | M | 220 | 7.62 | 1676.4 | 0.17781 | 89.5066 | C
S00697 | CABO UTP - CAT5E | ORSE | SERVICO | m | 250 | 6.68 | 1670 | 0.17713 | 89.6838 | C
86900 | CUBA INÓX DE EMBUTIR DUPLA BRAVOINOX 40X34X18CM | SINAPI | SERVICO | UN | 9 | 184.28 | 1658.52 | 0.17591 | 89.8597 | C
S12099 | BACIA SANITÁRIA COM CAIXA ACOPLADA ESPECÍFICA PARA PCR, NA COR BRANCO. REF. CELITE LINHA ACESSO CONFORT. COD: 31360 | ORSE | SERVICO | un | 1 | 1645.5 | 1645.5 | 0.17453 | 90.0342 | C
067640 | SINAL LUMINOSO PARA CHAMADA DE ENFERMAGEM | SBC | SERVICO | UN | 7 | 228.3 | 1598.1 | 0.1695 | 90.2037 | C
S02487 | Transporte manual de argamassas e concretos, até 60m | ORSE | SERVICO | m3 | 39.54 | 40.25 | 1591.485 | 0.1688 | 90.3725 | C
89800 | TUBO PVC, SERIE NORMAL, ESGOTO PREDIAL, DN 100 MM | SINAPI | SERVICO | M | 73.26 | 21.53 | 1577.2878 | 0.16729 | 90.5398 | C
S09673 | GANCHO VERTICAL PARA ELETROCALHA 100MM | ORSE | SERVICO | un | 180 | 8.52 | 1533.6 | 0.16266 | 90.7025 | C
I13137 | EXPURGO HORPITALAR A VALVULA HYDRA DIM. 70X56 DIAM. 100MM- PADRÃO BRAVOINOX | ORSE | MATERIAL | un | 2 | 763.79 | 1527.58 | 0.16202 | 90.8645 | C
S10832 | AS BUILT ARQUITETÔNICO | ORSE | SERVICO | m2 | 2937 | 0.52 | 1527.24 | 0.16199 | 91.0265 | C
91991 | TOMADA 2P+T DUPLA (MÓDULO COR BRANCA) + CAIXA PVC 4X2" (100X50MM) + ESPELHO E ACESSÓRIOS | SINAPI | SERVICO | UN | 50 | 30.49 | 1524.5 | 0.1617 | 91.1882 | C
S07892 | ELETRODUTO GALV. ELET. (Ø2")X3M | ORSE | SERVICO | un | 8 | 189.61 | 1516.88 | 0.16089 | 91.3491 | C
CPU.0095 | DUTOS FLEXÍVEIS EM LAMINADO DE ALUMÍNIO COM ESTRUTURA EM ARAME Ø100MM SEM ISOLAMENTO TÉRMICO | PRÓPRIA | INSTALACOES MECANICAS | M | 25 | 54.76 | 1369 | 0.1452 | 91.4943 | C
S12227 | QUADRO DE DISTRUBUIÇÃO DE SOBREPOR COM 30 POSIÇÕES, BARRAMENTO E TERMINAIS - QFAC-1 | ORSE | SERVICO | un | 2 | 679.34 | 1358.68 | 0.14411 | 91.6384 | C
86872 | TANQUE CELITE 30 LITROS BRANCO COM COLUNA | SINAPI | SERVICO | UN | 2 | 652.75 | 1305.5 | 0.13847 | 91.7768 | C
92311 | COTOVELO COBRE DIA. 15MM 90° S/C CLASSE "A" | SINAPI | SERVICO | UN | 135 | 9.32 | 1258.2 | 0.13345 | 91.9103 | C
89798 | TUBO PVC, SERIE NORMAL, ESGOTO PREDIAL, DN 50 MM | SINAPI | SERVICO | M | 117.66 | 10.68 | 1256.6088 | 0.13328 | 92.0436 | C
C3658 | ALVENARIA DE VEDAÇÃO COM TIJOLO FURADO ESPESSURA FINAL 30CM | SEINFRA | SERVICO | M2 | 9.23 | 128.63 | 1187.2549 | 0.12593 | 92.1695 | C
93382 | REATERRO MANUAL DE VALA COM COMPACTAÇÃO | SINAPI | SERVICO | M3 | 43.54 | 26.73 | 1163.8242 | 0.12344 | 92.2929 | C
S04287 | TOALHEIRO REF. PREMISSE LINHA COMPACTA MÚLTIPLO NA COR BRANCO | ORSE | SERVICO | un | 26 | 44.6 | 1159.6 | 0.12299 | 92.4159 | C
95547 | DISPENSER DE ALCOOL GEL: PREMISSE LINHA COMPACTA 400ML NA COR BRANCO | SINAPI | SERVICO | UN | 28 | 40.94 | 1146.32 | 0.12158 | 92.5375 | C
S08684 | ELETROCALHA METÁLICA LISA COM VIROLA TAMPA E ACESSÓRIOS 100MMX100MM BARRA DE 3M | ORSE | SERVICO | un | 13 | 87.18 | 1133.34 | 0.12021 | 92.6577 | C
91932 | CABO DE COBRE, FLEXÍVEL PVC, 750V - 10,0 MM² | SINAPI | SERVICO | M | 101 | 11.18 | 1129.18 | 0.11977 | 92.7775 | C
S02450 | Limpeza geral | ORSE | SERVICO | m2 | 587.4 | 1.79 | 1051.446 | 0.11152 | 92.889 | C
89353 | REGISTRO DE GAVETA BRUTO, LATÃO, ROSCÁVEL, 3/4" | SINAPI | SERVICO | UN | 26 | 40.11 | 1042.86 | 0.11061 | 92.9996 | C
87878 | CHAPISCO EM ALVENARIA - TRAÇO 1:3 | SINAPI | SERVICO | M2 | 282.55 | 3.69 | 1042.6095 | 0.11058 | 93.1102 | C
CPU.0219 | TORNEIRA BICA ALTA DE MESA COM FECHAMENTO AUTOMÁTICO, EM FERRO E CROMADO. REF: MEBER LINHA PRÁITICA 1190 C43 | PRÓPRIA | INSTALACOES HIDRO SANITARIAS | UN | 4 | 257.17 | 1028.68 | 0.10911 | 93.2193 | C
CPU.0005 | ASSENTO SANITÁRIO PARA BACIA SANITÁRIA. REF: DECOR LINHA CELITE | PRÓPRIA | GERAL | UN | 7 | 145.01 | 1015.07 | 0.10766 | 93.327 | C
CPU.0145 | CAIXA SIFONADA PVC 150 X 150 X 50MM COM TAMPA CEGA QUADRADA BRANCA | PRÓPRIA | Caixas de Inspeção | UN | 19 | 53.2 | 1010.8 | 0.10721 | 93.4342 | C
98458 | TAPUME COM COMPENSADO DE MADEIRA. FECHAMENTOS DO ANDAR. | SINAPI | SERVICO | M2 | 9.68 | 101.69 | 984.3592 | 0.10441 | 93.5386 | C
CPU.0099 | MICRO EXAUSTOR AXIAL Ø 125 mm COM MOTOR MONOFÁSICO 220 V VAZÃO 50 A 110 m3/h - PRESSÃO ESTÁTICA 04 mmca | PRÓPRIA | SERVICO | UN | 4 | 237.63 | 950.52 | 0.10082 | 93.6394 | C
COT.0242 | LOCAÇÃO DE CONTÊINER ESTACIONÁRIO 5M3 PARA ENTULHOS COMUNS | PRÓPRIA | SERVICO | UN | 5 | 179 | 895 | 0.094928 | 93.7343 | C
100475 | PREENCHIMENTO PISO SALA OBSERVAÇÃO COM ARGAMASSA TRACO 1:3 (CIMENTO E AREIA), PREPARO MANUAL, INCLUSO ADITIVO IMPERMEABILIZANTE - ESPESSURA MÉDIA DE 20CM | SINAPI | SERVICO | M3 | 1.64 | 539.67 | 885.0588 | 0.093873 | 93.8282 | C
97329 | TUBO DE COBRE FLEXÍVEL Ø 1/2" espessura 0,79 mm | SINAPI | SERVICO | M | 18 | 48.92 | 880.56 | 0.093396 | 93.9216 | C
I040545 | DERIVAÇÃO ELETROCALHA - SAÍDA LATERAL PARA ELETRODUTO (Ø1.1/2") | SBC | MATERIAL | UN | 5 | 176.06 | 880.3 | 0.093369 | 94.015 | C
91868 | ELETRODUTO PVC RÍGIDO (Ø1")X3M | SINAPI | SERVICO | M | 75 | 11.45 | 858.75 | 0.091083 | 94.1061 | C
062572 | DERIVAÇÃO ELETROCALHA - SAÍDA LATERAL PARA ELETRODUTO (Ø3/4") | SBC | SERVICO | UN | 92 | 9.24 | 850.08 | 0.090163 | 94.1962 | C
88484 | APLICAÇÃO DE FUNDO SELADOR ACRÍLICO EM TETO, UMA DEMÃO. AF_06/2014 (DMT = 0,25) | SINAPI | SERVICO | M2 | 347.43 | 2.39 | 830.3577 | 0.088072 | 94.2843 | C
89446 | TUBO, PVC, SOLDÁVEL, DN 25MM | SINAPI | SERVICO | M | 183.64 | 4.5 | 826.38 | 0.08765 | 94.3719 | C
00038546 | ARGAMASSA USINADA AUTOADENSAVEL E AUTONIVELANTE PARA CONTRAPISO, INCLUI BOMBEAMENTO - BASE PARA PISO VINÍLICO | SINAPI | MATERIAL | M3 | 2.26 | 363.85 | 822.301 | 0.087217 | 94.4592 | C
91864 | ELETRODUTO PVC RÍGIDO (Ø1")X3M | SINAPI | SERVICO | M | 63 | 12.66 | 797.58 | 0.084595 | 94.5437 | C
S07878 | EMENDA ELETROCALHA METÁLICA LISA E ACESSÓRIOS 100MMX50MM | ORSE | SERVICO | un | 94 | 8.37 | 786.78 | 0.08345 | 94.6272 | C
S12015 | Botoeira Liga-Desliga | ORSE | SERVICO | un | 7 | 111.53 | 780.71 | 0.082806 | 94.71 | C
91885 | LUVA DE ENCAIXE PARA ELETRODUTO DE PVC RÍGIDO (Ø1") | SINAPI | SERVICO | UN | 92 | 8.45 | 777.4 | 0.082455 | 94.7925 | C
92267 | FÔRMA EM CHAPA DE MADEIRA COMPENSADA RESINADA, E = 17 MM | SINAPI | SERVICO | M2 | 23.26 | 33.42 | 777.3492 | 0.082449 | 94.8749 | C
00004813 | PLACA DE OBRA (PARA CONSTRUCAO CIVIL) EM CHAPA GALVANIZADA *N. 22*, ADESIVADA, DE *2,0 X 1,125* M | SINAPI | MATERIAL | M2 | 2.88 | 267.5 | 770.4 | 0.081712 | 94.9566 | C
CPU.0100 | MICRO EXAUSTOR AXIAL Ø 125 mm COM MOTOR MONOFÁSICO 220 V VAZÃO 800 A 120m3/h - PRESSÃO ESTÁTICA 04 mmca | PRÓPRIA | SERVICO | UN | 3 | 253.67 | 761.01 | 0.080716 | 95.0373 | C
91837 | ELETRODUTO EM PVC FLEXIVEL (Ø1") | SINAPI | SERVICO | M | 60 | 12.46 | 747.6 | 0.079294 | 95.1166 | C
S12229 | QUADRO DE DISTRUBUIÇÃO DE SOBREPOR COM 36 POSIÇÕES, BARRAMENTO E TERMINAIS - QFAC-2 | ORSE | SERVICO | un | 1 | 713.71 | 713.71 | 0.075699 | 95.1923 | C
91953 | INTERRUPTOR SIMPLES + CAIXA PVC 4X2" (100X50MM) + ESPELHO E ACESSÓRIOS | SINAPI | SERVICO | UN | 29 | 23.88 | 692.52 | 0.073452 | 95.2658 | C
91959 | INTERRUPTOR DUPLO + CAIXA PVC 4X2" (100X50MM) + ESPELHO E ACESSÓRIOS | SINAPI | SERVICO | UN | 18 | 37.83 | 680.94 | 0.072224 | 95.338 | C
S07920 | ELETRODUTO GALV. ELET. (Ø2.1/2")X3M | ORSE | SERVICO | un | 3 | 224.47 | 673.41 | 0.071425 | 95.4094 | C
00034493 | CONCRETO USINADO, CLASSE DE RESISTENCIA 25MPA | SINAPI | MATERIAL | M3 | 1.96 | 342.85 | 671.986 | 0.071274 | 95.4807 | C
CPU.0190 | DIFUSOR CIRCULAR REGULADOR DE VAZÃO Ø 100 MM EM PLÁSTICO ABS | PRÓPRIA | Conversão InfoWOrca | UN | 9 | 74.35 | 669.15 | 0.070973 | 95.5517 | C
91987 | MÓDULO PARA CAMPAINHA DE ENFERMAGEM + CAIXA PVC 4X2" (100X50MM) + ESPELHO E ACESSÓRIOS | SINAPI | SERVICO | UN | 16 | 41.32 | 661.12 | 0.070121 | 95.6218 | C
S09823 | Fornecimento de gás nitrogenio | ORSE | SERVICO | m³ | 30 | 22 | 660 | 0.070003 | 95.6918 | C
S11505 | TUBO DE COBRE FLEXÍVEL Ø 3/4" espessura 0,79 mm | ORSE | SERVICO | m | 15 | 43.96 | 659.4 | 0.069939 | 95.7617 | C
CPU.0200 | VENTILADOR AXIAL EM LINHA COM CAIXA DE FILTRAGEM G4 + M5 EM PVC DIAMETRO 150MM-VAZÃO280M³/H-PRESSÃO 12MMCA | PRÓPRIA | Aparelhos, Utensílios e Equipamentos Elétricos | UN | 1 | 648.57 | 648.57 | 0.06879 | 95.8305 | C
S06409 | CAIXA DE PASSAGEM DE ALVENARIA NO PISO 600X600X600MM | ORSE | SERVICO | un | 2 | 321.73 | 643.46 | 0.068248 | 95.8988 | C
CI 05.75.0100 (/) | FECHAMENTO EM TELHA TRAPEZOIDAL TRANSLUCIDA - SFL 100 SOUFER | SCO | SERVICO | m2 | 16.01 | 40.16 | 642.9616 | 0.068196 | 95.967 | C
S07750 | Abraçadeira metálica tipo "D" de 1 1/4" | ORSE | SERVICO | un | 130 | 4.69 | 609.7 | 0.064668 | 96.0316 | C
S09700 | TORNEIRA BICA ALTA DE PAREDE COM FECHAMENTO MANUAL, EM FERRO E CROMADO. REF: MEBER LINHA PRÁTICA 1169 C43 BA | ORSE | SERVICO | un | 2 | 302.63 | 605.26 | 0.064197 | 96.0958 | C
97342 | TUBO COBRE DIA. 22MM S/COSTURA CLASSE "A" | SINAPI | SERVICO | M | 10 | 60.31 | 603.1 | 0.063968 | 96.1598 | C
S08682 | Rack de PAREDE 12U | ORSE | SERVICO | un | 1 | 597.5 | 597.5 | 0.063374 | 96.2232 | C
95248 | VÁLVULA ESFERA DIA.15MM LATÃO | SINAPI | SERVICO | UN | 8 | 74.5 | 596 | 0.063215 | 96.2864 | C
CPU.0010 | PAINEL DE ALARME COM PRESSOSTATO DE AR COMPRIMIDO / MEDICINAL | PRÓPRIA | GERAL | UN | 1 | 591.3 | 591.3 | 0.062716 | 96.3491 | C
CPU.0041 | PAINEL DE ALARME COM PRESSOSTATO DE AR VÁCUO | PRÓPRIA | GERAL | UN | 1 | 591.3 | 591.3 | 0.062716 | 96.4118 | C
CPU.0009 | PAINEL DE ALARME COM PRESSOSTATO DE OXIGÊNIO | PRÓPRIA | GERAL | UN | 1 | 591.3 | 591.3 | 0.062716 | 96.4745 | C
CPU.0097 | DUTOS FLEXÍVEIS EM LAMINADO DE ALUMÍNIO COM ESTRUTURA EM ARAME Ø150MM SEM ISOLAMENTO TÉRMICO | PRÓPRIA | INSTALACOES MECANICAS | M | 10 | 58.79 | 587.9 | 0.062355 | 96.5369 | C
S12226 | QUADRO DE DISTRUBUIÇÃO DE SOBREPOR COM 24 POSIÇÕES, BARRAMENTO E TERMINAIS - QEN-2 | ORSE | SERVICO | un | 1 | 582.73 | 582.73 | 0.061807 | 96.5987 | C
87521 | ALVENARIA DE VEDAÇÃO COM TIJOLO FURADO ESPESSURA FINAL 20CM | SINAPI | SERVICO | M2 | 8.37 | 69.06 | 578.0322 | 0.061309 | 96.66 | C
CPU.0245 | BARRA FLEXÍVEL COMP.70CM. REF: CELITE LINHA ACESSO CROMADA | PRÓPRIA | Alambrados e Gradis | UN | 1 | 533.6 | 533.6 | 0.056596 | 96.7166 | C
CPU.0210 | CAIXA DE GORDURA EM PVC, DIAMETRO MINIMO 300 MM, DIAMETRO DE SAIDA 100 MM, CAPACIDADE APROXIMADA 18 LITROS, COM TAMPA | PRÓPRIA | Conversão InfoWOrca | UN | 1 | 527.05 | 527.05 | 0.055901 | 96.7725 | C
S03708 | CABIDE MEBER LINHA DOMUS | ORSE | SERVICO | un | 4 | 131.71 | 526.84 | 0.055879 | 96.8284 | C
89748 | CURVA CURTA 90 GRAUS, PVC, SERIE NORMAL, ESGOTO PREDIAL, DN 100 MM | SINAPI | SERVICO | UN | 16 | 32.37 | 517.92 | 0.054933 | 96.8833 | C
89449 | TUBO, PVC, SOLDÁVEL, DN 50MM | SINAPI | SERVICO | M | 32.1 | 15.82 | 507.822 | 0.053862 | 96.9372 | C
93655 | DISJUNTOR MONOPOLAR DIN 1X20A / 5KA, CURVA C | SINAPI | SERVICO | UN | 39 | 12.62 | 492.18 | 0.052203 | 96.9894 | C
95249 | VÁLVULA ESFERA DIA. 22MM LATÃO | SINAPI | SERVICO | UN | 6 | 81.68 | 490.08 | 0.05198 | 97.0414 | C
CPU.0228 | VENTILADOR AXIAL EM LINHA COM CAIXA DE FILTRAGEM G4 + M5 EM PVC DIAMETRO 200MM-VAZÃO 450M³/H-PRESSÃO 15MMCA | PRÓPRIA | Aparelhos, Utensílios e Equipamentos Elétricos | UN | 1 | 486.05 | 486.05 | 0.051553 | 97.0929 | C
91890 | CURVA DE PVC RÍGIDO 90° (Ø3/4") | SINAPI | SERVICO | UN | 58 | 8.37 | 485.46 | 0.05149 | 97.1444 | C
S12128 | BARRA DE APOIO PARA LAVATÓRIO REF: CELITE LINHA ACESSO COD. B5005CXCR0 | ORSE | SERVICO | cj | 1 | 484.96 | 484.96 | 0.051437 | 97.1958 | C
CPU.0156 | DISPOSITIVO DR TETRAPOLAR 220/380V, CORRENTE NOMINAL 40A, CORRENTE NOMINAL RESIDUAL 30MA | PRÓPRIA | SERVICO | UN | 3 | 159.39 | 478.17 | 0.050717 | 97.2466 | C
S08211 | DUCHA HIGIÊNICA CELITE LINHA ONE COD. B5003CKCR3 ALT: 140CM | ORSE | SERVICO | un | 2 | 237.2 | 474.4 | 0.050317 | 97.2969 | C
86886 | ENGATE FLEXÍVEL EM INOX, 1/2" X 30CM | SINAPI | SERVICO | UN | 9 | 52 | 468 | 0.049638 | 97.3465 | C
CPU.0201 | VENTILADOR AXIAL EM LINHA COM CAIXA DE FILTRAGEM G4 + M5 EM PVC DIAMETRO 125MM-VAZÃO 120M³/H-PRESSÃO 5MMCA | PRÓPRIA | Aparelhos, Utensílios e Equipamentos Elétricos | UN | 1 | 464.75 | 464.75 | 0.049294 | 97.3958 | C
S08492 | BARRA DE APOIO HORIZONTAL COMP. 80CM ALT. EIXO. 75CM REF. CELITE LINHA ACESSO CROMADO | ORSE | SERVICO | un | 3 | 148.06 | 444.18 | 0.047112 | 97.4429 | C
COT.0209 | ART/RRT - ANOTAÇÃO DE RESPONSABILIDADE TÉCNICA DE OBRA OU SERVIÇO ATÉ R$8.000,00 - AS BUILTS | PRÓPRIA | GERAL | UN | 5 | 88.78 | 443.9 | 0.047082 | 97.49 | C
S12140 | Abraçadeira metálica tipo "D" de 1" | ORSE | SERVICO | un | 110 | 4.02 | 442.2 | 0.046902 | 97.5369 | C
IT 35.05.0050 (B) | LUMINÁRIA TIPO VIGÍLIA NA PAREDE, H= 0.30M OU INDICADA - CX. 4X2", com 1 lampada fluorescente compacta, espiral, 15W, base E-27, 127V, cor amarela. | SCO | SERVICO | un | 3 | 141.25 | 423.75 | 0.044945 | 97.5819 | C
93672 | DISJUNTOR TRIPOLAR DIN 3X40A / 18KA, CURVA C | SINAPI | SERVICO | UN | 5 | 83.35 | 416.75 | 0.044202 | 97.6261 | C
91833 | ELETRODUTO FLEXÍVEL CORRUGADO REFORÇADO, PVC, DN 20 MM (1/2") | SINAPI | SERVICO | M | 60 | 6.85 | 411 | 0.043593 | 97.6697 | C
063077 | CHUMBADOR CBT-14 Ø 1/4" x 35 mm | SBC | SERVICO | UN | 6 | 67.89 | 407.34 | 0.043204 | 97.7129 | C
91983 | INTERRUPTOR DIMMER + CAIXA PVC 4X2" (100X50MM) + ESPELHO E ACESSÓRIOS | SINAPI | SERVICO | UN | 4 | 98.81 | 395.24 | 0.041921 | 97.7548 | C
95760 | LUVA DE ENCAIXE COM PARAFUSO PARA ELETRODUTO DE FG (Ø1.1/2") | SINAPI | SERVICO | UN | 22 | 17.19 | 378.18 | 0.040112 | 97.7949 | C
S07284 | PEITORIL EM BASALTO POLIDO 26X2CM | ORSE | SERVICO | m | 4.5 | 84 | 378 | 0.040092 | 97.835 | C
I11937 | CHAVE COMUTADORA L/D Ø 22,5 mm - 1 CONTATO NA | ORSE | MATERIAL | un | 5 | 75.3 | 376.5 | 0.039933 | 97.8749 | C
89448 | TUBO, PVC, SOLDÁVEL, DN 40MM | SINAPI | SERVICO | M | 27.25 | 13.76 | 374.96 | 0.03977 | 97.9147 | C
89481 | JOELHO 90 SOLDÁVEL 25MM | SINAPI | SERVICO | UN | 94 | 3.96 | 372.24 | 0.039482 | 97.9542 | C
S01638 | Junção simples em pvc rígido c/ anéis, para esgoto primário, diâm = 100 x 100mm | ORSE | SERVICO | un | 10 | 36.62 | 366.2 | 0.038841 | 97.993 | C
96624 | LASTRO COM MATERIAL GRANULAR (PEDRA BRITADA N.2), APLICADO EM PISOS OU RADIERS, ESPESSURA DE *10 CM*. AF_08/2017 | SINAPI | SERVICO | M3 | 4.29 | 82.83 | 355.3407 | 0.037689 | 98.0307 | C
S11509 | Gás refrigerante R22 | ORSE | SERVICO | kg | 10 | 35.42 | 354.2 | 0.037568 | 98.0683 | C
90373 | JOELHO 90 GRAUS COM BUCHA DE LATÃO, PVC, SOLDÁVEL, DN 25MM, X 1/2" | SINAPI | SERVICO | UN | 28 | 12.64 | 353.92 | 0.037538 | 98.1058 | C
89728 | CURVA CURTA 90 GRAUS, PVC, SERIE NORMAL, ESGOTO PREDIAL, DN 40 MM, JUNTA SOLDÁVEL | SINAPI | SERVICO | UN | 38 | 9.16 | 348.08 | 0.036919 | 98.1427 | C
S01672 | Joelho de 90°com bolsa para anel, em pvc rígido c/ anéis, para esgoto secundário, diâm = 40mm | ORSE | SERVICO | un | 29 | 11.88 | 344.52 | 0.036541 | 98.1793 | C
00039806 | QUADRO DE DISTRUBUIÇÃO DE SOBREPOR COM 24 POSIÇÕES, BARRAMENTO E TERMINAIS - QEN-1 E QEE-1 | SINAPI | MATERIAL | UN | 2 | 167.62 | 335.24 | 0.035557 | 98.2148 | C
89799 | TUBO PVC, SERIE NORMAL, ESGOTO PREDIAL, DN 75 MM | SINAPI | SERVICO | M | 19.07 | 17.44 | 332.5808 | 0.035275 | 98.2501 | C
S01037 | ADAPTADOR SOLDÁVEL CURTO COM BOLSA-ROSCA PARA REGISTRO 25MM - 3/4" | ORSE | SERVICO | un | 51 | 6.43 | 327.93 | 0.034782 | 98.2849 | C
062575 | DERIVAÇÃO ELETROCALHA - SAÍDA LATERAL PARA ELETRODUTO (Ø1") | SBC | SERVICO | UN | 40 | 8.17 | 326.8 | 0.034662 | 98.3195 | C
87267 | CERÂMICA NAS DIMENSÕES 10X10CM, COM REJUNTE FLEXÍVEL REF: ELIANE SQUARE DUO AMAZONIA BR MESCH ( LAVATÓRIO DE EQUIPE) | SINAPI | SERVICO | M2 | 5.67 | 55.8 | 316.386 | 0.033557 | 98.3531 | C
S08113 | "T" HORIZONTAL DE 90º 100MMX50MM | ORSE | SERVICO | un | 9 | 35.07 | 315.63 | 0.033477 | 98.3866 | C
S01636 | Junção simples em pvc rígido c/ anéis, para esgoto primário, diâm =100 x 50mm | ORSE | SERVICO | un | 10 | 31.26 | 312.6 | 0.033156 | 98.4197 | C
150158 | Confecção e instalação de película auto-adesiva, tipo translúcida | SBC | SERVICO | M2 | 2.16 | 144.14 | 311.3424 | 0.033022 | 98.4528 | C
72118 | VIDRO TEMPERADO INCOLOR, ESPESSURA 6MM, FORNECIMENTO E INSTALACAO, INCLUSIVE VEDACAO | SINAPI | SERVICO | M2 | 2.16 | 139.85 | 302.076 | 0.03204 | 98.4848 | C
95250 | VÁLVULA ESFERA DIA. 28MM LATÃO | SINAPI | SERVICO | UN | 3 | 100.47 | 301.41 | 0.031969 | 98.5168 | C
S08443 | CURVA VERTICAL DE 90º 100MMX50MM | ORSE | SERVICO | un | 6 | 49.37 | 296.22 | 0.031418 | 98.5482 | C
00038155 | FECHADURA AUXILIAR TRAVA DE SEGURANCA SIMPLES, CROMADA, MAQUINA *40* MM, INCLUI CHAVE TETRA E ROSETA REDONDA - COMPLETA | SINAPI | MATERIAL | UN | 4 | 72.61 | 290.44 | 0.030805 | 98.579 | C
92319 | TEE COBRE DIA. 28MM S/COSTURA CLASSE "A" | SINAPI | SERVICO | UN | 10 | 28.27 | 282.7 | 0.029984 | 98.609 | C
S11304 | ADAPTADOR DE ELETRODUTO DE PVC RÍGIDO PARA FLEXÍVEL (Ø3/4") | ORSE | SERVICO | un | 115 | 2.42 | 278.3 | 0.029518 | 98.6385 | C
95750 | ELETRODUTO GALV. ELET. (Ø1")X3M | SINAPI | SERVICO | M | 9 | 30.61 | 275.49 | 0.02922 | 98.6677 | C
89408 | JOELHO 90 GRAUS, PVC, SOLDÁVEL, DN 25MM | SINAPI | SERVICO | UN | 50 | 5.07 | 253.5 | 0.026887 | 98.6946 | C
S11848 | EMENDA ELETROCALHA METÁLICA LISA E ACESSÓRIOS 100MMX100MM | ORSE | SERVICO | un | 26 | 9.57 | 248.82 | 0.026391 | 98.721 | C
S00761 | patch panel com 24 portas cat.5e | ORSE | SERVICO | un | 1 | 246.51 | 246.51 | 0.026146 | 98.7471 | C
92316 | LUVA PASSANTE COBRE DIM. 28MM | SINAPI | SERVICO | UN | 18 | 13.69 | 246.42 | 0.026136 | 98.7733 | C
92314 | LUVA PASSANTE COBRE DIM. 15MM | SINAPI | SERVICO | UN | 40 | 6.05 | 242 | 0.025668 | 98.7989 | C
89810 | JOELHO 45 GRAUS, PVC, SERIE NORMAL, ESGOTO PREDIAL, DN 100 MM | SINAPI | SERVICO | UN | 15 | 15.57 | 233.55 | 0.024771 | 98.8237 | C
93671 | DISJUNTOR TRIPOLAR DIN 3X32A / 18KA, CURVA C | SINAPI | SERVICO | UN | 3 | 77.79 | 233.37 | 0.024752 | 98.8485 | C
93014 | LUVA DE ENCAIXE COM PARAFUSO PARA ELETRODUTO DE FG (Ø2") | SINAPI | SERVICO | UN | 16 | 14.04 | 224.64 | 0.023826 | 98.8723 | C
S09427 | Abraçadeira metálica tipo "D" de 1 1/2" | ORSE | SERVICO | un | 50 | 4.44 | 222 | 0.023546 | 98.8958 | C
I06639 | Patch cable (Patch cord azul) cat.6 c/1,50m | ORSE | MATERIAL | un | 14 | 15.83 | 221.62 | 0.023506 | 98.9193 | C
93654 | DISJUNTOR MONOPOLAR DIN 1X16A / 5KA, CURVA C | SINAPI | SERVICO | UN | 19 | 11.66 | 221.54 | 0.023498 | 98.9428 | C
S01619 | Curva 45° longa em pvc rígido c/ anéis, diâm = 50mm | ORSE | SERVICO | un | 16 | 13.8 | 220.8 | 0.023419 | 98.9663 | C
93081 | CONECTOR MACHO BRONZE DIA. 15MM X 1/2" ELUMA | SINAPI | SERVICO | UN | 16 | 13.77 | 220.32 | 0.023368 | 98.9896 | C
00039713 | TUBO DE ESPUMA DE POLIETILENO EXPANDIDO FLEXIVEL PARA ISOLAMENTO TERMICO DE TUBULACAO DE AR CONDICIONADO, AGUA QUENTE, DN 1/4", E= 10 MM | SINAPI | MATERIAL | M | 190 | 1.12 | 212.8 | 0.022571 | 99.0122 | C
93088 | CONECTOR MACHO BRONZE DIA. 22MM X 3/4" ELUMA | SINAPI | SERVICO | UN | 12 | 17.51 | 210.12 | 0.022286 | 99.0345 | C
89402 | TUBO, PVC, SOLDÁVEL, DN 25MM | SINAPI | SERVICO | M | 25 | 8.06 | 201.5 | 0.021372 | 99.0559 | C
S09298 | CABO COAXIAL | ORSE | SERVICO | m | 45 | 4.39 | 197.55 | 0.020953 | 99.0768 | C
S08798 | CONECTOR MACHO BRONZE DIA. 28MM X 1" ELUMA | ORSE | SERVICO | un | 6 | 32.73 | 196.38 | 0.020829 | 99.0976 | C
84957 | VIDRO LISO COMUM TRANSPARENTE, ESPESSURA 5MM | SINAPI | SERVICO | M2 | 1.44 | 135.4 | 194.976 | 0.02068 | 99.1183 | C
CPU.0098 | DUTOS FLEXÍVEIS EM LAMINADO DE ALUMÍNIO COM ESTRUTURA EM ARAME Ø200MM SEM ISOLAMENTO TÉRMICO | PRÓPRIA | INSTALACOES MECANICAS | M | 3 | 64.66 | 193.98 | 0.020574 | 99.1389 | C
00039716 | TUBO DE ESPUMA DE POLIETILENO EXPANDIDO FLEXIVEL PARA ISOLAMENTO TERMICO DE TUBULACAO DE AR CONDICIONADO, AGUA QUENTE, DN 3/8", E= 10 MM | SINAPI | MATERIAL | M | 138 | 1.39 | 191.82 | 0.020345 | 99.1592 | C
92317 | TEE COBRE DIA. 15MM S/COSTURA CLASSE "A" | SINAPI | SERVICO | UN | 15 | 12.66 | 189.9 | 0.020142 | 99.1794 | C
S03683 | TORNEIRA CELITE LINHA ONE DE PAREDE- BICA MÓVEL E AREJADOR COD. B5008CKCR3 | ORSE | SERVICO | un | 2 | 94.46 | 188.92 | 0.020038 | 99.1994 | C
S07349 | CHUVEIRO ELETRÔNICO 220V E POTÊNCIA 6000W. REF: LORENZETTI ELÉTRICO LINHA ADVANCED FLEX, 4 TEMPERATURAS | ORSE | SERVICO | un | 1 | 188.82 | 188.82 | 0.020027 | 99.2194 | C
S08406 | Registro gaveta bruto 1 1/4" | ORSE | SERVICO | un | 3 | 61.09 | 183.27 | 0.019438 | 99.2389 | C
92312 | COTOVELO COBRE DIA. 22MM 90° S/C CLASSE "A" | SINAPI | SERVICO | UN | 12 | 15.13 | 181.56 | 0.019257 | 99.2581 | C
93673 | DISJUNTOR TRIPOLAR DIN 3X50A / 18KA, CURVA C | SINAPI | SERVICO | UN | 2 | 90.48 | 180.96 | 0.019193 | 99.2773 | C
00039711 | TUBO DE ESPUMA DE POLIETILENO EXPANDIDO FLEXIVEL PARA ISOLAMENTO TERMICO DE TUBULACAO DE AR CONDICIONADO, AGUA QUENTE, DN 1 5/8", E= 10 MM | SINAPI | MATERIAL | M | 44 | 4.05 | 178.2 | 0.018901 | 99.2962 | C
I12178 | VENEZIANA DE DESCARGA Ø 125 mm EM PLÁSTICO ABS AUTOFECHANTE | ORSE | SERVICO | un | 7 | 25.11 | 175.77 | 0.018643 | 99.3149 | C
CPU.0157 | DISJUNTOR TETRAPOLAR DR 63 A, TIPO AC, CORRENTE NOMINAL RESIDUAL 30MA, REF.: SIEMENS 5SM1 OU SIMILAR | PRÓPRIA | SERVICO | UN | 1 | 171.61 | 171.61 | 0.018202 | 99.3331 | C
92299 | TEE COBRE DIA. 22MM S/COSTURA CLASSE "A" | SINAPI | SERVICO | UN | 10 | 16.99 | 169.9 | 0.01802 | 99.3511 | C
I09430 | SOLDA PRATA | ORSE | MATERIAL | kg | 1.5 | 112.92 | 169.38 | 0.017965 | 99.3691 | C
95543 | TOALHEIRO LINEAR MEBER LINHA DOMUS | SINAPI | SERVICO | UN | 2 | 82.16 | 164.32 | 0.017429 | 99.3865 | C
89825 | TE, PVC, SERIE NORMAL, ESGOTO PREDIAL, DN 50 X 50 MM | SINAPI | SERVICO | UN | 13 | 12.56 | 163.28 | 0.017318 | 99.4038 | C
00014152 | FITA METALICA PERFURADA, L = 17 MM, ROLO DE 30 M, CARGA RECOMENDADA = *19* KGF | SINAPI | MATERIAL | UN | 4 | 40.73 | 162.92 | 0.01728 | 99.4211 | C
89731 | JOELHO 90 GRAUS, PVC, SERIE NORMAL, ESGOTO PREDIAL, DN 50 MM | SINAPI | SERVICO | UN | 18 | 8.97 | 161.46 | 0.017125 | 99.4382 | C
89450 | TUBO, PVC, SOLDÁVEL, DN 60MM | SINAPI | SERVICO | M | 5.95 | 26.15 | 155.5925 | 0.016503 | 99.4547 | C
S11343 | CURVA DE PVC RÍGIDO 45° (Ø3/4") | ORSE | SERVICO | un | 32 | 4.77 | 152.64 | 0.01619 | 99.4709 | C
91971 | INTERRUPTOR TRIPLO + CAIXA PVC 4X2" (100X50MM) + ESPELHO E ACESSÓRIOS | SINAPI | SERVICO | UN | 2 | 76.3 | 152.6 | 0.016185 | 99.4871 | C
89627 | TÊ DE REDUÇÃO, PVC, SOLDÁVEL, DN 50MM X 25MM | SINAPI | SERVICO | UN | 8 | 18.39 | 147.12 | 0.015604 | 99.5027 | C
86884 | ENGATE FLEXÍVEL EM PLÁSTICO BRANCO, 1/2" X 30CM | SINAPI | SERVICO | UN | 18 | 8.05 | 144.9 | 0.015369 | 99.5181 | C
92870 | CAIXA DE PASSAGEM DE METÁLICA 200X200MM | SINAPI | SERVICO | UN | 5 | 27.01 | 135.05 | 0.014324 | 99.5324 | C
S09975 | Abraçadeira metálica tipo "D" de 1/2" | ORSE | SERVICO | un | 35 | 3.85 | 134.75 | 0.014292 | 99.5467 | C
062123 | TOMADA PARA RAIO-X (SCHUCKO) 50 A + CAIXA PVC 4X2" (100X50MM) + ESPELHO E ACESSÓRIOS | SBC | SERVICO | UN | 1 | 133.86 | 133.86 | 0.014198 | 99.5609 | C
S11572 | DISJUNTOR TRIPOLAR DIN 3X70A / 18KA, CURVA C | ORSE | SERVICO | un | 1 | 133.6 | 133.6 | 0.01417 | 99.575 | C
92313 | COTOVELO COBRE DIA. 28MM 90° S/C CLASSE "A" | SINAPI | SERVICO | UN | 6 | 22.06 | 132.36 | 0.014039 | 99.5891 | C
95673 | HIDRÔMETRO INDIVIDUAL 1,5M3/H | SINAPI | SERVICO | UN | 1 | 131.66 | 131.66 | 0.013964 | 99.603 | C
S11009 | BUCHA DE REDUÇÃO COBRE DIA. 28X15CLASSE "A" | ORSE | SERVICO | un | 10 | 12.74 | 127.4 | 0.013513 | 99.6166 | C
91955 | INTERRUPTOR PARALELO + CAIXA PVC 4X2" (100X50MM) + ESPELHO E ACESSÓRIOS | SINAPI | SERVICO | UN | 4 | 29.42 | 117.68 | 0.012482 | 99.629 | C
93051 | BUCHA DE REDUÇÃO COBRE DIA. 22X15 CLASSE "A" | SINAPI | SERVICO | UN | 15 | 7.72 | 115.8 | 0.012282 | 99.6413 | C
89617 | TE, PVC, SOLDÁVEL, DN 25MM | SINAPI | SERVICO | UN | 20 | 5.78 | 115.6 | 0.012261 | 99.6536 | C
89623 | TE, PVC, SOLDÁVEL, DN 40MM | SINAPI | SERVICO | UN | 7 | 16.15 | 113.05 | 0.011991 | 99.6656 | C
91917 | CURVA DE PVC RÍGIDO 90° (Ø1") | SINAPI | SERVICO | UN | 8 | 13.92 | 111.36 | 0.011811 | 99.6774 | C
S01039 | Adaptador de pvc rígido soldável curto c/ bolsa e rosca p/ registro diâm = 40mm x 11/4" | ORSE | SERVICO | un | 9 | 11.6 | 104.4 | 0.011073 | 99.6885 | C
00011193 | VENEZIANA DE TOMADA DE AR EM ALUMÍNIO ANODIZADO 300 x 300 mm | SINAPI | MATERIAL | M2 | 0.15 | 637.84 | 95.676 | 0.010148 | 99.6986 | C
91865 | ELETRODUTO PVC RÍGIDO (Ø1.1/4")X3M | SINAPI | SERVICO | M | 6 | 15.91 | 95.46 | 0.010125 | 99.7087 | C
S00452 | DISJUNTOR TRIPOLAR DIN 3X63A / 18KA, CURVA C | ORSE | SERVICO | un | 1 | 94.56 | 94.56 | 0.010029 | 99.7188 | C
89724 | JOELHO 90 GRAUS, PVC, SERIE NORMAL, ESGOTO PREDIAL, DN 40 MM | SINAPI | SERVICO | UN | 11 | 8.59 | 94.49 | 0.010022 | 99.7288 | C
92315 | LUVA PASSANTE COBRE DIM. 22MM | SINAPI | SERVICO | UN | 10 | 8.96 | 89.6 | 0.0095034 | 99.7383 | C
00011678 | REGISTRO DE ESFERA, PVC, COM VOLANTE, VS, SOLDAVEL, DN 60 MM, COM CORPO DIVIDIDO | SINAPI | MATERIAL | UN | 1 | 88.98 | 88.98 | 0.0094376 | 99.7477 | C
00039914 | SOLDA EM VARETA FOSCOPER, D = *2,5* MM X COMPRIMENTO 500 MM | SINAPI | MATERIAL | KG | 0.5 | 176.66 | 88.33 | 0.0093687 | 99.7571 | C
C4568 | ORGANIZADOR DE CABOS HORIZONTAL, ABERTO, PADRÃO RACK 19" | SEINFRA | SERVICO | UN | 2 | 43.6 | 87.2 | 0.0092488 | 99.7663 | C
CPU.0275 | DIFUSOR CIRCULAR REGULADOR DE VAZÃO Ø 120 MM EM PLÁSTICO ABS | PRÓPRIA | Conversão InfoWOrca | UN | 1 | 83.44 | 83.44 | 0.00885 | 99.7752 | C
89497 | JOELHO 90 GRAUS, PVC, SOLDÁVEL, DN 40MM | SINAPI | SERVICO | UN | 8 | 10.26 | 82.08 | 0.0087058 | 99.7839 | C
054170 | TE PVC ESGOTO PVC SERIE NORMAL 75x50mm | SBC | SERVICO | UN | 2 | 39.93 | 79.86 | 0.0084703 | 99.7924 | C
S07877 | CURVA HORIZONTAL DE 90º 100MMX50MM | ORSE | SERVICO | un | 4 | 19.37 | 77.48 | 0.0082179 | 99.8006 | C
052269 | DERIVAÇÃO ELETROCALHA - SAÍDA LATERAL PARA ELETRODUTO (Ø2.1/2") | SBC | SERVICO | UN | 1 | 76.58 | 76.58 | 0.0081224 | 99.8087 | C
S01637 | Junção simples em pvc rígido c/ anéis, para esgoto primário, diâm = 100 x 75mm | ORSE | SERVICO | un | 2 | 37.01 | 74.02 | 0.0078509 | 99.8166 | C
93091 | BUCHA DE REDUÇÃO COBRE DIA. 28X22 CLASSE "A" | SINAPI | SERVICO | UN | 6 | 12.18 | 73.08 | 0.0077512 | 99.8243 | C
I040546 | DERIVAÇÃO ELETROCALHA - SAÍDA LATERAL PARA ELETRODUTO (Ø2") | SBC | MATERIAL | UN | 2 | 36.07 | 72.14 | 0.0076515 | 99.832 | C
00020055 | REGISTRO DE ESFERA VS COMPACTO SOLDÁVEL PVC 25MM | SINAPI | MATERIAL | UN | 2 | 35.65 | 71.3 | 0.0075624 | 99.8395 | C
95758 | LUVA DE ENCAIXE COM PARAFUSO PARA ELETRODUTO DE FG (Ø1") | SINAPI | SERVICO | UN | 6 | 10.67 | 64.02 | 0.0067903 | 99.8463 | C
S11303 | ADAPTADOR DE ELETRODUTO DE PVC RÍGIDO PARA FLEXÍVEL (Ø1") | ORSE | SERVICO | un | 17 | 3.58 | 60.86 | 0.0064551 | 99.8528 | C
00002567 | CONDULETE PARA ELETRODUTO FG (Ø2") TIPO LR | SINAPI | MATERIAL | UN | 2 | 30.41 | 60.82 | 0.0064509 | 99.8592 | C
I12179 | VENEZIANA DE DESCARGA Ø 150 mm EM PLÁSTICO ABS | ORSE | SERVICO | un | 2 | 30.13 | 60.26 | 0.0063915 | 99.8656 | C
S00743 | CAIXA DE PASSAGEM DE PVC 4X4" COM FURO SIMPLES | ORSE | SERVICO | un | 5 | 11.95 | 59.75 | 0.0063374 | 99.872 | C
89726 | JOELHO 45 GRAUS, PVC, SERIE NORMAL, ESGOTO PREDIAL, DN 40 MM | SINAPI | SERVICO | UN | 9 | 6.29 | 56.61 | 0.0060043 | 99.878 | C
89833 | TE, PVC, SERIE NORMAL, ESGOTO PREDIAL, DN 100 X 100 MM | SINAPI | SERVICO | UN | 2 | 27.81 | 55.62 | 0.0058993 | 99.8839 | C
95759 | LUVA DE ENCAIXE PARA ELETRODUTO DE PVC RÍGIDO (Ø1.1/4") | SINAPI | SERVICO | UN | 4 | 13.82 | 55.28 | 0.0058633 | 99.8897 | C
S10226 | Joelho 90° pvc rígido soldável e c/rosca, diam = 25mm x 1/2" | ORSE | SERVICO | un | 9 | 6.1 | 54.9 | 0.0058229 | 99.8955 | C
S01081 | Bucha de redução longa de pvc rígido soldável, marrom, diâm = 40 x 25mm | ORSE | SERVICO | un | 5 | 10.84 | 54.2 | 0.0057487 | 99.9013 | C
S07746 | CAIXA DE PASSAGEM DE PVC 4X2" COM FURO SIMPLES | ORSE | SERVICO | un | 3 | 16.94 | 50.82 | 0.0053902 | 99.9067 | C
95787 | CONDULETE PARA ELETRODUTO FG (Ø1.1/2") TIPO LR | SINAPI | SERVICO | UN | 2 | 23.43 | 46.86 | 0.0049702 | 99.9117 | C
S00654 | CAIXA EM PVC 75X110X65MM | ORSE | SERVICO | un | 5 | 9.37 | 46.85 | 0.0049691 | 99.9166 | C
89507 | CURVA 90 GRAUS, PVC, SOLDÁVEL, DN 60MM | SINAPI | SERVICO | UN | 1 | 45.93 | 45.93 | 0.0048715 | 99.9215 | C
89802 | JOELHO 45 GRAUS, PVC, SERIE NORMAL, ESGOTO PREDIAL, DN 50 MM | SINAPI | SERVICO | UN | 7 | 6.27 | 43.89 | 0.0046552 | 99.9261 | C
S08687 | "T" HORIZONTAL DE 90º 100MMX100MM | ORSE | SERVICO | un | 1 | 40.47 | 40.47 | 0.0042924 | 99.9304 | C
89505 | JOELHO 90 GRAUS, PVC, SOLDÁVEL, DN 60MM | SINAPI | SERVICO | UN | 1 | 32.88 | 32.88 | 0.0034874 | 99.9339 | C
00006140 | BOLSA DE LIGACAO EM PVC FLEXIVEL PARA VASO SANITARIO 1.1/2 " (40 MM) | SINAPI | MATERIAL | UN | 9 | 3.55 | 31.95 | 0.0033888 | 99.9373 | C
91831 | TUBO FLEXÍVEL SEALTUBO 1/2" | SINAPI | SERVICO | M | 5 | 6.36 | 31.8 | 0.0033729 | 99.9407 | C
89782 | TE, PVC, SERIE NORMAL, ESGOTO PREDIAL, DN 40 X 40 MM | SINAPI | SERVICO | UN | 3 | 10.24 | 30.72 | 0.0032583 | 99.9439 | C
90371 | REGISTRO DE ESFERA 3/4" | SINAPI | SERVICO | UN | 1 | 29.23 | 29.23 | 0.0031003 | 99.947 | C
95789 | CONDULETE PARA ELETRODUTO FG (Ø1") TIPO LR | SINAPI | SERVICO | UN | 1 | 28.74 | 28.74 | 0.0030483 | 99.9501 | C
89366 | JOELHO 90 GRAUS COM BUCHA DE LATÃO, PVC, SOLDÁVEL, DN 25MM, X 3/4" | SINAPI | SERVICO | UN | 2 | 13.78 | 27.56 | 0.0029231 | 99.953 | C
00039715 | TUBO DE ESPUMA DE POLIETILENO EXPANDIDO FLEXIVEL PARA ISOLAMENTO TERMICO DE TUBULACAO DE AR CONDICIONADO, AGUA QUENTE, DN 3/4", E= 10 MM | SINAPI | MATERIAL | M | 15 | 1.83 | 27.45 | 0.0029115 | 99.9559 | C
I004492 | TE ESGOTO SANITARIO PVC SERIE NORMAL 100x75mm | SBC | MATERIAL | UN | 1 | 27.36 | 27.36 | 0.0029019 | 99.9588 | C
89626 | TÊ DE REDUÇÃO, PVC, SOLDÁVEL, DN 50MM X 40MM | SINAPI | SERVICO | UN | 1 | 27.35 | 27.35 | 0.0029009 | 99.9617 | C
S09817 | Barra roscada zincada d=1/4" x 2,00m | ORSE | SERVICO | un | 1.5 | 17.72 | 26.58 | 0.0028192 | 99.9646 | C
I033250 | CONECTOR METALICO TIPO PARAFUSO FENDIDO SPLIT BOLT 10mm | SBC | MATERIAL | UN | 6 | 4.33 | 25.98 | 0.0027556 | 99.9673 | C
00039712 | TUBO DE ESPUMA DE POLIETILENO EXPANDIDO FLEXIVEL PARA ISOLAMENTO TERMICO DE TUBULACAO DE AR CONDICIONADO, AGUA QUENTE, DN 1/2", E= 10 MM | SINAPI | MATERIAL | M | 18 | 1.42 | 25.56 | 0.002711 | 99.97 | C
S01634 | Junção simples em pvc rígido c/ anéis, para esgoto primário, diâm = 75 x 50mm | ORSE | SERVICO | un | 1 | 25.15 | 25.15 | 0.0026675 | 99.9727 | C
89501 | JOELHO 90 GRAUS, PVC, SOLDÁVEL, DN 50MM | SINAPI | SERVICO | UN | 2 | 12.39 | 24.78 | 0.0026283 | 99.9753 | C
89557 | REDUÇÃO EXCÊNTRICA, PVC, SERIE R, ÁGUA PLUVIAL, DN 100 X 75 MM | SINAPI | SERVICO | UN | 1 | 23.6 | 23.6 | 0.0025031 | 99.9778 | C
00038105 | MÓDULO PARA ENTRADA COAXIAL + CAIXA PVC 4X2" (100X50MM) + ESPELHO E ACESSÓRIOS | SINAPI | MATERIAL | UN | 2 | 11.79 | 23.58 | 0.002501 | 99.9803 | C
00037419 | COLAR DE TOMADA EM PVC 3/4" | SINAPI | MATERIAL | UN | 1 | 23.05 | 23.05 | 0.0024448 | 99.9828 | C
93659 | DISJUNTOR MONOPOLAR DIN 1X50A / 5KA, CURVA C | SINAPI | SERVICO | UN | 1 | 22.39 | 22.39 | 0.0023748 | 99.9851 | C
S12493 | LUVA DE ENCAIXE COM PARAFUSO PARA ELETRODUTO DE FG (Ø2.1/2") | ORSE | SERVICO | un | 1 | 20.03 | 20.03 | 0.0021245 | 99.9873 | C
89597 | LUVA, PVC, SOLDÁVEL, DN 60MM | SINAPI | SERVICO | UN | 1 | 18.94 | 18.94 | 0.0020089 | 99.9893 | C
S11287 | CURVA VERTICAL DE 90º 50MMX50MM | ORSE | SERVICO | un | 1 | 15.22 | 15.22 | 0.0016143 | 99.9909 | C
89485 | JOELHO 45 SOLDÁVEL 25MM | SINAPI | SERVICO | UN | 3 | 4.73 | 14.19 | 0.0015051 | 99.9924 | C
93656 | DISJUNTOR MONOPOLAR DIN 1X25A / 5KA, CURVA C | SINAPI | SERVICO | UN | 1 | 12.62 | 12.62 | 0.0013385 | 99.9937 | C
89806 | JOELHO 45 GRAUS, PVC, SERIE NORMAL, ESGOTO PREDIAL, DN 75 MM | SINAPI | SERVICO | UN | 1 | 12.4 | 12.4 | 0.0013152 | 99.995 | C
89805 | JOELHO 90 GRAUS, PVC, SERIE NORMAL, ESGOTO PREDIAL, DN 75 MM | SINAPI | SERVICO | UN | 1 | 11.62 | 11.62 | 0.0012325 | 99.9963 | C
89709 | RALO SIFONADO, PVC, DN 100 X 40 MM, JUNTA SOLDÁVEL | SINAPI | SERVICO | UN | 1 | 11.08 | 11.08 | 0.0011752 | 99.9975 | C
89534 | LUVA SOLDÁVEL COM ROSCA 25MM - 3/4" | SINAPI | SERVICO | UN | 2 | 4.14 | 8.28 | 0.00087822 | 99.9983 | C
S01074 | Bucha de redução curta de pvc rígido soldável, marrom, diâm = 50 x 40mm | ORSE | SERVICO | un | 1 | 8 | 8 | 0.00084852 | 99.9992 | C
89412 | JOELHO 90 SOLDÁVEL COM ROSCA 25MM - 3/4" | SINAPI | SERVICO | UN | 1 | 7.68 | 7.68 | 0.00081458 | 100 | C

## CURVA ABC - INSUMOS
CURVA ABC - INSUMOS
OBRA: REFORMA DO ATENDIMENTO IMEDIATO URGÊNCIA E IMAGENOLOGIA
PROPRIETÁRIO: HOSPITAL DE CARIDADE SANTA RITA
CÓDIGO | DESCRIÇÃO | FONTE | TIPO | UNIDADE | QUANTIDADE | PREÇO UNITÁRIO | PREÇO TOTAL | % | ACUMUL. % | CL
00040819 | MESTRE DE OBRAS (MENSALISTA) | SINAPI | MAO DE OBRA | MES | 8.0928 | 10833.49 | 87673.2679 | 9.299 | 9.299 | A
COT.0003 | PISO VINÍLICO EM MANTA 2MM - REF. TARKETT - ECLIPSE PREMIUM - LINHA HOSPITALAR - OU SIMILAR TECNICAMENTE | PRÓPRIA | MATERIAL | M2 | 260.2845 | 184.77 | 48092.7671 | 5.1009 | 14.4 | A
COT.0298 | FORRO MODULAR, MODELO ECOPHON FOCUS, COMPOSTOS POR PLACAS POR PERFIS EM AÇO GALVANIZADO DO TIPO “T” CLICADOS, COM PINTURA EPÓXI NA COR BRANCA, SUSPENSOS POR PENDURAIS REGULADORES FIXADOS À LAJE SUPERIOR POR TIRANTES GALVANIZADOS FIXADOS DIRETAMENTE À LAJE SUPERIOR - SEM INSTALAÇÃO | PRÓPRIA | MATERIAL | M2 | 99.3 | 395.23 | 39246.339 | 4.1626 | 18.5626 | A
00006111 | SERVENTE DE OBRAS | SINAPI | MAO DE OBRA | H | 2890.9195 | 12.7 | 36714.6777 | 3.8941 | 22.4568 | A
P.15.000.090205 | Luminária LED quadrada de sobrepor, potência 15 a 24W fluxo luminoso 1363 a 1800 lm, 220V, temperatura de cor 4000 K, difusor prismático transparente; ref. 400-24/1 LED da ARM, EF75-S2000840, difusor leitoso da Lumicenter, PL 289/LED18W TL da Prolumi ou equivalente | CPOS | MATERIAL | un | 109 | 189.74 | 20681.66 | 2.1936 | 24.6504 | A
I07839 | Gabinete de Ventilação de 1000m³/h e 10mmca, Otam ou similar | ORSE | MATERIAL | un | 14 | 1466.61 | 20532.54 | 2.1778 | 26.8281 | A
00004750 | PEDREIRO | SINAPI | MAO DE OBRA | H | 925.1214 | 16.14 | 14931.4589 | 1.5837 | 28.4118 | A
00001020 | CABO DE COBRE, FLEXIVEL, CLASSE 4 OU 5, ISOLACAO EM PVC/A, ANTICHAMA BWF-B, COBERTURA PVC-ST1, ANTICHAMA BWF-B, 1 CONDUTOR, 0,6/1 KV, SECAO NOMINAL 10 MM2 | SINAPI | MATERIAL | M | 1965.678 | 7.43 | 14604.9875 | 1.5491 | 29.9609 | A
00004783 | PINTOR | SINAPI | MAO DE OBRA | H | 904.3712 | 16.14 | 14596.5518 | 1.5482 | 31.5091 | A
00011689 | BANCADA/TAMPO ACO INOX (AISI 304), LARGURA 70 CM, COM RODABANCA (NAO INCLUI PES DE APOIO) | SINAPI | MATERIAL | M | 11.5606 | 1192.43 | 13785.2182 | 1.4621 | 32.9712 | A
00002436 | ELETRICISTA | SINAPI | MAO DE OBRA | H | 769.2034 | 17.81 | 13699.5126 | 1.453 | 34.4242 | A
I13086 | Perfil Aço Laminado, I - W150 x 18,0 kg/m ASTM A 572 Grau 50 | ORSE | MATERIAL | kg | 2362 | 5.46 | 12896.52 | 1.3679 | 35.7921 | A
00000996 | CABO DE COBRE, FLEXIVEL, CLASSE 4 OU 5, ISOLACAO EM PVC/A, ANTICHAMA BWF-B, COBERTURA PVC-ST1, ANTICHAMA BWF-B, 1 CONDUTOR, 0,6/1 KV, SECAO NOMINAL 25 MM2 | SINAPI | MATERIAL | M | 740.95 | 17.34 | 12848.073 | 1.3627 | 37.1548 | A
I06111S | Servente de obras | ORSE | MAO DE OBRA | h | 1249.7856 | 10.0322 | 12538.0993 | 1.3298 | 38.4847 | A
00000601 | JANELA MAXIM AR EM ALUMINIO, 80 X 60 CM (A X L), BATENTE/REQUADRO DE 4 A 14 CM, COM VIDRO, SEM GUARNICAO/ALIZAR | SINAPI | MATERIAL | M2 | 28.22 | 442.21 | 12479.1662 | 1.3236 | 39.8083 | A
00034492 | CONCRETO USINADO BOMBEAVEL, CLASSE DE RESISTENCIA C20, COM BRITA 0 E 1, SLUMP = 100 +/- 20 MM, EXCLUI SERVICO DE BOMBEAMENTO (NBR 8953) | SINAPI | MATERIAL | M3 | 37.4 | 333.45 | 12471.03 | 1.3227 | 41.131 | A
00039548 | AR CONDICIONADO SPLIT ON/OFF, HI-WALL (PAREDE), 18000 BTUS/H, CICLO QUENTE/FRIO, 60 HZ, CLASSIFICACAO ENERGETICA A - SELO PROCEL, GAS HFC, CONTROLE S/ FIO | SINAPI | EQUIPAMENTO | UN | 4 | 2801.01 | 11204.04 | 1.1884 | 42.3194 | A
00001292 | PISO EM CERAMICA ESMALTADA EXTRA, PEI MAIOR OU IGUAL A 4, FORMATO MAIOR QUE 2025 CM2 | SINAPI | MATERIAL | M2 | 268.3368 | 39.03 | 10473.1853 | 1.1108 | 43.4302 | A
00037371 | TRANSPORTE - HORISTA (COLETADO CAIXA) | SINAPI | GERAL | H | 9039.59 | 1.15 | 10395.5285 | 1.1026 | 44.5328 | A
00007356 | TINTA ACRILICA PREMIUM, COR BRANCO FOSCO | SINAPI | MATERIAL | L | 419.8689 | 24.65 | 10349.7684 | 1.0977 | 45.6305 | A
00043055 | ACO CA-50, 12,5 MM OU 16,0 MM, VERGALHAO | SINAPI | MATERIAL | KG | 1214.8395 | 8.35 | 10143.9098 | 1.0759 | 46.7065 | A
00037370 | ALIMENTACAO - HORISTA (COLETADO CAIXA) | SINAPI | GERAL | H | 9039.59 | 1.04 | 9401.1736 | 0.99713 | 47.7036 | A
00004760 | AZULEJISTA OU LADRILHEIRO | SINAPI | MAO DE OBRA | H | 579.5337 | 16.14 | 9353.6732 | 0.99209 | 48.6957 | A
00000536 | REVESTIMENTO EM CERAMICA ESMALTADA EXTRA, PEI MENOR OU IGUAL A 3, FORMATO MENOR OU IGUAL A 2025 CM2 | SINAPI | MATERIAL | M2 | 308.5724 | 29.54 | 9115.2287 | 0.9668 | 49.6625 | A
IEQ000250 | Ar condicionado, de 7500BTU's | SCO | EQUIPAMENTO | un | 8 | 1078.95 | 8631.6 | 0.91551 | 50.578 | B
I060982 | CAIXA DE ACOPLAMENTO P/DUTOS FLEX.GALVANIZA 1SAIDA12+4ENT.10 | SBC | MATERIAL | UN | 8 | 1050 | 8400 | 0.89094 | 51.4689 | B
00000034 | ACO CA-50, 10,0 MM, VERGALHAO | SINAPI | MATERIAL | KG | 862.2702 | 9.64 | 8312.2847 | 0.88164 | 52.3506 | B
00001014 | CABO DE COBRE, FLEXIVEL, CLASSE 4 OU 5, ISOLACAO EM PVC/A, ANTICHAMA BWF-B, 1 CONDUTOR, 450/750 V, SECAO NOMINAL 2,5 MM2 | SINAPI | MATERIAL | M | 5093.2 | 1.59 | 8098.188 | 0.85893 | 53.2095 | B
00001358 | CHAPA DE MADEIRA COMPENSADA RESINADA PARA FORMA DE CONCRETO, DE *2,2 X 1,1* M, E = 17 MM | SINAPI | MATERIAL | M2 | 258.1771 | 31.1 | 8029.3093 | 0.85163 | 54.0611 | B
I07077 | Puxador duplo para porta, em alumínio, cromado, da BRUMET, ref. 2954 ou similar | ORSE | MATERIAL | un | 12 | 650.48 | 7805.76 | 0.82792 | 54.889 | B
00000247 | AJUDANTE DE ELETRICISTA | SINAPI | MAO DE OBRA | H | 594.6609 | 12.51 | 7439.2075 | 0.78904 | 55.6781 | B
00039554 | AR CONDICIONADO SPLIT ON/OFF, HI-WALL (PAREDE), 24000 BTUS/H, CICLO QUENTE/FRIO, 60 HZ, CLASSIFICACAO ENERGETICA A - SELO PROCEL, GAS HFC, CONTROLE S/ FIO | SINAPI | EQUIPAMENTO | UN | 2 | 3703.91 | 7407.82 | 0.78571 | 56.4638 | B
00039747 | TUBO DE COBRE CLASSE "A", DN = 1/2 " (15 MM), PARA INSTALACOES DE MEDIA PRESSAO PARA GASES COMBUSTIVEIS E MEDICINAIS | SINAPI | MATERIAL | M | 204.22 | 33.38 | 6816.8636 | 0.72303 | 57.1868 | B
00039551 | AR CONDICIONADO SPLIT ON/OFF, HI-WALL (PAREDE), 9000 BTUS/H, CICLO QUENTE/FRIO, 60 HZ, CLASSIFICACAO ENERGETICA A - SELO PROCEL, GAS HFC, CONTROLE S/ FIO | SINAPI | EQUIPAMENTO | UN | 4 | 1646.65 | 6586.6 | 0.69861 | 57.8854 | B
I02436S | Eletricista | ORSE | MAO DE OBRA | h | 467.282 | 13.9884 | 6536.5275 | 0.69329 | 58.5787 | B
I02855 | Estrutura metálica em aço patinável para cobertura de galpões com duas águas, vãos de 10 a 40 m, inclusive primer anticorrosivo | ORSE | MATERIAL | kg | 535 | 12 | 6420 | 0.68094 | 59.2597 | B
00000981 | CABO DE COBRE, FLEXIVEL, CLASSE 4 OU 5, ISOLACAO EM PVC/A, ANTICHAMA BWF-B, 1 CONDUTOR, 450/750 V, SECAO NOMINAL 4 MM2 | SINAPI | MATERIAL | M | 2249.1 | 2.84 | 6387.444 | 0.67748 | 59.9371 | B
00039749 | TUBO DE COBRE CLASSE "A", DN = 1 " (28 MM), PARA INSTALACOES DE MEDIA PRESSAO PARA GASES COMBUSTIVEIS E MEDICINAIS | SINAPI | MATERIAL | M | 91.899 | 68.71 | 6314.3803 | 0.66973 | 60.6069 | B
I07962 | Locação de caixa coletora de entulho capacidade 5 m³ (Local: Aracaju) | ORSE | SERVICO | un | 57 | 109.07 | 6216.99 | 0.6594 | 61.2663 | B
I12737 | Estrutura metálica galvanizada, revestida por placas de ACM (alumínio composto) recortado, e=0,3mm, na cor cobre, 1,00 nx 1,00m, fixação da estrutura metálica sem avanço na est. espacial existente no local por parafusos. - fornecimento e montagem | ORSE | MATERIAL | m2 | 10.93 | 542.23 | 5926.5739 | 0.6286 | 61.8949 | B
I04133 | Instalação de condicionador de ar tipo split high wall, 9000 btu - contempla a mão de obra, suporte e tubulação até 3,0m | ORSE | SERVICO | un | 13 | 451.98 | 5875.74 | 0.62321 | 62.5181 | B
I11134 | Rodapé de poliestireno, com pvc, Santa Luzia, ref. 480, branco, 15 cm - fornecimento e instalação | ORSE | MATERIAL | m | 137.66 | 42.6 | 5864.316 | 0.622 | 63.1401 | B
00004914 | PORTA DE ABRIR EM ALUMINIO COM LAMBRI HORIZONTAL/LAMINADA, ACABAMENTO ANODIZADO NATURAL, SEM GUARNICAO/ALIZAR/VISTA | SINAPI | MATERIAL | M2 | 8.38 | 661.99 | 5547.4762 | 0.58839 | 63.7285 | B
00001018 | CABO DE COBRE, FLEXIVEL, CLASSE 4 OU 5, ISOLACAO EM PVC/A, ANTICHAMA BWF-B, COBERTURA PVC-ST1, ANTICHAMA BWF-B, 1 CONDUTOR, 0,6/1 KV, SECAO NOMINAL 50 MM2 | SINAPI | MATERIAL | M | 162.4 | 34.08 | 5534.592 | 0.58702 | 64.3155 | B
H.05.000.027631 | Caixilho em alumínio anodizado natural para pele de vidro, linha Cittá da Alcoa ou equivalente | CPOS | MATERIAL | m² | 12.38 | 442.47 | 5477.7786 | 0.581 | 64.8965 | B
00004051 | !EM PROCESSO DE DESATIVACAO! MASSA CORRIDA PVA PARA PAREDES INTERNAS | SINAPI | MATERIAL | 18L | 62.2169 | 87.85 | 5465.7579 | 0.57972 | 65.4762 | B
00000183 | BATENTE/ PORTAL/ ADUELA/ MARCO MACICO, E= *3 CM, L= *13 CM, *60 CM A 120* CM X *210 CM, EM CEDRINHO/ ANGELIM COMERCIAL/ EUCALIPTO/ CURUPIXA/ PEROBA/ CUMARU OU EQUIVALENTE DA REGIAO (NAO INCLUI ALIZARES) | SINAPI | MATERIAL | JG | 32 | 169.9 | 5436.8 | 0.57665 | 66.0529 | B
00002696 | ENCANADOR OU BOMBEIRO HIDRAULICO | SINAPI | MAO DE OBRA | H | 328.2501 | 16.31 | 5353.7598 | 0.56784 | 66.6207 | B
I11499S | Mola hidraulica de piso p/ vidro temperado 10mm | ORSE | MATERIAL | un | 5 | 1027.87 | 5139.35 | 0.5451 | 67.1658 | B
P.15.000.031434 | Luminária LED redonda de sobrepor, potência de 17 a 19W, fluxo luminoso de 1900 a 2000 lm, temperatura cor 4000K, com difusor recuado translucido, ref. AL 0350 da Ajalumi, ARM99-83 C da ARM, EF72-S2000840 da Lumicenter, PL 644/LED20W TL da Prolumi ou equivalente | CPOS | MATERIAL | un | 22 | 231.1 | 5084.2 | 0.53925 | 67.7051 | B
00012872 | GESSEIRO | SINAPI | MAO DE OBRA | H | 322.1284 | 15.45 | 4976.8831 | 0.52787 | 68.2329 | B
00037372 | EXAMES - HORISTA (COLETADO CAIXA) | SINAPI | GERAL | H | 9039.59 | 0.55 | 4971.7745 | 0.52733 | 68.7603 | B
I07076 | Torneira de mesa com fechamento automático, linha Link, DECA, ref. 1172 C ou similar | ORSE | MATERIAL | un | 13 | 373.69 | 4857.97 | 0.51526 | 69.2755 | B
00001213 | CARPINTEIRO DE FORMAS | SINAPI | MAO DE OBRA | H | 297.8673 | 16.14 | 4807.5779 | 0.50991 | 69.7854 | B
00001379 | CIMENTO PORTLAND COMPOSTO CP II-32 | SINAPI | MATERIAL | KG | 7377.411 | 0.64 | 4721.5431 | 0.50079 | 70.2862 | B
I00045 | Telha em alumínio, simples, trapezoidal, não pintada e = 0,5 mm | ORSE | MATERIAL | m2 | 82.7118 | 52.72 | 4360.5661 | 0.4625 | 70.7487 | B
I03761 | Misturador de cozinha articulado p/bancada, ref.1256 50, Deca ou similar | ORSE | MATERIAL | un | 7 | 617.61 | 4323.27 | 0.45855 | 71.2073 | B
00000378 | ARMADOR | SINAPI | MAO DE OBRA | H | 267.0482 | 16.14 | 4310.1587 | 0.45716 | 71.6644 | B
00034362 | JANELA DE CORRER EM ALUMINIO, 120 X 120 CM (A X L), 2 FLS, SEM BANDEIRA, ACABAMENTO ACET OU BRILHANTE, BATENTE/REQUADRO DE 6 A 14 CM, COM VIDRO, SEM GUARNICAO/ALIZAR | SINAPI | MATERIAL | UN | 9.952 | 430.44 | 4283.7217 | 0.45435 | 72.1188 | B
I00256 | Argamassa baritada pronta para aplicação | ORSE | MATERIAL | kg | 2687.5 | 1.46 | 3923.75 | 0.41617 | 72.535 | B
00004812 | PLACA DE GESSO PARA FORRO, *60 X 60* CM, ESPESSURA DE 12 MM (SEM COLOCACAO) | SINAPI | MATERIAL | M2 | 357.6097 | 10.84 | 3876.4891 | 0.41116 | 72.9461 | B
00043059 | ACO CA-60, 4,2 MM, OU 5,0 MM, OU 6,0 MM, OU 7,0 MM, VERGALHAO | SINAPI | MATERIAL | KG | 415.0229 | 9.12 | 3785.0088 | 0.40146 | 73.3476 | B
00010506 | VIDRO TEMPERADO INCOLOR E = 8 MM, SEM COLOCACAO | SINAPI | MATERIAL | M2 | 24.755 | 147.67 | 3655.5709 | 0.38773 | 73.7353 | B
00006160 | SOLDADOR | SINAPI | MAO DE OBRA | H | 183.3513 | 19.27 | 3533.1786 | 0.37475 | 74.11 | B
00000371 | ARGAMASSA INDUSTRIALIZADA MULTIUSO, PARA REVESTIMENTO INTERNO E EXTERNO E ASSENTAMENTO DE BLOCOS DIVERSOS | SINAPI | MATERIAL | KG | 5929.249 | 0.55 | 3261.087 | 0.34589 | 74.4559 | B
00003081 | FECHADURA ESPELHO PARA PORTA EXTERNA, EM ACO INOX (MAQUINA, TESTA E CONTRA-TESTA) E EM ZAMAC (MACANETA, LINGUETA E TRINCOS) COM ACABAMENTO CROMADO, MAQUINA DE 55 MM, INCLUINDO CHAVE TIPO CILINDRO | SINAPI | MATERIAL | CJ | 28 | 106.64 | 2985.92 | 0.3167 | 74.7726 | B
I03454 | Eletroduto corrugado flexível em PEAD Ø = 4", tipo Kanalex ou similar | ORSE | MATERIAL | m | 55.825 | 53.22 | 2971.0065 | 0.31512 | 75.0878 | B
00039664 | TUBO DE COBRE FLEXIVEL, D = 3/8 ", E = 0,79 MM, PARA AR-CONDICIONADO/ INSTALACOES GAS RESIDENCIAIS E COMERCIAIS | SINAPI | MATERIAL | M | 140.9118 | 20.94 | 2950.6931 | 0.31296 | 75.4007 | B
00043491 | EPI - FAMILIA SERVENTE - HORISTA (ENCARGOS COMPLEMENTARES - COLETADO CAIXA) | SINAPI | MATERIAL | H | 2911.3901 | 1.01 | 2940.504 | 0.31188 | 75.7126 | B
I03590 | Lavatório louça, ref: L-510, Vogue Plus Conforto(45.5 x 35.5 cm), DECA ou similar | ORSE | MATERIAL | un | 17 | 169.9 | 2888.3 | 0.30635 | 76.0189 | B
00010555 | PORTA DE MADEIRA, FOLHA MEDIA (NBR 15930) DE 800 X 2100 MM, DE 35 MM A 40 MM DE ESPESSURA, NUCLEO SEMI-SOLIDO (SARRAFEADO), CAPA LISA EM HDF, ACABAMENTO EM PRIMER PARA PINTURA | SINAPI | MATERIAL | UN | 19 | 150.98 | 2868.62 | 0.30426 | 76.3232 | B
00001214 | CARPINTEIRO DE ESQUADRIAS | SINAPI | MAO DE OBRA | H | 201.4228 | 13.86 | 2791.7205 | 0.2961 | 76.6193 | B
00000246 | AUXILIAR DE ENCANADOR OU BOMBEIRO HIDRAULICO | SINAPI | MAO DE OBRA | H | 238.8262 | 11.56 | 2760.8306 | 0.29283 | 76.9121 | B
00000599 | JANELA FIXA EM ALUMINIO, 60 X 80 CM (A X L), BATENTE/REQUADRO DE 3 A 14 CM, COM VIDRO, SEM GUARNICAO/ALIZAR | SINAPI | MATERIAL | M2 | 8.21 | 327.81 | 2691.3201 | 0.28545 | 77.1976 | B
00039662 | TUBO DE COBRE FLEXIVEL, D = 1/4 ", E = 0,79 MM, PARA AR-CONDICIONADO/ INSTALACOES GAS RESIDENCIAIS E COMERCIAIS | SINAPI | MATERIAL | M | 194.009 | 13.61 | 2640.4625 | 0.28006 | 77.4776 | B
00002432 | DOBRADICA EM ACO/FERRO, 3 1/2" X 3", E= 1,9 A 2 MM, COM ANEL, CROMADO OU ZINCADO, TAMPA BOLA, COM PARAFUSOS | SINAPI | MATERIAL | UN | 108 | 23.02 | 2486.16 | 0.26369 | 77.7413 | B
I01726 | Peitoril granito cinza polido 17 x 2cm | ORSE | MATERIAL | m | 39.85 | 62.17 | 2477.4745 | 0.26277 | 78.0041 | B
00006189 | TABUA NAO APARELHADA *2,5 X 30* CM, EM MACARANDUBA, ANGELIM OU EQUIVALENTE DA REGIAO - BRUTA | SINAPI | MATERIAL | M | 118.1344 | 20.85 | 2463.1022 | 0.26125 | 78.2654 | B
00040784 | CALHA QUADRADA DE CHAPA DE ACO GALVANIZADA NUM 24, CORTE 100 CM | SINAPI | MATERIAL | M | 32.208 | 76.29 | 2457.1483 | 0.26062 | 78.526 | B
00010422 | BACIA SANITARIA (VASO) COM CAIXA ACOPLADA, DE LOUCA BRANCA | SINAPI | MATERIAL | UN | 7 | 339.39 | 2375.73 | 0.25198 | 78.778 | B
00039741 | TUBO DE BORRACHA ELASTOMERICA FLEXIVEL, PRETA, PARA ISOLAMENTO TERMICO DE TUBULACAO, DN 3/8" (10 MM), E= 19 MM, COEFICIENTE DE CONDUTIVIDADE TERMICA 0,036W/mK, VAPOR DE AGUA MAIOR OU IGUAL A 10.000 | SINAPI | MATERIAL | M | 140.9118 | 15.81 | 2227.8156 | 0.23629 | 79.0143 | B
I04750S | Pedreiro | ORSE | MAO DE OBRA | h | 158.7351 | 13.9884 | 2220.4507 | 0.23551 | 79.2498 | B
I04136 | Instalação de condicionador de ar tipo split piso-teto,18000 btu | ORSE | SERVICO | un | 4 | 552.42 | 2209.68 | 0.23437 | 79.4841 | B
I08599 | Sinaleiro Luminoso de porta sistema standard, marca Sincron ou similar | ORSE | MATERIAL | un | 5 | 438.23 | 2191.15 | 0.2324 | 79.7165 | B
00004517 | SARRAFO *2,5 X 7,5* CM EM PINUS, MISTA OU EQUIVALENTE DA REGIAO - BRUTA | SINAPI | MATERIAL | M | 1555.9495 | 1.4 | 2178.3293 | 0.23104 | 79.9476 | B
I06136S | Sifao em metal cromado para pia ou lavatorio, 1 x 1.1/2 " | ORSE | MATERIAL | un | 17 | 127.91 | 2174.47 | 0.23063 | 80.1782 | C
I06477 | Cabo UTP - 4 pares-categoria 6 (p/cabeam.estruturado) | ORSE | MATERIAL | m | 1344 | 1.61 | 2163.84 | 0.22951 | 80.4077 | C
00039413 | PLACA / CHAPA DE GESSO ACARTONADO, STANDARD (ST), COR BRANCA, E = 12,5 MM, 1200 X 2400 MM (L X C) | SINAPI | MATERIAL | M2 | 129.0557 | 16.58 | 2139.7432 | 0.22695 | 80.6347 | C
I43130S | Arame galvanizado 12 bwg, d = 2,76 mm (0,048 kg/m) ou 14 bwg, d = 2,11 mm (0,026 kg/m) | ORSE | MATERIAL | kg | 153 | 13.95 | 2134.35 | 0.22638 | 80.861 | C
00043489 | EPI - FAMILIA PEDREIRO - HORISTA (ENCARGOS COMPLEMENTARES - COLETADO CAIXA) | SINAPI | MATERIAL | H | 2205.1686 | 0.95 | 2094.9101 | 0.2222 | 81.0832 | C
I00158 | Almoço (Participação do empregador) | ORSE | MATERIAL | un | 208.7773 | 10 | 2087.7726 | 0.22144 | 81.3047 | C
00000995 | CABO DE COBRE, FLEXIVEL, CLASSE 4 OU 5, ISOLACAO EM PVC/A, ANTICHAMA BWF-B, COBERTURA PVC-ST1, ANTICHAMA BWF-B, 1 CONDUTOR, 0,6/1 KV, SECAO NOMINAL 16 MM2 | SINAPI | MATERIAL | M | 179.725 | 11.39 | 2047.0677 | 0.21712 | 81.5218 | C
00000032 | ACO CA-50, 6,3 MM, VERGALHAO | SINAPI | MATERIAL | KG | 199.2233 | 10.17 | 2026.101 | 0.2149 | 81.7367 | C
I00860 | Eletrocalha metálica perfurada 100 x 50 x 3000 mm (ref. mopa ou similar) | ORSE | MATERIAL | m | 141 | 14.33 | 2020.53 | 0.21431 | 81.951 | C
00000626 | MANTA LIQUIDA DE BASE ASFALTICA MODIFICADA COM A ADICAO DE ELASTOMEROS DILUIDOS EM SOLVENTE ORGANICO, APLICACAO A FRIO (MEMBRANA IMPERMEABILIZANTE ASFASTICA) | SINAPI | MATERIAL | KG | 153.39 | 13.02 | 1997.1378 | 0.21183 | 82.1628 | C
00001381 | ARGAMASSA COLANTE AC I PARA CERAMICAS | SINAPI | MATERIAL | KG | 3873.6226 | 0.51 | 1975.5475 | 0.20954 | 82.3724 | C
00039555 | AR CONDICIONADO SPLIT ON/OFF, HI-WALL (PAREDE), 12000 BTUS/H, CICLO QUENTE/FRIO, 60 HZ, CLASSIFICACAO ENERGETICA A - SELO PROCEL, GAS HFC, CONTROLE S/ FIO | SINAPI | EQUIPAMENTO | UN | 1 | 1888.35 | 1888.35 | 0.20029 | 82.5727 | C
00006136 | SIFAO EM METAL CROMADO PARA PIA OU LAVATORIO, 1 X 1.1/2 " | SINAPI | MATERIAL | UN | 9 | 209.32 | 1883.88 | 0.19981 | 82.7725 | C
00025957 | MONTADOR DE ESTRUTURAS METALICAS | SINAPI | MAO DE OBRA | H | 115.0742 | 16.17 | 1860.7506 | 0.19736 | 82.9698 | C
I02696S | Encanador ou bombeiro hidraulico | ORSE | MAO DE OBRA | h | 126.97 | 13.9884 | 1776.1071 | 0.18838 | 83.1582 | C
00007267 | BLOCO CERAMICO VAZADO PARA ALVENARIA DE VEDACAO, 6 FUROS, DE 9 X 14 X 19 CM (L X A X C) | SINAPI | MATERIAL | UN | 3051.818 | 0.58 | 1770.0544 | 0.18774 | 83.346 | C
00000712 | BLOQUETE/PISO INTERTRAVADO DE CONCRETO - MODELO SEXTAVADO / HEXAGONAL, 25 CM X 25 CM, E = 8 CM, RESISTENCIA DE 35 MPA (NBR 9781), COR NATURAL | SINAPI | MATERIAL | M2 | 47.9704 | 36.65 | 1758.1155 | 0.18647 | 83.5324 | C
COT.0562 | LUMINÁRIA DOWNLIGHT LED LIGHTLS PARA ILUMINAÇÃO GERAL. POTENCIA DE 18.5W - 1705LM, TEMP. DE COR DE 4000K. DIMESÃO DE Ø150MM, H=92MM, DIMENSÃO DO NICHO DE Ø125MM. DURAÇÃO DE 50.000 HORAS. REF. LUMICENTER. EF37-E11900840 Dimerisável 0-10. | PRÓPRIA | MATERIAL | UN | 5 | 344.9 | 1724.5 | 0.18291 | 83.7153 | C
I03104S | Jogo de ferragens cromadas p/ porta de vidro temperado, umafolha composta: dobradica superior (101) e inferior (103),trinco (502), fechadura (520),contra fechadura (531),com capuchinho | ORSE | MATERIAL | cj | 5 | 344.44 | 1722.2 | 0.18266 | 83.898 | C
I8483 | CABO FLEXÍVEL TETRAPOLAR BLINDADO 5 x 2,5 mm² | SEINFRA | MATERIAL | M | 220 | 7.62 | 1676.4 | 0.17781 | 84.0758 | C
I07388 | Coluna suspensa de louça para lavatório, linha Vogue Plus Conforto, ref: C-510, DECA ou similar | ORSE | MATERIAL | un | 17 | 97.78 | 1662.26 | 0.17631 | 84.2521 | C
00000370 | AREIA MEDIA - POSTO JAZIDA/FORNECEDOR (RETIRADO NA JAZIDA, SEM TRANSPORTE) | SINAPI | MATERIAL | M3 | 27.3169 | 60 | 1639.0162 | 0.17384 | 84.426 | C
00039665 | TUBO DE COBRE FLEXIVEL, D = 5/8 ", E = 0,79 MM, PARA AR-CONDICIONADO/ INSTALACOES GAS RESIDENCIAIS E COMERCIAIS | SINAPI | MATERIAL | M | 44.9284 | 35.33 | 1587.3204 | 0.16836 | 84.5943 | C
00037592 | BLOCO CERAMICO DE VEDACAO COM FUROS NA VERTICAL, 9 X 19 X 39 CM - 4,5 MPA (NBR 15270) | SINAPI | MATERIAL | UN | 931.4295 | 1.68 | 1564.8016 | 0.16597 | 84.7603 | C
00020017 | GUARNICAO/ ALIZAR/ VISTA MACICA, E= *1* CM, L= *4,5* CM, EM CEDRINHO/ ANGELIM COMERCIAL/ EUCALIPTO/ CURUPIXA/ PEROBA/ CUMARU OU EQUIVALENTE DA REGIAO | SINAPI | MATERIAL | M | 301.883 | 5.14 | 1551.6786 | 0.16458 | 84.9249 | C
00002674 | ELETRODUTO DE PVC RIGIDO ROSCAVEL DE 3/4 ", SEM LUVA | SINAPI | MATERIAL | M | 381.375 | 4.04 | 1540.755 | 0.16342 | 85.0883 | C
00038083 | TOMADA RJ45, 8 FIOS, CAT 5E, CONJUNTO MONTADO PARA EMBUTIR 4" X 2" (PLACA + SUPORTE + MODULO) | SINAPI | MATERIAL | UN | 40 | 38.47 | 1538.8 | 0.16321 | 85.2515 | C
I02357S | Desenhista copista | ORSE | MAO DE OBRA | h | 170.346 | 9.0089 | 1534.6301 | 0.16277 | 85.4143 | C
I13137 | Cuba de aço inox 304 ou Funil Expurgo Hospitalar 285x410mm Sem mesa para embutir - Hidronox ou similar | ORSE | MATERIAL | un | 2 | 763.79 | 1527.58 | 0.16202 | 85.5763 | C
I068755 | DUTO ALUMINIZADO FLEXIVEL SEM ISOLAMENTO 125mm 5" | SBC | MATERIAL | M | 52.8 | 28 | 1478.4 | 0.15681 | 85.7331 | C
00001743 | CUBA ACO INOX (AISI 304) DE EMBUTIR COM VALVULA 3 1/2 ", DE *46 X 30 X 12* CM | SINAPI | MATERIAL | UN | 9 | 159.55 | 1435.95 | 0.1523 | 85.8854 | C
00043499 | EPI - FAMILIA ENCARREGADO GERAL - MENSALISTA (ENCARGOS COMPLEMENTARES - COLETADO CAIXA) | SINAPI | MATERIAL | MES | 8 | 177.24 | 1417.92 | 0.15039 | 86.0358 | C
00000654 | BLOCO DE VEDACAO DE CONCRETO 19 X 19 X 39 CM (CLASSE C - NBR 6136) | SINAPI | MATERIAL | UN | 352.104 | 3.87 | 1362.6425 | 0.14453 | 86.1803 | C
00004230 | OPERADOR DE MAQUINAS E TRATORES DIVERSOS (TERRAPLANAGEM) | SINAPI | MAO DE OBRA | H | 69.7785 | 19.31 | 1347.4229 | 0.14291 | 86.3232 | C
I03975 | Eletroduto em ferro galvanizado pesado sem costura 2" x 3m | ORSE | MATERIAL | un | 8.4 | 159.3 | 1338.12 | 0.14193 | 86.4652 | C
00000586 | CANTONEIRA ALUMINIO ABAS IGUAIS 1 ", E = 3 /16 " | SINAPI | MATERIAL | M | 64.5 | 20.69 | 1334.505 | 0.14154 | 86.6067 | C
I10492 | Cesta Básica | ORSE | MATERIAL | un | 9.2289 | 140 | 1292.04 | 0.13704 | 86.7437 | C
00036238 | FORRO DE PVC, FRISADO, BRANCO, REGUA DE 20 CM, ESPESSURA DE 8 MM A 10 MM E COMPRIMENTO 6 M (SEM COLOCACAO) | SINAPI | MATERIAL | M2 | 51.6904 | 24.87 | 1285.5404 | 0.13635 | 86.8801 | C
00043465 | FERRAMENTAS - FAMILIA PEDREIRO - HORISTA (ENCARGOS COMPLEMENTARES - COLETADO CAIXA) | SINAPI | MATERIAL | H | 2205.1686 | 0.58 | 1278.9978 | 0.13566 | 87.0158 | C
I03990 | Tampa de encaixe 100 X3000 - Z para eletrocalha metálica (ref.: mopa ou similar) | ORSE | MATERIAL | m | 141 | 9 | 1269 | 0.1346 | 87.1503 | C
00006085 | SELADOR ACRILICO PAREDES INTERNAS/EXTERNAS | SINAPI | MATERIAL | L | 203.5728 | 6.11 | 1243.8298 | 0.13193 | 87.2823 | C
00039738 | TUBO DE BORRACHA ELASTOMERICA FLEXIVEL, PRETA, PARA ISOLAMENTO TERMICO DE TUBULACAO, DN 1/4" (6 MM), E= 9 MM, COEFICIENTE DE CONDUTIVIDADE TERMICA 0,036W/mK, VAPOR DE AGUA MAIOR OU IGUAL A 10.000 | SINAPI | MATERIAL | M | 194.009 | 6.28 | 1218.3765 | 0.12923 | 87.4115 | C
00043484 | EPI - FAMILIA ELETRICISTA - HORISTA (ENCARGOS COMPLEMENTARES - COLETADO CAIXA) | SINAPI | MATERIAL | H | 1338.5255 | 0.91 | 1218.0582 | 0.12919 | 87.5407 | C
I04139 | Instalação de condicionador de ar tipo split piso-teto,24000 btu | ORSE | SERVICO | un | 2 | 602.64 | 1205.28 | 0.12784 | 87.6685 | C
00043467 | FERRAMENTAS - FAMILIA SERVENTE - HORISTA (ENCARGOS COMPLEMENTARES - COLETADO CAIXA) | SINAPI | MATERIAL | H | 2911.3901 | 0.41 | 1193.6699 | 0.12661 | 87.7951 | C
00043490 | EPI - FAMILIA PINTOR - HORISTA (ENCARGOS COMPLEMENTARES - COLETADO CAIXA) | SINAPI | MATERIAL | H | 894.974 | 1.33 | 1190.3154 | 0.12625 | 87.9214 | C
I099250 | ELETRICISTA | SBC | MAO DE OBRA | H | 78.646 | 15.05 | 1183.6223 | 0.12554 | 88.0469 | C
00001106 | CAL HIDRATADA CH-I PARA ARGAMASSAS | SINAPI | MATERIAL | KG | 1873.476 | 0.63 | 1180.2899 | 0.12519 | 88.1721 | C
I03116 | Cantoneira alumínio anodizado natural, 1" x 1/8" - vara com 6m - 0,408 kg/m | ORSE | MATERIAL | m | 111.2 | 10.61 | 1179.832 | 0.12514 | 88.2973 | C
00043466 | FERRAMENTAS - FAMILIA PINTOR - HORISTA (ENCARGOS COMPLEMENTARES - COLETADO CAIXA) | SINAPI | MATERIAL | H | 894.974 | 1.27 | 1136.617 | 0.12055 | 88.4178 | C
00012713 | TUBO DE COBRE CLASSE "E", DN = 15 MM, PARA INSTALACAO HIDRAULICA PREDIAL | SINAPI | MATERIAL | M | 52.65 | 21.56 | 1135.134 | 0.1204 | 88.5382 | C
00037666 | OPERADOR DE BETONEIRA ESTACIONARIA / MISTURADOR | SINAPI | MAO DE OBRA | H | 68.2699 | 16.44 | 1122.3569 | 0.11904 | 88.6572 | C
00020271 | TANQUE LOUCA BRANCA COM COLUNA *30* L | SINAPI | MATERIAL | UN | 2 | 555.77 | 1111.54 | 0.1179 | 88.7751 | C
00039422 | PERFIL MONTANTE, FORMATO C, EM ACO ZINCADO, PARA ESTRUTURA PAREDE DRYWALL, E = 0,5 MM, 70 X 3000 MM (L X C) | SINAPI | MATERIAL | M | 177.7059 | 6.24 | 1108.8846 | 0.11761 | 88.8928 | C
00010553 | PORTA DE MADEIRA, FOLHA MEDIA (NBR 15930) DE 600 X 2100 MM, DE 35 MM A 40 MM DE ESPESSURA, NUCLEO SEMI-SOLIDO (SARRAFEADO), CAPA LISA EM HDF, ACABAMENTO EM PRIMER PARA PINTURA | SINAPI | MATERIAL | UN | 8 | 137.23 | 1097.84 | 0.11644 | 89.0092 | C
I03358 | Dispenser para toalha de papel interfolhada, em ABS | ORSE | MATERIAL | Un | 26 | 42.06 | 1093.56 | 0.11599 | 89.1252 | C
00021130 | !EM PROCESSO DESATIVACAO! ELETRODUTO EM ACO GALVANIZADO ELETROLITICO, SEMI-PESADO, DIAMETRO 1 1/2", PAREDE DE 1,20 MM | SINAPI | MATERIAL | M | 34.65 | 30.56 | 1058.904 | 0.11231 | 89.2375 | C
00000242 | AJUDANTE ESPECIALIZADO | SINAPI | MAO DE OBRA | H | 63.9946 | 16.48 | 1054.6308 | 0.11186 | 89.3494 | C
I02422 | Vergalhão (Tirante) com rosca total ø 3/8"x1000mm (marvitec ref. 1431 ou similar) | ORSE | MATERIAL | m | 201 | 5.23 | 1051.23 | 0.1115 | 89.4609 | C
I11823 | Quadro de distribuição de embutir em chapa de aço, p/até 30 disjuntores c/barramento, padrão DIN, Cemar ou similar | ORSE | MATERIAL | un | 2 | 517.66 | 1035.32 | 0.10981 | 89.5707 | C
I008410 | TORNEIRA PARA LAVATORIO BALCAO MEBER 1190 C34 | SBC | MATERIAL | UN | 4 | 254.49 | 1017.96 | 0.10797 | 89.6786 | C
00004257 | OPERADOR DE MARTELETE OU MARTELETEIRO | SINAPI | MAO DE OBRA | H | 55.2904 | 18.26 | 1009.6027 | 0.10708 | 89.7857 | C
00010556 | PORTA DE MADEIRA, FOLHA MEDIA (NBR 15930) DE 900 X 2100 MM, DE 35 MM A 40 MM DE ESPESSURA, NUCLEO SEMI-SOLIDO (SARRAFEADO), CAPA LISA EM HDF, ACABAMENTO EM PRIMER PARA PINTURA | SINAPI | MATERIAL | UN | 5 | 200.74 | 1003.7 | 0.10646 | 89.8922 | C
00009836 | TUBO PVC SERIE NORMAL, DN 100 MM, PARA ESGOTO PREDIAL (NBR 5688) | SINAPI | MATERIAL | M | 76.923 | 12.89 | 991.5375 | 0.10517 | 89.9973 | C
00009838 | TUBO PVC SERIE NORMAL, DN 50 MM, PARA ESGOTO PREDIAL (NBR 5688) | SINAPI | MATERIAL | M | 123.543 | 7.91 | 977.2251 | 0.10365 | 90.101 | C
00043132 | ARAME RECOZIDO 16 BWG, D = 1,65 MM (0,016 KG/M) OU 18 BWG, D = 1,25 MM (0,01 KG/M) | SINAPI | MATERIAL | KG | 61.2833 | 15.75 | 965.2119 | 0.10237 | 90.2034 | C
00004491 | PONTALETE *7,5 X 7,5* CM EM PINUS, MISTA OU EQUIVALENTE DA REGIAO - BRUTA | SINAPI | MATERIAL | M | 239.6136 | 4.02 | 963.2468 | 0.10217 | 90.3055 | C
00006117 | CARPINTEIRO AUXILIAR | SINAPI | MAO DE OBRA | H | 75.5191 | 12.7 | 959.0928 | 0.10173 | 90.4073 | C
00013388 | SOLDA EM BARRA DE ESTANHO-CHUMBO 50/50 | SINAPI | MATERIAL | KG | 5.2704 | 181.03 | 954.1005 | 0.1012 | 90.5085 | C
00002701 | INSTALADOR DE TUBULACOES (TUBOS/EQUIPAMENTOS) | SINAPI | MAO DE OBRA | H | 55.3572 | 17.2 | 952.144 | 0.10099 | 90.6094 | C
I10761 | Refeição - café da manhã ( café com leite e dois pães com manteiga) | ORSE | SERVICO | un | 208.7773 | 4.5 | 939.4977 | 0.099647 | 90.7091 | C
00039853 | TUBO DE BORRACHA ELASTOMERICA FLEXIVEL, PRETA, PARA ISOLAMENTO TERMICO DE TUBULACAO, DN 5/8" (15 MM), E= 19 MM, COEFICIENTE DE CONDUTIVIDADE TERMICA 0,036W/MK, VAPOR DE AGUA MAIOR OU IGUAL A 10.000 | SINAPI | MATERIAL | M | 44.9284 | 20.76 | 932.7136 | 0.098928 | 90.808 | C
00011758 | SABONETEIRA PLASTICA TIPO DISPENSER PARA SABONETE LIQUIDO COM RESERVATORIO 800 A 1500 ML | SINAPI | MATERIAL | UN | 28 | 32.8 | 918.4 | 0.09741 | 90.9054 | C
I099806 | AJUDANTE DE ELETRICISTA | SBC | MAO DE OBRA | H | 71.033 | 12.73 | 904.2501 | 0.095909 | 91.0013 | C
I03633 | Eletrocalha metálica perfurada 100 x 100 x 3000mm, peso, 2,20Kg/m, (ref.: mopa ou similar) | ORSE | MATERIAL | un | 13 | 69.3 | 900.9 | 0.095554 | 91.0969 | C
I00228 | Assento para vaso sanitário plástico slow close, DECA, ref. AP 165 ou similar | ORSE | MATERIAL | un | 7 | 127.9 | 895.3 | 0.09496 | 91.1919 | C
COT.0242 | LOCAÇÃO DE CONTÊINER ESTACIONÁRIO 5M3 PARA ENTULHOS COMUNS | PRÓPRIA | SERVICO | UN | 5 | 179 | 895 | 0.094928 | 91.2868 | C
00002685 | ELETRODUTO DE PVC RIGIDO ROSCAVEL DE 1 ", SEM LUVA | SINAPI | MATERIAL | M | 140.346 | 6.32 | 886.9867 | 0.094078 | 91.3809 | C
00041954 | CABO DE ACO GALVANIZADO, DIAMETRO 9,53 MM (3/8"), COM ALMA DE FIBRA 6 X 25 F | SINAPI | MATERIAL | KG | 17.7061 | 49.82 | 882.1177 | 0.093562 | 91.4744 | C
I040545 | JOELHO 45º ELETROFUSAO PE100 SDR11 GF 200mm | SBC | MATERIAL | UN | 5 | 176.06 | 880.3 | 0.093369 | 91.5678 | C
00037411 | TELA DE ACO SOLDADA GALVANIZADA/ZINCADA PARA ALVENARIA, FIO D = *1,24 MM, MALHA 25 X 25 MM | SINAPI | MATERIAL | M2 | 39.2179 | 22.29 | 874.1679 | 0.092718 | 91.6605 | C
00007288 | TINTA ESMALTE SINTETICO PREMIUM FOSCO | SINAPI | MATERIAL | L | 32.7536 | 26.56 | 869.9356 | 0.092269 | 91.7528 | C
I12618 | Vaso sanitário para caixa de descarga acoplada, linha vogue plus conforto, sem abertura frontal, P.515.17, DECA ou similar | ORSE | MATERIAL | un | 1 | 859.9 | 859.9 | 0.091205 | 91.844 | C
00006016 | REGISTRO GAVETA BRUTO EM LATAO FORJADO, BITOLA 3/4 " (REF 1509) | SINAPI | MATERIAL | UN | 26 | 32.73 | 850.98 | 0.090259 | 91.9342 | C
00038101 | TOMADA 2P+T 10A, 250V (APENAS MODULO) | SINAPI | MATERIAL | UN | 101 | 8.41 | 849.41 | 0.090092 | 92.0243 | C
00043460 | FERRAMENTAS - FAMILIA ELETRICISTA - HORISTA (ENCARGOS COMPLEMENTARES - COLETADO CAIXA) | SINAPI | MATERIAL | H | 1338.5255 | 0.62 | 829.8858 | 0.088022 | 92.1124 | C
00040863 | EXAMES - MENSALISTA (COLETADO CAIXA) | SINAPI | GERAL | MES | 8 | 103.7 | 829.6 | 0.087991 | 92.2003 | C
00009868 | TUBO PVC, SOLDAVEL, DN 25 MM, AGUA FRIA (NBR-5648) | SINAPI | MATERIAL | M | 221.367 | 3.72 | 823.4854 | 0.087343 | 92.2877 | C
00038546 | ARGAMASSA USINADA AUTOADENSAVEL E AUTONIVELANTE PARA CONTRAPISO, INCLUI BOMBEAMENTO | SINAPI | MATERIAL | M3 | 2.26 | 363.85 | 822.301 | 0.087217 | 92.3749 | C
00000980 | CABO DE COBRE, FLEXIVEL, CLASSE 4 OU 5, ISOLACAO EM PVC/A, ANTICHAMA BWF-B, 1 CONDUTOR, 450/750 V, SECAO NOMINAL 10 MM2 | SINAPI | MATERIAL | M | 120.19 | 6.81 | 818.4939 | 0.086813 | 92.4617 | C
COT.0125 | MICRO EXAUSTOR Ø125MM, VAZÃO ATÉ 138M3/H, PRESSÃO 6,1MMCA, - MODELO SONORA-14 SICFLUXX OU SIMILAR TÉCNICO | PRÓPRIA | MATERIAL | UN | 4 | 197.91 | 791.64 | 0.083965 | 92.5457 | C
00004813 | PLACA DE OBRA (PARA CONSTRUCAO CIVIL) EM CHAPA GALVANIZADA *N. 22*, ADESIVADA, DE *2,0 X 1,125* M | SINAPI | MATERIAL | M2 | 2.88 | 267.5 | 770.4 | 0.081712 | 92.6274 | C
00004964 | PORTA DE ABRIR / GIRO, DE MADEIRA FOLHA MEDIA (NBR 15930) DE 800 X 2100 MM, DE 35 MM A 40 MM DE ESPESSURA, NUCLEO SEMI-SOLIDO (SARRAFEADO), CAPA FRISADA EM HDF, ACABAMENTO MELAMINICO EM PADRAO MADEIRA | SINAPI | MATERIAL | UN | 4 | 185.53 | 742.12 | 0.078713 | 92.7061 | C
00006114 | AJUDANTE DE ARMADOR | SINAPI | MAO DE OBRA | H | 65.7648 | 11.25 | 739.8544 | 0.078472 | 92.7846 | C
00039427 | PERFIL CANALETA, FORMATO C, EM ACO ZINCADO, PARA ESTRUTURA FORRO DRYWALL, E = 0,5 MM, *46 X 18* (L X H), COMPRIMENTO 3 M | SINAPI | MATERIAL | M | 181.6383 | 4.04 | 733.8187 | 0.077832 | 92.8624 | C
00012873 | IMPERMEABILIZADOR | SINAPI | MAO DE OBRA | H | 43.8053 | 16.42 | 719.2837 | 0.076291 | 92.9387 | C
I068754 | DUTO ALUMINIZADO FLEXIVEL SEM ISOLAMENTO 109mm 4" | SBC | MATERIAL | M | 27.5 | 25.66 | 705.65 | 0.074845 | 93.0135 | C
00009835 | TUBO PVC SERIE NORMAL, DN 40 MM, PARA ESGOTO PREDIAL (NBR 5688) | SINAPI | MATERIAL | M | 151.1265 | 4.65 | 702.7382 | 0.074536 | 93.0881 | C
00004791 | ADESIVO ACRILICO/COLA DE CONTATO | SINAPI | MATERIAL | KG | 34.7046 | 19.67 | 682.6395 | 0.072404 | 93.1605 | C
I02378 | Vale transporte | ORSE | MATERIAL | un | 169.9935 | 4 | 679.974 | 0.072121 | 93.2326 | C
I12852 | Botoeira Liga-Desliga para Bomba de Incêndio Modelo BLD-1, marca VERIN ou similar | ORSE | MATERIAL | un | 7 | 96.62 | 676.34 | 0.071736 | 93.3043 | C
00034493 | CONCRETO USINADO BOMBEAVEL, CLASSE DE RESISTENCIA C25, COM BRITA 0 E 1, SLUMP = 100 +/- 20 MM, EXCLUI SERVICO DE BOMBEAMENTO (NBR 8953) | SINAPI | MATERIAL | M3 | 1.96 | 342.85 | 671.986 | 0.071274 | 93.3756 | C
I08115 | Gás nitrogênio | ORSE | MATERIAL | m³ | 30 | 22 | 660 | 0.070003 | 93.4456 | C
00011713 | CAIXA SIFONADA PVC 150 X 150 X 50MM COM TAMPA CEGA QUADRADA BRANCA | SINAPI | MATERIAL | UN | 19 | 34.44 | 654.36 | 0.069404 | 93.515 | C
I02384 | Válvula de escoamento para lavatório, DECA 1602C ou similar | ORSE | MATERIAL | un | 17 | 38.39 | 652.63 | 0.069221 | 93.5842 | C
COT.0126 | MICRO EXAUSTOR Ø125MM, VAZÃO ATÉ 183M3/H, PRESSÃO 8,6MMCA, - MODELO SONORA-18 SICFLUXX OU SIMILAR TÉCNICO | PRÓPRIA | MATERIAL | UN | 3 | 213.95 | 641.85 | 0.068078 | 93.6523 | C
00034709 | DISJUNTOR TIPO DIN/IEC, TRIPOLAR DE 10 ATE 50A | SINAPI | MATERIAL | UN | 10 | 63.44 | 634.4 | 0.067287 | 93.7196 | C
00039961 | SILICONE ACETICO USO GERAL INCOLOR 280 G | SINAPI | MATERIAL | UN | 44.12 | 14.16 | 624.7391 | 0.066263 | 93.7859 | C
00002688 | ELETRODUTO PVC FLEXIVEL CORRUGADO, COR AMARELA, DE 25 MM | SINAPI | MATERIAL | M | 291.5 | 2.13 | 620.895 | 0.065855 | 93.8517 | C
00012714 | COTOVELO DE COBRE 90 GRAUS (REF 607) SEM ANEL DE SOLDA, BOLSA X BOLSA, 15 MM | SINAPI | MATERIAL | UN | 171 | 3.62 | 619.02 | 0.065656 | 93.9174 | C
00043483 | EPI - FAMILIA CARPINTEIRO DE FORMAS - HORISTA (ENCARGOS COMPLEMENTARES - COLETADO CAIXA) | SINAPI | MATERIAL | H | 585.2908 | 1.05 | 614.5554 | 0.065183 | 93.9826 | C
I06500 | Tomada posto parede - interna ar comprimido | ORSE | MATERIAL | un | 12 | 51.21 | 614.52 | 0.065179 | 94.0477 | C
I06499 | Tomada posto parede - interna oxigênio | ORSE | MATERIAL | un | 12 | 51.21 | 614.52 | 0.065179 | 94.1129 | C
COT.0244 | EXAUSTOR / VENTILADOR AXIAL Ø150MM 220V, VAZÃO MAX.: 552 M³/H, MODELO MAXX 150 SICFLUX OU SIMILAR TÉCNICO | PRÓPRIA | MATERIAL | UN | 1 | 608.85 | 608.85 | 0.064577 | 94.1775 | C
I03844 | Eletroduto em ferro galvanizado pesado sem costura 2 1/2" x 3m | ORSE | MATERIAL | un | 3.15 | 192.5 | 606.375 | 0.064315 | 94.2418 | C
I01213S | Carpinteiro de formas | ORSE | MAO DE OBRA | h | 43.0247 | 13.9884 | 601.8473 | 0.063835 | 94.3057 | C
00000123 | ADITIVO IMPERMEABILIZANTE DE PEGA NORMAL PARA ARGAMASSAS E CONCRETOS SEM ARMACAO, LIQUIDO E ISENTO DE CLORETOS | SINAPI | MATERIAL | L | 133.2814 | 4.47 | 595.7679 | 0.06319 | 94.3688 | C
I07467 | Tubo de cobre flexível Ø 3/4" - 19,05mm, e= 1mm | ORSE | MATERIAL | m | 16.5 | 35.74 | 589.71 | 0.062547 | 94.4314 | C
00005068 | PREGO DE ACO POLIDO COM CABECA 17 X 21 (2 X 11) | SINAPI | MATERIAL | KG | 33.8355 | 17.19 | 581.6316 | 0.061691 | 94.4931 | C
00005020 | PORTA DE MADEIRA, FOLHA MEDIA (NBR 15930) DE 600 X 2100 MM, DE 35 MM A 40 MM DE ESPESSURA, NUCLEO SEMI-SOLIDO (SARRAFEADO), CAPA LISA EM HDF, ACABAMENTO LAMINADO NATURAL PARA VERNIZ | SINAPI | MATERIAL | UN | 4 | 144.68 | 578.72 | 0.061382 | 94.5545 | C
I10071 | Torneira cromada de mesa, bica móvel, para pia de cozinha, ref.1167 C50, modelo Prata, Deca ou similar | ORSE | MATERIAL | un | 2 | 287.56 | 575.12 | 0.061 | 94.6155 | C
00039748 | TUBO DE COBRE CLASSE "A", DN = 3/4 " (22 MM), PARA INSTALACOES DE MEDIA PRESSAO PARA GASES COMBUSTIVEIS E MEDICINAIS | SINAPI | MATERIAL | M | 10.211 | 54.01 | 551.4961 | 0.058494 | 94.674 | C
00036888 | GUARNICAO/MOLDURA DE ACABAMENTO PARA ESQUADRIA DE ALUMINIO ANODIZADO NATURAL, PARA 1 FACE | SINAPI | MATERIAL | M | 57.4064 | 9.58 | 549.9529 | 0.058331 | 94.7323 | C
00037373 | SEGURO - HORISTA (COLETADO CAIXA) | SINAPI | GERAL | H | 9039.59 | 0.06 | 542.3754 | 0.057527 | 94.7898 | C
00038102 | TOMADA 2P+T 20A, 250V (APENAS MODULO) | SINAPI | MATERIAL | UN | 50 | 10.77 | 538.5 | 0.057116 | 94.8469 | C
00038094 | ESPELHO / PLACA DE 3 POSTOS 4" X 2", PARA INSTALACAO DE TOMADAS E INTERRUPTORES | SINAPI | MATERIAL | UN | 172 | 3.13 | 538.36 | 0.057101 | 94.904 | C
I06762 | Rack fechado piso 19" x 12u x 450mm | ORSE | MATERIAL | un | 1 | 537.9 | 537.9 | 0.057052 | 94.9611 | C
00034653 | DISJUNTOR TIPO DIN/IEC, MONOPOLAR DE 6 ATE 32A | SINAPI | MATERIAL | UN | 59 | 9.03 | 532.77 | 0.056508 | 95.0176 | C
I001213 | BOTOEIRA DE CHAMADA ENFERMEIRA/ENFERMARIA | SBC | MATERIAL | UN | 7 | 75.9 | 531.3 | 0.056352 | 95.0739 | C
00036210 | BARRA DE APOIO LATERAL ARTICULADA, COM TRAVA, EM ACO INOX POLIDO, 70 CM, DIAMETRO MINIMO 3 CM | SINAPI | MATERIAL | UN | 1 | 527.39 | 527.39 | 0.055937 | 95.1299 | C
00038112 | INTERRUPTOR SIMPLES 10A, 250V (APENAS MODULO) | SINAPI | MATERIAL | UN | 71 | 7.39 | 524.69 | 0.055651 | 95.1855 | C
00039660 | TUBO DE COBRE FLEXIVEL, D = 1/2 ", E = 0,79 MM, PARA AR-CONDICIONADO/ INSTALACOES GAS RESIDENCIAIS E COMERCIAIS | SINAPI | MATERIAL | M | 18.3798 | 28.4 | 521.9863 | 0.055364 | 95.2409 | C
I02532 | Quadro de distribuição de embutir em chapa de aço, p/até 36 disjuntores c/barramento, padrão DIN, Cemar ou similar | ORSE | MATERIAL | un | 1 | 520.28 | 520.28 | 0.055183 | 95.2961 | C
I12619 | Caixa de descarga acoplada para vaso sanitário da linha vogue plus conforto, ref.: CDC. 01F, da DECA ou similar | ORSE | MATERIAL | un | 1 | 509.9 | 509.9 | 0.054082 | 95.3502 | C
I11683S | Engate / rabicho flexivel inox 1/2 " x 30 cm | ORSE | MATERIAL | un | 17 | 29.33 | 498.61 | 0.052885 | 95.4031 | C
00035277 | CAIXA DE GORDURA EM PVC, DIAMETRO MINIMO 300 MM, DIAMETRO DE SAIDA 100 MM, CAPACIDADE APROXIMADA 18 LITROS, COM TAMPA | SINAPI | MATERIAL | UN | 1 | 490.3 | 490.3 | 0.052004 | 95.4551 | C
I12967 | Barra de apoio para lavatório, constituida de barra lateral em "U", em aço inox, d=1 1/4" | ORSE | MATERIAL | cj | 1 | 479.9 | 479.9 | 0.0509 | 95.506 | C
I02899 | Cabide em aço inox, DECA 2060 C40, acabamento cromado ou similar | ORSE | MATERIAL | un | 4 | 119.9 | 479.6 | 0.050869 | 95.5568 | C
MAT134500 | Telha Fiber-Glass, ondulada translucida, com espessura de 1,3mm | SCO | MATERIAL | m2 | 17.611 | 27.18 | 478.667 | 0.05077 | 95.6076 | C
00001891 | LUVA EM PVC RIGIDO ROSCAVEL, DE 3/4", PARA ELETRODUTO | SINAPI | MATERIAL | UN | 543 | 0.88 | 477.84 | 0.050682 | 95.6583 | C
00009875 | TUBO PVC, SOLDAVEL, DN 50 MM, PARA AGUA FRIA (NBR-5648) | SINAPI | MATERIAL | M | 34.0581 | 13.93 | 474.4293 | 0.05032 | 95.7086 | C
00007258 | TIJOLO CERAMICO MACICO COMUM *5 X 10 X 20* CM (L X A X C) | SINAPI | MATERIAL | UN | 830.458 | 0.56 | 465.0565 | 0.049326 | 95.7579 | C
I06501 | Tomada posto parede - interna vácuo | ORSE | MATERIAL | un | 9 | 51.21 | 460.89 | 0.048884 | 95.8068 | C
I03626 | Gancho longo para perfilado, ref. Mopa ou similar | ORSE | MATERIAL | un | 180 | 2.55 | 459 | 0.048684 | 95.8555 | C
I08294 | Ducha higiênica com registro, linha aspen, ref. 1984 C35 da DECA ou similar | ORSE | MATERIAL | un | 2 | 228.65 | 457.3 | 0.048503 | 95.904 | C
I02531 | Quadro de distribuição de embutir em chapa de aço, p/até 24 disjuntores c/barramento, padrão DIN, Cemar ou similar | ORSE | MATERIAL | un | 1 | 451.39 | 451.39 | 0.047877 | 95.9519 | C
00043485 | EPI - FAMILIA ENCANADOR - HORISTA (ENCARGOS COMPLEMENTARES - COLETADO CAIXA) | SINAPI | MATERIAL | H | 559.9095 | 0.8 | 447.9276 | 0.047509 | 95.9994 | C
COT.0248 | VENTILADOR AXIAL EM LINHA Ø200MM VAZÃO ATÉ 780 M3/H | PRÓPRIA | MATERIAL | UN | 1 | 446.33 | 446.33 | 0.04734 | 96.0467 | C
COT.0209 | ART - ANOTAÇÃO DE RESPONSABILIDADE TÉCNICA DE OBRA OU SERVIÇO ATÉ R$8.000,00 | PRÓPRIA | GERAL | UN | 5 | 88.78 | 443.9 | 0.047082 | 96.0938 | C
I2391 | PEDREIRO | SEINFRA | MAO DE OBRA | H | 22.152 | 19.8024 | 438.6628 | 0.046527 | 96.1403 | C
00011683 | ENGATE / RABICHO FLEXIVEL INOX 1/2 " X 30 CM | SINAPI | MATERIAL | UN | 9 | 48 | 432 | 0.04582 | 96.1861 | C
00034794 | MECANICO DE REFRIGERACAO | SINAPI | MAO DE OBRA | H | 21 | 20.45 | 429.45 | 0.045549 | 96.2317 | C
I12965 | Barra de apoio, reta, fixa, em aço inox, l=80cm, d=1 1/2" - Jackwal ou similar | ORSE | MATERIAL | un | 3 | 143 | 429 | 0.045502 | 96.2772 | C
00000392 | ABRACADEIRA EM ACO PARA AMARRACAO DE ELETRODUTOS, TIPO D, COM 1/2" E PARAFUSO DE FIXACAO | SINAPI | MATERIAL | UN | 570.072 | 0.75 | 427.554 | 0.045348 | 96.3225 | C
COT.0245 | EXAUSTOR / VENTILADOR AXIAL Ø125MM 220V, VAZÃO MAX.: 345 M³/H, MODELO MAXX 125 SICFLUX OU SIMILAR TÉCNICO | PRÓPRIA | MATERIAL | UN | 1 | 425.03 | 425.03 | 0.045081 | 96.3676 | C
00039245 | ELETRODUTO PVC FLEXIVEL CORRUGADO, REFORCADO, COR LARANJA, DE 32 MM, PARA LAJES E PISOS | SINAPI | MATERIAL | M | 66 | 6.24 | 411.84 | 0.043682 | 96.4113 | C
I03620 | Disjuntor tetrapolar DR 40 A, tipo AC, corrente nominal residual 30mA, ref.: Siemens 5SM1 ou similar | ORSE | MATERIAL | un | 3 | 135.55 | 406.65 | 0.043131 | 96.4544 | C
I08503 | Posto - Painel de alarme com pressostato para ar vácuo, White Martins ou similar | ORSE | MATERIAL | un | 1 | 387.35 | 387.35 | 0.041084 | 96.4955 | C
I08502 | Posto - Painel de alarme com pressostato para ar comprimido, White Martins ou similar | ORSE | MATERIAL | un | 1 | 387.35 | 387.35 | 0.041084 | 96.5366 | C
I08501 | Posto - Painel de alarme com pressostato para oxigênio, White Martins ou similar | ORSE | MATERIAL | un | 1 | 387.35 | 387.35 | 0.041084 | 96.5777 | C
00003093 | FECHADURA ROSETA REDONDA PARA PORTA INTERNA, EM ACO INOX (MAQUINA, TESTA E CONTRA-TESTA) E EM ZAMAC (MACANETA, LINGUETA E TRINCOS) COM ACABAMENTO CROMADO, MAQUINA DE 55 MM, INCLUINDO CHAVE TIPO INTERNA | SINAPI | MATERIAL | CJ | 4 | 96.63 | 386.52 | 0.040996 | 96.6187 | C
00003992 | TABUA APARELHADA *2,5 X 30* CM, EM MACARANDUBA, ANGELIM OU EQUIVALENTE DA REGIAO | SINAPI | MATERIAL | M | 16.3815 | 23.45 | 384.1453 | 0.040744 | 96.6594 | C
I11937 | Chave comutadora de 3 posições em retenção ref. S1-3SB3001-2AA21 da Siemens ou similar | ORSE | MATERIAL | un | 5 | 75.3 | 376.5 | 0.039933 | 96.6994 | C
00011748 | VALVULA DE ESFERA BRUTA EM BRONZE, BITOLA 1/2 " (REF 1552-B) | SINAPI | MATERIAL | UN | 8 | 46.51 | 372.08 | 0.039465 | 96.7388 | C
00020083 | SOLUCAO LIMPADORA PARA PVC, FRASCO COM 1000 CM3 | SINAPI | MATERIAL | UN | 5.493 | 66.99 | 367.9762 | 0.039029 | 96.7779 | C
00009874 | TUBO PVC, SOLDAVEL, DN 40 MM, AGUA FRIA (NBR-5648) | SINAPI | MATERIAL | M | 28.9123 | 12.16 | 351.573 | 0.037289 | 96.8151 | C
I2543 | SERVENTE | SEINFRA | MAO DE OBRA | H | 24.0903 | 14.5398 | 350.2681 | 0.037151 | 96.8523 | C
00039806 | QUADRO DE DISTRIBUICAO, EM PVC, DE EMBUTIR, COM BARRAMENTO TERRA / NEUTRO, PARA 18 DISJUNTORES NEMA OU 24 DISJUNTORES DIN | SINAPI | MATERIAL | UN | 2 | 167.62 | 335.24 | 0.035557 | 96.8879 | C
I12440 | Gás refrigerante R22 | ORSE | MATERIAL | kg | 10.5 | 31.43 | 330.015 | 0.035003 | 96.9229 | C
00038109 | VARIADOR DE LUMINOSIDADE ROTATIVO (DIMMER) 220 V, 600 W (APENAS MODULO) | SINAPI | MATERIAL | UN | 4 | 82.32 | 329.28 | 0.034925 | 96.9578 | C
I010087 | DUTO FLEXIVEL DE ALUMINIO 6" 161mm COM ISOLAMENTO TERMICO | SBC | MATERIAL | M | 11 | 29.33 | 322.63 | 0.03422 | 96.992 | C
00011749 | VALVULA DE ESFERA BRUTA EM BRONZE, BITOLA 3/4 " (REF 1552-B) | SINAPI | MATERIAL | UN | 6 | 53.69 | 322.14 | 0.034168 | 97.0262 | C
00039737 | TUBO DE BORRACHA ELASTOMERICA FLEXIVEL, PRETA, PARA ISOLAMENTO TERMICO DE TUBULACAO, DN 1/2" (12 MM), E= 19 MM, COEFICIENTE DE CONDUTIVIDADE TERMICA 0,036W/mK, VAPOR DE AGUA MAIOR OU IGUAL A 10.000 | SINAPI | MATERIAL | M | 18.3798 | 17.38 | 319.4409 | 0.033881 | 97.0601 | C
00038106 | CAMPAINHA CIGARRA 127 V / 220 V (APENAS MODULO) | SINAPI | MATERIAL | UN | 16 | 19.82 | 317.12 | 0.033635 | 97.0937 | C
00037591 | SUPORTE MAO-FRANCESA EM ACO, ABAS IGUAIS 40 CM, CAPACIDADE MINIMA 70 KG, BRANCO | SINAPI | MATERIAL | UN | 16.18 | 19.58 | 316.8044 | 0.033602 | 97.1273 | C
00000122 | ADESIVO PLASTICO PARA PVC, FRASCO COM 850 GR | SINAPI | MATERIAL | UN | 4.089 | 77.14 | 315.4264 | 0.033456 | 97.1607 | C
I06852 | Peitoril granito branco fortaleza polido 22 x 2cm | ORSE | MATERIAL | m | 4.5 | 69.68 | 313.56 | 0.033258 | 97.194 | C
00001966 | CURVA PVC CURTA 90 GRAUS, 100 MM, PARA ESGOTO PREDIAL | SINAPI | MATERIAL | UN | 16 | 19.4 | 310.4 | 0.032922 | 97.2269 | C
COT.0239 | DIFUSOR CIRCULAR REGULADOR DE VAZÃO Ø 100 MM EM PLÁSTICO ABS | PRÓPRIA | MATERIAL | UN | 9 | 34.15 | 307.35 | 0.032599 | 97.2595 | C
I072565 | PELICULA ADESIVA PARA VIDROS INSULFILM ANTI RISCO G5 | SBC | MATERIAL | M2 | 2.16 | 142 | 306.72 | 0.032532 | 97.2921 | C
00039419 | PERFIL GUIA, FORMATO U, EM ACO ZINCADO, PARA ESTRUTURA PAREDE DRYWALL, E = 0,5 MM, 70 X 3000 MM (L X C) | SINAPI | MATERIAL | M | 55.7219 | 5.5 | 306.4705 | 0.032506 | 97.3246 | C
MAT080551 | Luminaria articulavel para lampada fluorescente de 15W | SCO | MATERIAL | un | 3 | 99.04 | 297.12 | 0.031514 | 97.3561 | C
00034357 | REJUNTE CIMENTICIO, QUALQUER COR | SINAPI | MATERIAL | KG | 98.2334 | 2.99 | 293.7179 | 0.031153 | 97.3872 | C
00038155 | FECHADURA DE SOBREPOR PARA PORTAO, EM ACO INOX COM ACABAMENTO CROMADO, CAIXA DE 100 MM, INCLUINDO CHAVE TIPO TETRA | SINAPI | MATERIAL | UN | 4 | 72.61 | 290.44 | 0.030805 | 97.418 | C
00020007 | GUARNICAO/ ALIZAR/ VISTA MACICA, E= *1* CM, L= *4,5* CM, EM PINUS/ TAUARI/ VIROLA OU EQUIVALENTE DA REGIAO | SINAPI | MATERIAL | M | 72.512 | 3.94 | 285.6973 | 0.030302 | 97.4483 | C
00012732 | SOLDA ESTANHO/COBRE PARA CONEXOES DE COBRE, FIO 2,5 MM, CARRETEL 500 GR (SEM CHUMBO) | SINAPI | MATERIAL | UN | 1.373 | 203.84 | 279.8723 | 0.029685 | 97.478 | C
00038099 | SUPORTE DE FIXACAO PARA ESPELHO / PLACA 4" X 2", PARA 3 MODULOS, PARA INSTALACAO DE TOMADAS E INTERRUPTORES (SOMENTE SUPORTE) | SINAPI | MATERIAL | UN | 172 | 1.62 | 278.64 | 0.029554 | 97.5076 | C
I00423 | Cabo UTP - 4 pares-categoria 5e (p/cabeam.estruturado) | ORSE | MATERIAL | m | 262.5 | 1.06 | 278.25 | 0.029512 | 97.5371 | C
I2081 | TIJOLO CERÂMICO FURADO 9X19X19CM | SEINFRA | MATERIAL | UN | 646.1 | 0.42 | 271.362 | 0.028782 | 97.5659 | C
I02414 | Vassoura piaçava | ORSE | MATERIAL | un | 29.37 | 9 | 264.33 | 0.028036 | 97.5939 | C
00012869 | TELHADOR | SINAPI | MAO DE OBRA | H | 15.9113 | 16.57 | 263.6508 | 0.027964 | 97.6219 | C
I04095 | Tê horizontal 100 x 50 mm para eletrocalha metálica (ref. Mopa ou similar) | ORSE | MATERIAL | un | 9 | 29.1 | 261.9 | 0.027778 | 97.6497 | C
I04011 | Curva vertical 100 x 50 mm para eletrocalha metálica, com ângulo 90° (ref.: mopa ou similar) | ORSE | MATERIAL | un | 6 | 43.4 | 260.4 | 0.027619 | 97.6773 | C
00000142 | SELANTE ELASTICO MONOCOMPONENTE A BASE DE POLIURETANO (PU) PARA JUNTAS DIVERSAS | SINAPI | MATERIAL | 310ML | 12.1128 | 21.43 | 259.5769 | 0.027532 | 97.7048 | C
I10517 | Exames admissionais/demissionais (checkup) | ORSE | SERVICO | cj | 0.82034 | 300 | 246.1029 | 0.026103 | 97.7309 | C
00010505 | VIDRO TEMPERADO INCOLOR E = 6 MM, SEM COLOCACAO | SINAPI | MATERIAL | M2 | 2.16 | 113.12 | 244.3392 | 0.025916 | 97.7568 | C
00004718 | PEDRA BRITADA N. 2 (19 A 38 MM) POSTO PEDREIRA/FORNECEDOR, SEM FRETE | SINAPI | MATERIAL | M3 | 4.8477 | 49 | 237.5373 | 0.025194 | 97.782 | C
00043492 | EPI - FAMILIA SOLDADOR - HORISTA (ENCARGOS COMPLEMENTARES - COLETADO CAIXA) | SINAPI | MATERIAL | H | 181.86 | 1.3 | 236.418 | 0.025076 | 97.8071 | C
01967 | MAO-DE-OBRA DE CARPINTEIRO DE ESQUADRIASDE MADEIRA INCLUSIVE ENCARGOS SOCIAIS | EMOP | MAO DE OBRA | H | 10.5973 | 22.2863 | 236.1746 | 0.02505 | 97.8321 | C
00004433 | CAIBRO NAO APARELHADO *7,5 X 7,5* CM, EM MACARANDUBA, ANGELIM OU EQUIVALENTE DA REGIAO - BRUTA | SINAPI | MATERIAL | M | 11.8803 | 19.77 | 234.8728 | 0.024912 | 97.8571 | C
I00941 | Fardamento | ORSE | MATERIAL | un | 3.0763 | 74.89 | 230.383 | 0.024435 | 97.8815 | C
00009837 | TUBO PVC SERIE NORMAL, DN 75 MM, PARA ESGOTO PREDIAL (NBR 5688) | SINAPI | MATERIAL | M | 20.0235 | 11.42 | 228.6684 | 0.024254 | 97.9057 | C
00043488 | EPI - FAMILIA OPERADOR ESCAVADEIRA - HORISTA (ENCARGOS COMPLEMENTARES - COLETADO CAIXA) | SINAPI | MATERIAL | H | 362.4715 | 0.63 | 228.3571 | 0.024221 | 97.93 | C
I04032 | Emenda interna 100 x 50 mm com base lisa perfurada para eletrocalha metálica (ref. Mopa ou similar) | ORSE | MATERIAL | un | 94 | 2.4 | 225.6 | 0.023928 | 97.9539 | C
00010489 | VIDRACEIRO | SINAPI | MAO DE OBRA | H | 14.6473 | 15.36 | 224.9831 | 0.023863 | 97.9778 | C
B.01.000.010139 | Pedreiro | CPOS | MAO DE OBRA | h | 12.38 | 18.11 | 224.2018 | 0.02378 | 98.0015 | C
00043459 | FERRAMENTAS - FAMILIA CARPINTEIRO DE FORMAS - HORISTA (ENCARGOS COMPLEMENTARES - COLETADO CAIXA) | SINAPI | MATERIAL | H | 585.2908 | 0.38 | 222.4105 | 0.02359 | 98.0251 | C
I06639 | Patch cable (Patch cord azul) cat.6 c/1,50m | ORSE | MATERIAL | un | 14 | 15.83 | 221.62 | 0.023506 | 98.0486 | C
I00395S | Abracadeira em aco para amarracao de eletrodutos, tipo d, com 1 1/4" e parafuso de fixacao | ORSE | MATERIAL | un | 130 | 1.7 | 221 | 0.02344 | 98.0721 | C
00002644 | LUVA PARA ELETRODUTO, EM ACO GALVANIZADO ELETROLITICO, DIAMETRO DE 40 MM (1 1/2") | SINAPI | MATERIAL | UN | 32.9989 | 6.65 | 219.4427 | 0.023275 | 98.0953 | C
00011746 | VALVULA DE ESFERA BRUTA EM BRONZE, BITOLA 1 " (REF 1552-B) | SINAPI | MATERIAL | UN | 3 | 72.48 | 217.44 | 0.023063 | 98.1184 | C
00039713 | TUBO DE ESPUMA DE POLIETILENO EXPANDIDO FLEXIVEL PARA ISOLAMENTO TERMICO DE TUBULACAO DE AR CONDICIONADO, AGUA QUENTE, DN 1/4", E= 10 MM | SINAPI | MATERIAL | M | 190 | 1.12 | 212.8 | 0.022571 | 98.141 | C
00034547 | TELA DE ACO SOLDADA GALVANIZADA/ZINCADA PARA ALVENARIA, FIO D = *1,20 A 1,70* MM, MALHA 15 X 15 MM, (C X L) *50 X 12* CM | SINAPI | MATERIAL | M | 43.3895 | 4.81 | 208.7035 | 0.022136 | 98.1631 | C
00039434 | MASSA DE REJUNTE EM PO PARA DRYWALL, A BASE DE GESSO, SECAGEM RAPIDA, PARA TRATAMENTO DE JUNTAS DE CHAPA DE GESSO (NECESSITA ADICAO DE AGUA) | SINAPI | MATERIAL | KG | 63.2839 | 3.29 | 208.2039 | 0.022083 | 98.1852 | C
00038783 | BLOCO CERAMICO DE VEDACAO COM FUROS NA HORIZONTAL, 11,5 X 19 X 19 CM - 4,5 MPA (NBR 15270) | SINAPI | MATERIAL | UN | 236.9547 | 0.86 | 203.781 | 0.021614 | 98.2068 | C
11168 | SUPORTE CURVO P/RODAPE DE PVC | EMOP | MATERIAL | M | 25.9045 | 7.65 | 198.1695 | 0.021019 | 98.2278 | C
00021127 | FITA ISOLANTE ADESIVA ANTICHAMA, USO ATE 750 V, EM ROLO DE 19 MM X 5 M | SINAPI | MATERIAL | UN | 85.339 | 2.31 | 197.1331 | 0.020909 | 98.2487 | C
00000345 | ARAME GALVANIZADO 18 BWG, D = 1,24MM (0,009 KG/M) | SINAPI | MATERIAL | KG | 8.6858 | 22.46 | 195.0819 | 0.020691 | 98.2694 | C
00001350 | !EM PROCESSO DE DESATIVACAO! CHAPA DE MADEIRA COMPENSADA RESINADA PARA FORMA DE CONCRETO, DE *2,2 X 1,1* M, E = 10 MM | SINAPI | MATERIAL | UN | 4.2002 | 45.8 | 192.367 | 0.020403 | 98.2898 | C
00039716 | TUBO DE ESPUMA DE POLIETILENO EXPANDIDO FLEXIVEL PARA ISOLAMENTO TERMICO DE TUBULACAO DE AR CONDICIONADO, AGUA QUENTE, DN 3/8", E= 10 MM | SINAPI | MATERIAL | M | 138 | 1.39 | 191.82 | 0.020345 | 98.3102 | C
00002437 | MONTADOR DE MAQUINAS | SINAPI | MAO DE OBRA | H | 10.22 | 18.36 | 187.6392 | 0.019902 | 98.3301 | C
I034534 | SAIDA LATERAL SIMPLES PRE GALVANIZADA PARA ELETRODUTO 3/4" | SBC | MATERIAL | UN | 92 | 1.99 | 183.08 | 0.019418 | 98.3495 | C
I003030 | ELETRODUTO GALVANIZADO NBR 5598 15mm 1/2" (1,146kg/m) | SBC | MATERIAL | M | 10.5 | 17.37 | 182.385 | 0.019345 | 98.3688 | C
00039711 | TUBO DE ESPUMA DE POLIETILENO EXPANDIDO FLEXIVEL PARA ISOLAMENTO TERMICO DE TUBULACAO DE AR CONDICIONADO, AGUA QUENTE, DN 1 5/8", E= 10 MM | SINAPI | MATERIAL | M | 44 | 4.05 | 178.2 | 0.018901 | 98.3877 | C
I12178 | Grelha tipo veneziana, Ø = 100mm, com caixa adaptadora - para saída de ar condicionado | ORSE | SERVICO | un | 7 | 25.11 | 175.77 | 0.018643 | 98.4064 | C
I12620 | Assento para vaso sanitário , linha vogue plus AP50, da DECA (ou similar) | ORSE | MATERIAL | un | 1 | 174.9 | 174.9 | 0.018551 | 98.4249 | C
00012735 | TE DE COBRE (REF 611) SEM ANEL DE SOLDA, BOLSA X BOLSA X BOLSA, 28 MM | SINAPI | MATERIAL | UN | 10 | 17.27 | 172.7 | 0.018317 | 98.4433 | C
I01710 | Patch panel 24 portas cat 5e | ORSE | MATERIAL | un | 1 | 172 | 172 | 0.018243 | 98.4615 | C
00020147 | JOELHO PVC, SOLDAVEL, COM BUCHA DE LATAO, 90 GRAUS, 25 MM X 1/2", PARA AGUA FRIA PREDIAL | SINAPI | MATERIAL | UN | 28 | 6.12 | 171.36 | 0.018175 | 98.4797 | C
I02488S | Conector reto de aluminio para eletroduto de 3/4", para adaptar entrada de eletroduto metalico flexivel em quadros | ORSE | MATERIAL | un | 115 | 1.48 | 170.2 | 0.018052 | 98.4977 | C
I09430 | Solda prata - 1/2" - 60x40 | ORSE | MATERIAL | kg | 1.5 | 112.92 | 169.38 | 0.017965 | 98.5157 | C
00034557 | TELA DE ACO SOLDADA GALVANIZADA/ZINCADA PARA ALVENARIA, FIO D = *1,20 A 1,70* MM, MALHA 15 X 15 MM, (C X L) *50 X 7,5* CM | SINAPI | MATERIAL | M | 54.7694 | 3.05 | 167.0468 | 0.017718 | 98.5334 | C
I099970 | MECANICO DE REFRIGERACAO | SBC | MAO DE OBRA | H | 8.504 | 19.42 | 165.1477 | 0.017516 | 98.5509 | C
00014152 | FITA METALICA PERFURADA, L = 17 MM, ROLO DE 30 M, CARGA RECOMENDADA = *19* KGF | SINAPI | MATERIAL | UN | 4 | 40.73 | 162.92 | 0.01728 | 98.5682 | C
00003315 | GESSO EM PO PARA REVESTIMENTOS/MOLDURAS/SANCAS E USO GERAL | SINAPI | MATERIAL | KG | 346.1793 | 0.47 | 162.7042 | 0.017257 | 98.5855 | C
00043468 | FERRAMENTAS - FAMILIA SOLDADOR - HORISTA (ENCARGOS COMPLEMENTARES - COLETADO CAIXA) | SINAPI | MATERIAL | H | 181.86 | 0.89 | 161.8554 | 0.017167 | 98.6026 | C
00034548 | TELA DE ACO SOLDADA GALVANIZADA/ZINCADA PARA ALVENARIA, FIO D = *1,20 A 1,70* MM, MALHA 15 X 15 MM, (C X L) *50 X 17,5* CM | SINAPI | MATERIAL | M | 20.3237 | 7.9 | 160.5568 | 0.017029 | 98.6197 | C
00041898 | MARTELO DEMOLIDOR PNEUMATICO MANUAL, PESO DE 28 KG, COM SILENCIADOR | SINAPI | EQUIPAMENTO | UN | 0.0065382 | 24457.34 | 159.907 | 0.01696 | 98.6366 | C
01921 | MAO-DE-OBRA DE AJUDANTE DE CONSTRUCAO CIVIL, INCLUSIVE ENCARGOS SOCIAIS | EMOP | MAO DE OBRA | H | 10.5973 | 14.9924 | 158.8789 | 0.016851 | 98.6535 | C
00011447 | DOBRADICA EM LATAO, 3 " X 2 1/2 ", E= 1,9 A 2 MM, COM ANEL, CROMADO, TAMPA BOLA, COM PARAFUSOS | SINAPI | MATERIAL | UN | 6 | 26.47 | 158.82 | 0.016845 | 98.6703 | C
I11775S | Torneira cromada de parede para cozinha com arejador 1/2 " ou 3/4 " (ref 1157) | ORSE | MATERIAL | un | 2 | 79.39 | 158.78 | 0.016841 | 98.6872 | C
11167 | PERFIL DE ARREMATE PARA RODAPE DE PVC | EMOP | MATERIAL | M | 24.727 | 6.42 | 158.7475 | 0.016838 | 98.704 | C
00039243 | ELETRODUTO PVC FLEXIVEL CORRUGADO, REFORCADO, COR LARANJA, DE 20 MM, PARA LAJES E PISOS | SINAPI | MATERIAL | M | 66 | 2.4 | 158.4 | 0.016801 | 98.7208 | C
00043461 | FERRAMENTAS - FAMILIA ENCANADOR - HORISTA (ENCARGOS COMPLEMENTARES - COLETADO CAIXA) | SINAPI | MATERIAL | H | 559.9095 | 0.28 | 156.7747 | 0.016628 | 98.7374 | C
00039862 | CONECTOR BRONZE/LATAO (REF 603) SEM ANEL DE SOLDA, BOLSA X ROSCA F, 15 MM X 1/2" | SINAPI | MATERIAL | UN | 16 | 9.73 | 155.68 | 0.016512 | 98.7539 | C
00012723 | LUVA DE COBRE (REF 600) SEM ANEL DE SOLDA, BOLSA X BOLSA, 15 MM | SINAPI | MATERIAL | UN | 76 | 2.01 | 152.76 | 0.016202 | 98.7701 | C
I03670S | Juncao simples, pvc, 45 graus, dn 100 x 100 mm, serie normal para esgoto predial | ORSE | MATERIAL | un | 10 | 14.92 | 149.2 | 0.015825 | 98.786 | C
00009873 | TUBO PVC, SOLDAVEL, DN 60 MM, AGUA FRIA (NBR-5648) | SINAPI | MATERIAL | M | 6.3129 | 23.5 | 148.3543 | 0.015735 | 98.8017 | C
00021136 | !EM PROCESSO DESATIVACAO! ELETRODUTO EM ACO GALVANIZADO ELETROLITICO, LEVE, DIAMETRO 1", PAREDE DE 0,90 MM | SINAPI | MATERIAL | M | 9.45 | 15.64 | 147.798 | 0.015676 | 98.8174 | C
I03621 | Disjuntor tetrapolar DR 63 A, tipo AC, corrente nominal residual 30mA, ref.: Siemens 5SM1 ou similar | ORSE | MATERIAL | un | 1 | 147.77 | 147.77 | 0.015673 | 98.833 | C
00039864 | CONECTOR BRONZE/LATAO (REF 603) SEM ANEL DE SOLDA, BOLSA X ROSCA F, 22 MM X 3/4" | SINAPI | MATERIAL | UN | 12 | 12.25 | 147 | 0.015592 | 98.8486 | C
00010493 | VIDRO LISO INCOLOR 5MM - SEM COLOCACAO | SINAPI | MATERIAL | M2 | 1.44 | 101.11 | 145.5984 | 0.015443 | 98.8641 | C
00001933 | CURVA PVC CURTA 90 GRAUS, DN 40 MM, PARA ESGOTO PREDIAL | SINAPI | MATERIAL | UN | 38 | 3.79 | 144.02 | 0.015275 | 98.8794 | C
00004721 | PEDRA BRITADA N. 1 (9,5 a 19 MM) POSTO PEDREIRA/FORNECEDOR, SEM FRETE | SINAPI | MATERIAL | M3 | 2.9447 | 48.74 | 143.5229 | 0.015223 | 98.8946 | C
I06480 | Conector de bronze d = 28mm x 1" | ORSE | MATERIAL | un | 6 | 23.78 | 142.68 | 0.015133 | 98.9097 | C
I06968 | Chuveiro Tradição, 4500W-127V, linha Multitemperaturas, Lorenzetti ou similar | ORSE | MATERIAL | un | 1 | 141.92 | 141.92 | 0.015053 | 98.9248 | C
00005318 | SOLVENTE DILUENTE A BASE DE AGUARRAS | SINAPI | MATERIAL | L | 8.1884 | 17.08 | 139.8579 | 0.014834 | 98.9396 | C
00012725 | LUVA DE COBRE (REF 600) SEM ANEL DE SOLDA, BOLSA X BOLSA, 28 MM | SINAPI | MATERIAL | UN | 18 | 7.76 | 139.68 | 0.014815 | 98.9544 | C
00004384 | PARAFUSO NIQUELADO COM ACABAMENTO CROMADO PARA FIXAR PECA SANITARIA, INCLUI PORCA CEGA, ARRUELA E BUCHA DE NYLON TAMANHO S-10 | SINAPI | MATERIAL | UN | 14 | 9.97 | 139.58 | 0.014805 | 98.9692 | C
00040547 | PARAFUSO ZINCADO, AUTOBROCANTE, FLANGEADO, 4,2 MM X 19 MM | SINAPI | MATERIAL | CENTO | 11.3236 | 12.12 | 137.2423 | 0.014557 | 98.9838 | C
I02212 | Tijolo cerâmico maciço 5 x 9 x 19cm | ORSE | MATERIAL | un | 380.8 | 0.35 | 133.28 | 0.014136 | 98.9979 | C
I10599 | Protetor solar fps 30 com 120ml | ORSE | MATERIAL | un | 3.6915 | 35.9 | 132.5264 | 0.014056 | 99.012 | C
00021102 | PORTA TOALHA BANHO EM METAL CROMADO, TIPO BARRA | SINAPI | MATERIAL | UN | 2 | 65.87 | 131.74 | 0.013973 | 99.0259 | C
00004759 | CALCETEIRO | SINAPI | MAO DE OBRA | H | 8.8085 | 14.92 | 131.4234 | 0.013939 | 99.0399 | C
B.01.000.010146 | Servente | CPOS | MAO DE OBRA | h | 8.666 | 14.88 | 128.9501 | 0.013677 | 99.0536 | C
I10765S | Curva pvc longa 45g, dn 50 mm, para esgoto predial | ORSE | MATERIAL | un | 16 | 7.78 | 124.48 | 0.013203 | 99.0668 | C
00039017 | ESPACADOR / DISTANCIADOR CIRCULAR COM ENTRADA LATERAL, EM PLASTICO, PARA VERGALHAO *4,2 A 12,5* MM, COBRIMENTO 20 MM | SINAPI | MATERIAL | UN | 1349.2227 | 0.09 | 121.43 | 0.012879 | 99.0796 | C
00043475 | FERRAMENTAS - FAMILIA ENCARREGADO GERAL - MENSALISTA (ENCARGOS COMPLEMENTARES - COLETADO CAIXA) | SINAPI | MATERIAL | MES | 8 | 14.97 | 119.76 | 0.012702 | 99.0923 | C
I08694 | Registro gaveta bruto 1 1/4" (Deca hd - ref. 1510 ou similar) | ORSE | MATERIAL | un | 3 | 39.8 | 119.4 | 0.012664 | 99.105 | C
00039432 | FITA DE PAPEL REFORCADA COM LAMINA DE METAL PARA REFORCO DE CANTOS DE CHAPA DE GESSO PARA DRYWALL | SINAPI | MATERIAL | M | 48.5644 | 2.45 | 118.9828 | 0.01262 | 99.1176 | C
00001879 | CURVA 90 GRAUS, LONGA, DE PVC RIGIDO ROSCAVEL, DE 3/4", PARA ELETRODUTO | SINAPI | MATERIAL | UN | 58 | 2.02 | 117.16 | 0.012427 | 99.1301 | C
I10362 | Seguro de vida e acidente em grupo | ORSE | SERVICO | un | 9.2289 | 12.54 | 115.7299 | 0.012275 | 99.1423 | C
00012769 | HIDROMETRO UNIJATO, VAZAO MAXIMA DE 1,5 M3/H, DE 1/2" | SINAPI | MATERIAL | UN | 1 | 115.08 | 115.08 | 0.012206 | 99.1545 | C
I068753 | DUTO ALUMINIZADO FLEXIVEL SEM ISOLAMENTO 209mm 8" | SBC | MATERIAL | M | 3.3 | 34.66 | 114.378 | 0.012131 | 99.1667 | C
I07143 | Abraçadeira metálica tipo "d" de 1" | ORSE | MATERIAL | un | 110 | 1.03 | 113.3 | 0.012017 | 99.1787 | C
00001892 | LUVA EM PVC RIGIDO ROSCAVEL, DE 1", PARA ELETRODUTO | SINAPI | MATERIAL | UN | 92 | 1.22 | 112.24 | 0.011905 | 99.1906 | C
I01270 | Juncao simples pvc rigido p/ esgoto primario, diam =100 x 50mm | ORSE | MATERIAL | un | 10 | 11.21 | 112.1 | 0.01189 | 99.2025 | C
00003528 | JOELHO PVC, SOLDAVEL, PB, 45 GRAUS, DN 100 MM, PARA ESGOTO PREDIAL | SINAPI | MATERIAL | UN | 15 | 7.28 | 109.2 | 0.011582 | 99.2141 | C
I099925 | AJUDANTE DE MONTADOR | SBC | MAO DE OBRA | H | 8.504 | 12.73 | 108.2559 | 0.011482 | 99.2255 | C
00003529 | JOELHO PVC, SOLDAVEL, 90 GRAUS, 25 MM, PARA AGUA FRIA PREDIAL | SINAPI | MATERIAL | UN | 144 | 0.73 | 105.12 | 0.01115 | 99.2367 | C
00012734 | TE DE COBRE (REF 611) SEM ANEL DE SOLDA, BOLSA X BOLSA X BOLSA, 22 MM | SINAPI | MATERIAL | UN | 10 | 10.49 | 104.9 | 0.011126 | 99.2478 | C
I12480 | Disjuntor tripolar 70 A, padrão DIN ( linha branca ), curva de disparo C, corrente de interrupção 10KA, ref.: Siemens 5SX1 ou similar. | ORSE | MATERIAL | un | 1 | 103.8 | 103.8 | 0.01101 | 99.2588 | C
00005061 | PREGO DE ACO POLIDO COM CABECA 18 X 27 (2 1/2 X 10) | SINAPI | MATERIAL | KG | 5.9463 | 16.9 | 100.4925 | 0.010659 | 99.2695 | C
00012715 | COTOVELO DE COBRE 90 GRAUS (REF 607) SEM ANEL DE SOLDA, BOLSA X BOLSA, 22 MM | SINAPI | MATERIAL | UN | 12 | 8.17 | 98.04 | 0.010399 | 99.2799 | C
00003767 | LIXA EM FOLHA PARA PAREDE OU MADEIRA, NUMERO 120 (COR VERMELHA) | SINAPI | MATERIAL | UN | 127.233 | 0.77 | 97.9694 | 0.010391 | 99.2903 | C
00000301 | ANEL BORRACHA PARA TUBO ESGOTO PREDIAL, DN 100 MM (NBR 5688) | SINAPI | MATERIAL | UN | 36 | 2.7 | 97.2 | 0.010309 | 99.3006 | C
00011193 | !EM PROCESSO DE DESATIVACAO! JANELA DE CORRER, ACO, BATENTE/REQUADRO DE 6 A 14 CM, VENEZIANA, PINT ANTICORROSIVA, PINT ACABAMENTO, COM VIDRO, 6 FLS, 120 X 150 CM (A X L) | SINAPI | MATERIAL | M2 | 0.15 | 637.84 | 95.676 | 0.010148 | 99.3107 | C
I034537 | SAIDA LATERAL SIMPLES PRE GALVANIZADA PARA ELETRODUTO 1" | SBC | MATERIAL | UN | 40 | 2.39 | 95.6 | 0.01014 | 99.3209 | C
00039430 | PENDURAL OU PRESILHA REGULADORA, EM ACO GALVANIZADO, COM CORPO, MOLA E REBITE, PARA PERFIL TIPO CANALETA DE ESTRUTURA EM FORROS DRYWALL | SINAPI | MATERIAL | UN | 62.5843 | 1.52 | 95.1281 | 0.01009 | 99.331 | C
I04034 | Emenda interna 100 x 100 mm com base lisa perfurada para eletrocalha metálica (ref. Mopa ou similar) | ORSE | MATERIAL | un | 26 | 3.6 | 93.6 | 0.0099277 | 99.3409 | C
I01703 | Pasta lubrificante p/ pvc je | ORSE | MATERIAL | kg | 2.152 | 43 | 92.536 | 0.0098148 | 99.3507 | C
00004823 | MASSA PLASTICA PARA MARMORE/GRANITO | SINAPI | MATERIAL | KG | 2.6766 | 33.84 | 90.5761 | 0.0096069 | 99.3603 | C
00004755 | MARMORISTA / GRANITEIRO | SINAPI | MAO DE OBRA | H | 4.3417 | 20.81 | 90.3511 | 0.0095831 | 99.3699 | C
I01379S | Cimento portland composto cp ii-32 | ORSE | MATERIAL | kg | 150.4527 | 0.6 | 90.2716 | 0.0095746 | 99.3795 | C
00040864 | SEGURO - MENSALISTA (COLETADO CAIXA) | SINAPI | GERAL | MES | 8 | 11.13 | 89.04 | 0.009444 | 99.3889 | C
00011678 | REGISTRO DE ESFERA, PVC, COM VOLANTE, VS, SOLDAVEL, DN 60 MM, COM CORPO DIVIDIDO | SINAPI | MATERIAL | UN | 1 | 88.98 | 88.98 | 0.0094376 | 99.3984 | C
00004351 | PARAFUSO NIQUELADO 3 1/2" COM ACABAMENTO CROMADO PARA FIXAR PECA SANITARIA, INCLUI PORCA CEGA, ARRUELA E BUCHA DE NYLON TAMANHO S-8 | SINAPI | MATERIAL | UN | 12 | 7.39 | 88.68 | 0.0094058 | 99.4078 | C
00039914 | SOLDA EM VARETA FOSCOPER, D = *2,5* MM X COMPRIMENTO 500 MM | SINAPI | MATERIAL | KG | 0.5 | 176.66 | 88.33 | 0.0093687 | 99.4171 | C
I012485 | CABO FLEXIVEL CLASSE 4 OU 5 1KV 1 CONDUTOR 1,5mm2 | SBC | MATERIAL | M | 61.6 | 1.43 | 88.088 | 0.009343 | 99.4265 | C
I07884 | Parafuso com rosca soberba galvanizado 110x8mm | ORSE | MATERIAL | un | 63.9846 | 1.37 | 87.6589 | 0.0092975 | 99.4358 | C
00037395 | PINO DE ACO COM FURO, HASTE = 27 MM (ACAO DIRETA) | SINAPI | MATERIAL | CENTO | 2.2691 | 38.56 | 87.4976 | 0.0092804 | 99.445 | C
00012716 | COTOVELO DE COBRE 90 GRAUS (REF 607) SEM ANEL DE SOLDA, BOLSA X BOLSA, 28 MM | SINAPI | MATERIAL | UN | 6 | 14.04 | 84.24 | 0.0089349 | 99.454 | C
00007568 | BUCHA DE NYLON SEM ABA S10, COM PARAFUSO DE 6,10 X 65 MM EM ACO ZINCADO COM ROSCA SOBERBA, CABECA CHATA E FENDA PHILLIPS | SINAPI | MATERIAL | UN | 88.9031 | 0.92 | 81.7909 | 0.0086751 | 99.4627 | C
00007097 | TE SANITARIO, PVC, DN 50 X 50 MM, SERIE NORMAL, PARA ESGOTO PREDIAL | SINAPI | MATERIAL | UN | 13 | 6.25 | 81.25 | 0.0086178 | 99.4713 | C
I0441 | CAL HIDRATADA | SEINFRA | MATERIAL | KG | 73.0093 | 1.1 | 80.3102 | 0.0085181 | 99.4798 | C
I00301S | Anel borracha para tubo esgoto predial, dn 100 mm (nbr 5688) | ORSE | MATERIAL | un | 32 | 2.5 | 80 | 0.0084852 | 99.4883 | C
00037586 | PINO DE ACO COM ARRUELA CONICA, DIAMETRO ARRUELA = *23* MM E COMP HASTE = *27* MM (ACAO INDIRETA) | SINAPI | MATERIAL | CENTO | 1.7771 | 44.85 | 79.7038 | 0.0084538 | 99.4967 | C
00012733 | TE DE COBRE (REF 611) SEM ANEL DE SOLDA, BOLSA X BOLSA X BOLSA, 15 MM | SINAPI | MATERIAL | UN | 16.14 | 4.92 | 79.4088 | 0.0084225 | 99.5052 | C
00020078 | PASTA LUBRIFICANTE PARA TUBOS E CONEXOES COM JUNTA ELASTICA (USO EM PVC, ACO, POLIETILENO E OUTROS) ( DE *400* G) | SINAPI | MATERIAL | UN | 2.8116 | 28.24 | 79.3996 | 0.0084215 | 99.5136 | C
MOD000850 | Carpinteiro - forma de concreto | SCO | MAO DE OBRA | h | 4.0025 | 19.8032 | 79.2623 | 0.0084069 | 99.522 | C
I8448 | ORGANIZADOR DE CABOS HORIZONTAL, ABERTO, PADRÃO RACK 19" | SEINFRA | MATERIAL | UN | 2 | 39.59 | 79.18 | 0.0083982 | 99.5304 | C
00000296 | ANEL BORRACHA PARA TUBO ESGOTO PREDIAL DN 50 MM (NBR 5688) | SINAPI | MATERIAL | UN | 51 | 1.52 | 77.52 | 0.0082221 | 99.5386 | C
I00982 | Fixação p/ lavatório - parafusos (deca - ref: sp-7 ou similar) | ORSE | MATERIAL | cj | 17 | 4.47 | 75.99 | 0.0080599 | 99.5467 | C
I002373 | CHUMBADOR CBA 1/4x2" COM PARAFUSO | SBC | MATERIAL | UN | 6 | 12.57 | 75.42 | 0.0079994 | 99.5547 | C
00038383 | LIXA D'AGUA EM FOLHA, GRAO 100 | SINAPI | MATERIAL | UN | 44.979 | 1.67 | 75.115 | 0.007967 | 99.5626 | C
00006141 | ENGATE/RABICHO FLEXIVEL PLASTICO (PVC OU ABS) BRANCO 1/2 " X 30 CM | SINAPI | MATERIAL | UN | 18 | 4.05 | 72.9 | 0.0077321 | 99.5704 | C
I09577 | Abraçadeira metálica tipo "d" de 1 1/2" | ORSE | MATERIAL | un | 50 | 1.45 | 72.5 | 0.0076897 | 99.578 | C
I040546 | JOELHO 45 ELETROFUSaO PE100 SDR11 GF 63mm | SBC | MATERIAL | UN | 2 | 36.07 | 72.14 | 0.0076515 | 99.5857 | C
00007129 | TE DE REDUCAO, PVC, SOLDAVEL, 90 GRAUS, 50 MM X 25 MM, PARA AGUA FRIA PREDIAL | SINAPI | MATERIAL | UN | 8 | 8.95 | 71.6 | 0.0075942 | 99.5933 | C
00020055 | REGISTRO DE ESFERA, PVC, COM VOLANTE, VS, ROSCAVEL, DN 1", COM CORPO DIVIDIDO | SINAPI | MATERIAL | UN | 2 | 35.65 | 71.3 | 0.0075624 | 99.6009 | C
00004222 | GASOLINA COMUM | SINAPI | MATERIAL | L | 15.0271 | 4.63 | 69.5753 | 0.0073795 | 99.6082 | C
I12893S | Bota de seguranca com biqueira de aco e colarinho acolchoado | ORSE | MATERIAL | par | 1.5892 | 43.2 | 68.6537 | 0.0072817 | 99.6155 | C
I004516 | COTOVELO 45 FERRO GALVANIZADO 2.1/2" | SBC | MATERIAL | UN | 1 | 66.09 | 66.09 | 0.0070098 | 99.6225 | C
00004377 | PARAFUSO DE ACO ZINCADO COM ROSCA SOBERBA, CABECA CHATA E FENDA SIMPLES, DIAMETRO 4,2 MM, COMPRIMENTO * 32 * MM | SINAPI | MATERIAL | UN | 820.496 | 0.08 | 65.6397 | 0.0069621 | 99.6295 | C
00037540 | PROJETOR DE ARGAMASSA, CAPACIDADE DE PROJECAO 1,5 M3/H, ALCANCE DA PROJECAO 30 ATE 60 M, MOTOR ELETRICO TRIFASICO | SINAPI | EQUIPAMENTO | UN | 0.001119 | 58282.62 | 65.22 | 0.0069175 | 99.6364 | C
I00828 | Disjuntor tripolar 63 A, padrão DIN ( linha branca ), curva de disparo C, corrente de interrupção 5KA, ref.: Siemens 5SX1 ou similar. | ORSE | MATERIAL | un | 1 | 64.76 | 64.76 | 0.0068687 | 99.6433 | C
00007141 | TE SOLDAVEL, PVC, 90 GRAUS, 40 MM, PARA AGUA FRIA PREDIAL (NBR 5648) | SINAPI | MATERIAL | UN | 7 | 9.05 | 63.35 | 0.0067192 | 99.65 | C
I00049 | Cabista para instalação telefônica | ORSE | MAO DE OBRA | h | 4.5 | 13.9884 | 62.9478 | 0.0066765 | 99.6567 | C
00002705 | ENERGIA ELETRICA ATE 2000 KWH INDUSTRIAL, SEM DEMANDA | SINAPI | MATERIAL | KW/H | 68.591 | 0.91 | 62.4178 | 0.0066203 | 99.6633 | C
00039886 | BUCHA DE REDUCAO DE COBRE (REF 600-2) SEM ANEL DE SOLDA, PONTA X BOLSA, 22 X 15 MM | SINAPI | MATERIAL | UN | 15 | 4.16 | 62.4 | 0.0066184 | 99.6699 | C
00002567 | CONDULETE DE ALUMINIO TIPO E, PARA ELETRODUTO ROSCAVEL DE 2", COM TAMPA CEGA | SINAPI | MATERIAL | UN | 2 | 30.41 | 60.82 | 0.0064509 | 99.6764 | C
00001894 | LUVA EM PVC RIGIDO ROSCAVEL, DE 2", PARA ELETRODUTO | SINAPI | MATERIAL | UN | 16 | 3.79 | 60.64 | 0.0064318 | 99.6828 | C
00000367 | AREIA GROSSA - POSTO JAZIDA/FORNECEDOR (RETIRADO NA JAZIDA, SEM TRANSPORTE) | SINAPI | MATERIAL | M3 | 1.1226 | 54 | 60.623 | 0.00643 | 99.6892 | C
I12179 | Grelha tipo veneziana, Ø = 150mm, com caixa adaptadora, para saída de ar condicionado | ORSE | SERVICO | un | 2 | 30.13 | 60.26 | 0.0063915 | 99.6956 | C
00039897 | PASTA PARA SOLDA DE TUBOS E CONEXOES DE COBRE (EMBALAGEM COM 250 G) | SINAPI | MATERIAL | UN | 1.5865 | 37.37 | 59.2875 | 0.0062883 | 99.7019 | C
00038113 | INTERRUPTOR PARALELO 10A, 250V (APENAS MODULO) | SINAPI | MATERIAL | UN | 6 | 9.63 | 57.78 | 0.0061284 | 99.708 | C
MOD002450 | Servente | SCO | MAO DE OBRA | h | 4.0025 | 14.3305 | 57.3578 | 0.0060836 | 99.7141 | C
I03997 | Curva horizontal 100 x 50 mm para eletrocalha metálica, com ângulo 90° (ref.: mopa ou similar) | ORSE | MATERIAL | un | 4 | 13.4 | 53.6 | 0.0056851 | 99.7198 | C
MOD000950 | Eletricista - instalacao eletrica predial e industrial comum | SCO | MAO DE OBRA | h | 2.7 | 19.8032 | 53.4686 | 0.0056711 | 99.7255 | C
I11871 | Bucha de redução cobre d= 28mm x 15mm | ORSE | MATERIAL | un | 10 | 5.24 | 52.4 | 0.0055578 | 99.731 | C
00005073 | PREGO DE ACO POLIDO COM CABECA 17 X 24 (2 1/4 X 11) | SINAPI | MATERIAL | KG | 2.9792 | 17.52 | 52.1956 | 0.0055361 | 99.7366 | C
00002684 | ELETRODUTO DE PVC RIGIDO ROSCAVEL DE 1 1/4 ", SEM LUVA | SINAPI | MATERIAL | M | 6.102 | 8.42 | 51.3788 | 0.0054495 | 99.742 | C
I09628 | Cabo coaxial rgc 75 ohms | ORSE | MATERIAL | m | 45.9 | 1.1 | 50.49 | 0.0053552 | 99.7474 | C
00039435 | PARAFUSO DRY WALL, EM ACO FOSFATIZADO, CABECA TROMBETA E PONTA AGULHA (TA), COMPRIMENTO 25 MM | SINAPI | MATERIAL | UN | 1226.0719 | 0.04 | 49.0429 | 0.0052017 | 99.7526 | C
00037329 | REJUNTE EPOXI, QUALQUER COR | SINAPI | MATERIAL | KG | 0.7571 | 63.07 | 47.7503 | 0.0050646 | 99.7576 | C
I088129 | TOMADA SOPREPOR 3x32A 220/240V N3206 STECK | SBC | MATERIAL | UN | 1 | 47.37 | 47.37 | 0.0050243 | 99.7627 | C
I10596 | Protetor auricular | ORSE | MATERIAL | un | 9.2289 | 4.9 | 45.2214 | 0.0047964 | 99.7675 | C
I02483S | Conector reto de aluminio para eletroduto de 1", para adaptar entrada de eletroduto metalico flexivel em quadros | ORSE | MATERIAL | un | 17 | 2.64 | 44.88 | 0.0047602 | 99.7722 | C
00040304 | PREGO DE ACO POLIDO COM CABECA DUPLA 17 X 27 (2 1/2 X 11) | SINAPI | MATERIAL | KG | 2.0672 | 21.22 | 43.866 | 0.0046526 | 99.7769 | C
COT.0295 | DIFUSOR CIRCULAR REGULADOR DE VAZÃO Ø 125 MM EM PLÁSTICO ABS | PRÓPRIA | MATERIAL | UN | 1 | 43.24 | 43.24 | 0.0045862 | 99.7815 | C
00003535 | JOELHO PVC, SOLDAVEL, 90 GRAUS, 40 MM, PARA AGUA FRIA PREDIAL | SINAPI | MATERIAL | UN | 8 | 5.19 | 41.52 | 0.0044038 | 99.7859 | C
00003526 | JOELHO PVC, SOLDAVEL, PB, 90 GRAUS, DN 50 MM, PARA ESGOTO PREDIAL | SINAPI | MATERIAL | UN | 18 | 2.22 | 39.96 | 0.0042383 | 99.7901 | C
I00295S | Anel borracha para tubo esgoto predial dn 40 mm (nbr 5688) | ORSE | MATERIAL | un | 29 | 1.36 | 39.44 | 0.0041832 | 99.7943 | C
00001571 | TERMINAL A COMPRESSAO EM COBRE ESTANHADO PARA CABO 4 MM2, 1 FURO E 1 COMPRESSAO, PARA PARAFUSO DE FIXACAO M5 | SINAPI | MATERIAL | UN | 40 | 0.97 | 38.8 | 0.0041153 | 99.7984 | C
00012724 | LUVA DE COBRE (REF 600) SEM ANEL DE SOLDA, BOLSA X BOLSA, 22 MM | SINAPI | MATERIAL | UN | 10 | 3.87 | 38.7 | 0.0041047 | 99.8025 | C
MOI000050 | Ajudante | SCO | MAO DE OBRA | h | 2.7 | 14.3305 | 38.6923 | 0.0041039 | 99.8066 | C
I12892S | Luva raspa de couro, cano curto (punho *7* cm) | ORSE | MATERIAL | par | 4.717 | 8.1 | 38.2075 | 0.0040525 | 99.8107 | C
I00296S | Anel borracha para tubo esgoto predial dn 50 mm (nbr 5688) | ORSE | MATERIAL | un | 27 | 1.41 | 38.07 | 0.0040379 | 99.8147 | C
00013458 | COMPACTADOR DE SOLOS DE PERCURSAO (SOQUETE) COM MOTOR A GASOLINA 4 TEMPOS DE 4 HP (4 CV) | SINAPI | EQUIPAMENTO | UN | 0.0021939 | 17256.12 | 37.8584 | 0.0040154 | 99.8187 | C
00039887 | BUCHA DE REDUCAO DE COBRE (REF 600-2) SEM ANEL DE SOLDA, PONTA X BOLSA, 28 X 22 MM | SINAPI | MATERIAL | UN | 6 | 6.25 | 37.5 | 0.0039774 | 99.8227 | C
00001925 | CURVA DE PVC 90 GRAUS, SOLDAVEL, 60 MM, PARA AGUA FRIA PREDIAL (NBR 5648) | SINAPI | MATERIAL | UN | 1 | 37.45 | 37.45 | 0.0039721 | 99.8267 | C
I01188 | Joelho 90° pvc rigido com anel p/esgoto secundario, d= 40mm | ORSE | MATERIAL | un | 29 | 1.29 | 37.41 | 0.0039679 | 99.8306 | C
I07170S | Tela fachadeira em polietileno, rolo de 3 x 100 m (l x c), cor branca, sem logomarca - para protecao de obras | ORSE | MATERIAL | m2 | 29.19 | 1.27 | 37.0713 | 0.003932 | 99.8346 | C
00043131 | ARAME GALVANIZADO 6 BWG, D = 5,16 MM (0,157 KG/M), OU 8 BWG, D = 4,19 MM (0,101 KG/M), OU 10 BWG, D = 3,40 MM (0,0713 KG/M) | SINAPI | MATERIAL | KG | 2.0099 | 18.29 | 36.7605 | 0.003899 | 99.8385 | C
I00669 | Fixação para vaso sanitário, DECA SP13 ou similar | ORSE | MATERIAL | cj | 1 | 35.89 | 35.89 | 0.0038067 | 99.8423 | C
00003517 | JOELHO PVC, SOLDAVEL, BB, 90 GRAUS, DN 40 MM, PARA ESGOTO PREDIAL | SINAPI | MATERIAL | UN | 11 | 3.22 | 35.42 | 0.0037568 | 99.846 | C
I01106S | Cal hidratada ch-i para argamassas | ORSE | MATERIAL | kg | 44.2106 | 0.8 | 35.3684 | 0.0037513 | 99.8498 | C
I04096 | Tê horizontal 100 x 100mm para eletrocalha metálica (ref. Mopa ou similar) | ORSE | MATERIAL | un | 1 | 34.5 | 34.5 | 0.0036592 | 99.8534 | C
I02711S | Carrinho de mao de aco capacidade 50 a 60 l, pneu com camara | ORSE | MATERIAL | un | 0.24995 | 135 | 33.7429 | 0.0035789 | 99.857 | C
00010498 | MASSA PARA VIDRO | SINAPI | MATERIAL | KG | 6.12 | 5.51 | 33.7212 | 0.0035766 | 99.8606 | C
00020250 | SISAL EM FIBRA | SINAPI | MATERIAL | KG | 2.71 | 12.4 | 33.6034 | 0.0035641 | 99.8642 | C
00007319 | TINTA ASFALTICA IMPERMEABILIZANTE DISPERSA EM AGUA, PARA MATERIAIS CIMENTICIOS | SINAPI | MATERIAL | L | 4.0104 | 8.29 | 33.2462 | 0.0035262 | 99.8677 | C
I00065S | Adaptador pvc soldavel curto com bolsa e rosca, 25 mm x 3/4", para agua fria | ORSE | MATERIAL | un | 51 | 0.64 | 32.64 | 0.003462 | 99.8711 | C
00040552 | PARAFUSO, AUTO ATARRACHANTE, CABECA CHATA, FENDA SIMPLES, 1/4? (6,35 MM) X 25 MM | SINAPI | MATERIAL | CENTO | 1.5711 | 20.77 | 32.6316 | 0.0034611 | 99.8746 | C
I03660S | Juncao simples, pvc, dn 100 x 75 mm, serie normal para esgoto predial | ORSE | MATERIAL | un | 2 | 16.17 | 32.34 | 0.0034301 | 99.878 | C
00006140 | BOLSA DE LIGACAO EM PVC FLEXIVEL PARA VASO SANITARIO 1.1/2 " (40 MM) | SINAPI | MATERIAL | UN | 9 | 3.55 | 31.95 | 0.0033888 | 99.8814 | C
00004221 | OLEO DIESEL COMBUSTIVEL COMUM | SINAPI | MATERIAL | L | 8.7895 | 3.61 | 31.7301 | 0.0033654 | 99.8848 | C
I00392S | Abracadeira em aco para amarracao de eletrodutos, tipo d, com 1/2" e parafuso de fixacao | ORSE | MATERIAL | un | 35 | 0.86 | 30.1 | 0.0031925 | 99.888 | C
MAT078705 | Lampada fluorescente compacta, bulbo tubular no formato espiral, 15W, base E-27 em latao niquelado, tensao 220V, fluxo luminoso medio de 862 Lumens, reator eletronico integrado a base da rosca, temperatura de cor 2.700 K, posicao de funcionamento universal. | SCO | MATERIAL | un | 3 | 9.9 | 29.7 | 0.0031501 | 99.8911 | C
00039431 | FITA DE PAPEL MICROPERFURADO, 50 X 150 MM, PARA TRATAMENTO DE JUNTAS DE CHAPA DE GESSO PARA DRYWALL | SINAPI | MATERIAL | M | 153.3655 | 0.19 | 29.1394 | 0.0030907 | 99.8942 | C
I12205 | Curva 45° eletroduto pvc roscável, d=3/4 " | ORSE | MATERIAL | un | 32 | 0.9 | 28.8 | 0.0030547 | 99.8973 | C
I099200 | BOMBEIRO OU ENCANADOR | SBC | MAO DE OBRA | H | 1.908 | 15.05 | 28.7154 | 0.0030457 | 99.9003 | C
I0805 | CIMENTO PORTLAND | SEINFRA | MATERIAL | KG | 62.3025 | 0.46 | 28.6592 | 0.0030397 | 99.9034 | C
00011055 | PARAFUSO ROSCA SOBERBA ZINCADO CABECA CHATA FENDA SIMPLES 3,5 X 25 MM (1 ") | SINAPI | MATERIAL | UN | 712.8 | 0.04 | 28.512 | 0.0030241 | 99.9064 | C
00007091 | TE SANITARIO, PVC, DN 100 X 100 MM, SERIE NORMAL, PARA ESGOTO PREDIAL | SINAPI | MATERIAL | UN | 2 | 14.07 | 28.14 | 0.0029847 | 99.9094 | C
00039026 | PREGO DE ACO POLIDO SEM CABECA 15 X 15 (1 1/4 X 13) | SINAPI | MATERIAL | KG | 1.446 | 19.33 | 27.9512 | 0.0029646 | 99.9123 | C
00039715 | TUBO DE ESPUMA DE POLIETILENO EXPANDIDO FLEXIVEL PARA ISOLAMENTO TERMICO DE TUBULACAO DE AR CONDICIONADO, AGUA QUENTE, DN 3/4", E= 10 MM | SINAPI | MATERIAL | M | 15 | 1.83 | 27.45 | 0.0029115 | 99.9152 | C
I004492 | TE ESGOTO SANITARIO PVC SERIE NORMAL 100x75mm | SBC | MATERIAL | UN | 1 | 27.36 | 27.36 | 0.0029019 | 99.9181 | C
I00138 | Adesivo pvc em frasco de 850 gramas | ORSE | MATERIAL | kg | 0.49 | 55.26 | 27.0774 | 0.002872 | 99.921 | C
I033250 | CONECTOR METALICO TIPO PARAFUSO FENDIDO SPLIT BOLT 10mm | SBC | MATERIAL | UN | 6 | 4.33 | 25.98 | 0.0027556 | 99.9238 | C
00020247 | PREGO DE ACO POLIDO COM CABECA 15 X 15 (1 1/4 X 13) | SINAPI | MATERIAL | KG | 1.3547 | 19.03 | 25.7793 | 0.0027343 | 99.9265 | C
00039712 | TUBO DE ESPUMA DE POLIETILENO EXPANDIDO FLEXIVEL PARA ISOLAMENTO TERMICO DE TUBULACAO DE AR CONDICIONADO, AGUA QUENTE, DN 1/2", E= 10 MM | SINAPI | MATERIAL | M | 18 | 1.42 | 25.56 | 0.002711 | 99.9292 | C
I00370S | Areia media - posto jazida/fornecedor (retirado na jazida, sem transporte) | ORSE | MATERIAL | m3 | 0.30284 | 83.65 | 25.3322 | 0.0026869 | 99.9319 | C
00007139 | TE SOLDAVEL, PVC, 90 GRAUS, 25 MM, PARA AGUA FRIA PREDIAL (NBR 5648) | SINAPI | MATERIAL | UN | 20 | 1.24 | 24.8 | 0.0026304 | 99.9345 | C
I004490 | TE ESGOTO SANITARIO PVC SERIE NORMAL 75 x 50mm | SBC | MATERIAL | UN | 2 | 12.34 | 24.68 | 0.0026177 | 99.9372 | C
00001884 | CURVA 90 GRAUS, LONGA, DE PVC RIGIDO ROSCAVEL, DE 1", PARA ELETRODUTO | SINAPI | MATERIAL | UN | 8 | 3.07 | 24.56 | 0.0026049 | 99.9398 | C
00003539 | JOELHO PVC, SOLDAVEL, 90 GRAUS, 60 MM, PARA AGUA FRIA PREDIAL | SINAPI | MATERIAL | UN | 1 | 24.4 | 24.4 | 0.002588 | 99.9423 | C
I099034 | AJUDANTE DE BOMBEIRO OU ENCANADOR | SBC | MAO DE OBRA | H | 1.908 | 12.73 | 24.2888 | 0.0025762 | 99.9449 | C
I34794S | Mecanico de refrigeracao | ORSE | MAO DE OBRA | h | 2.5 | 9.6911 | 24.2278 | 0.0025697 | 99.9475 | C
I00481 | Caixa de passagem em alumínio 4" x 2" | ORSE | MATERIAL | un | 3 | 7.99 | 23.97 | 0.0025424 | 99.95 | C
00038105 | TOMADA PARA ANTENA DE TV, CABO COAXIAL DE 9 MM (APENAS MODULO) | SINAPI | MATERIAL | UN | 2 | 11.79 | 23.58 | 0.002501 | 99.9525 | C
00002638 | LUVA PARA ELETRODUTO, EM ACO GALVANIZADO ELETROLITICO, DIAMETRO DE 25 MM (1") | SINAPI | MATERIAL | UN | 8.9997 | 2.59 | 23.3092 | 0.0024723 | 99.955 | C
00037419 | COLAR DE TOMADA EM POLIPROPILENO, PP, COM PARAFUSOS, PARA PEAD, 63 X 3/4" - LIGACAO PREDIAL DE AGUA | SINAPI | MATERIAL | UN | 1 | 23.05 | 23.05 | 0.0024448 | 99.9575 | C
I00367S | Areia grossa - posto jazida/fornecedor (retirado na jazida,sem transporte) | ORSE | MATERIAL | m3 | 0.26392 | 87.3 | 23.0404 | 0.0024438 | 99.9599 | C
I00109S | Adaptador pvc soldavel curto com bolsa e rosca, 40 mm x 1 1/4", para agua fria | ORSE | MATERIAL | un | 9 | 2.52 | 22.68 | 0.0024055 | 99.9623 | C
00006032 | REGISTRO DE ESFERA, PVC, COM VOLANTE, VS, ROSCAVEL, DN 3/4", COM CORPO DIVIDIDO | SINAPI | MATERIAL | UN | 1 | 21.85 | 21.85 | 0.0023175 | 99.9646 | C
I01997 | Sabão em pó | ORSE | MATERIAL | kg | 2.937 | 7.19 | 21.117 | 0.0022398 | 99.9669 | C
00003518 | JOELHO PVC, SOLDAVEL, PB, 45 GRAUS, DN 50 MM, PARA ESGOTO PREDIAL | SINAPI | MATERIAL | UN | 7 | 2.76 | 19.32 | 0.0020492 | 99.9689 | C
00001574 | TERMINAL A COMPRESSAO EM COBRE ESTANHADO PARA CABO 10 MM2, 1 FURO E 1 COMPRESSAO, PARA PARAFUSO DE FIXACAO M6 | SINAPI | MATERIAL | UN | 15 | 1.26 | 18.9 | 0.0020046 | 99.9709 | C
00002639 | LUVA PARA ELETRODUTO, EM ACO GALVANIZADO ELETROLITICO, DIAMETRO DE 32 MM (1 1/4") | SINAPI | MATERIAL | UN | 4 | 4.59 | 18.36 | 0.0019473 | 99.9729 | C
00007131 | TE DE REDUCAO, PVC, SOLDAVEL, 90 GRAUS, 50 MM X 40 MM, PARA AGUA FRIA PREDIAL | SINAPI | MATERIAL | UN | 1 | 17.91 | 17.91 | 0.0018996 | 99.9748 | C
I0109 | AREIA MEDIA | SEINFRA | MATERIAL | M3 | 0.35074 | 51 | 17.8877 | 0.0018973 | 99.9767 | C
I02036 | Solucao limpadora pvc | ORSE | MATERIAL | l | 0.427 | 40.79 | 17.4173 | 0.0018474 | 99.9785 | C
I07543S | Tampa cega em pvc para condulete 4 x 2" | ORSE | MATERIAL | un | 5 | 3.4 | 17 | 0.0018031 | 99.9803 | C
00006138 | VEDACAO PVC, 100 MM, PARA SAIDA VASO SANITARIO | SINAPI | MATERIAL | UN | 7 | 2.35 | 16.45 | 0.0017448 | 99.9821 | C
00010535 | BETONEIRA CAPACIDADE NOMINAL 400 L, CAPACIDADE DE MISTURA 280 L, MOTOR ELETRICO TRIFASICO 220/380 V POTENCIA 2 CV, SEM CARREGADOR | SINAPI | EQUIPAMENTO | UN | 0.0045809 | 3574.45 | 16.374 | 0.0017367 | 99.9838 | C
00020046 | REDUCAO EXCENTRICA PVC, SERIE R, DN 100 X 75 MM, PARA ESGOTO OU AGUAS PLUVIAIS PREDIAIS | SINAPI | MATERIAL | UN | 1 | 16.2 | 16.2 | 0.0017182 | 99.9855 | C
00039443 | PARAFUSO DRY WALL, EM ACO ZINCADO, CABECA LENTILHA E PONTA BROCA (LB), LARGURA 4,2 MM, COMPRIMENTO 13 MM | SINAPI | MATERIAL | UN | 159.4459 | 0.1 | 15.9446 | 0.0016912 | 99.9872 | C
00004253 | OPERADOR DE GUINCHO OU GUINCHEIRO | SINAPI | MAO DE OBRA | H | 0.93311 | 17.07 | 15.9282 | 0.0016894 | 99.9889 | C
MAT093000 | Parafuso de ferro galvanizado a fogo, rosca soberba, medindo: (8x110)mm, para fixacao de telhas | SCO | MATERIAL | un | 24.015 | 0.66 | 15.8499 | 0.0016811 | 99.9906 | C
00002593 | CONDULETE DE ALUMINIO TIPO LR, PARA ELETRODUTO ROSCAVEL DE 3/4", COM TAMPA CEGA | SINAPI | MATERIAL | UN | 2 | 7.82 | 15.64 | 0.0016589 | 99.9922 | C
I01873S | Caixa de passagem, em pvc, de 4" x 4", para eletroduto flexivel corrugado | ORSE | MATERIAL | un | 5 | 3 | 15 | 0.001591 | 99.9938 | C
I03531S | Joelho pvc, soldavel com rosca, 90 graus, 25 mm x 1/2", para agua fria predial | ORSE | MATERIAL | un | 9 | 1.63 | 14.67 | 0.001556 | 99.9954 | C
00003524 | JOELHO PVC, SOLDAVEL, COM BUCHA DE LATAO, 90 GRAUS, 25 MM X 3/4", PARA AGUA FRIA PREDIAL | SINAPI | MATERIAL | UN | 2 | 7.26 | 14.52 | 0.0015401 | 99.9969 | C
00001570 | TERMINAL A COMPRESSAO EM COBRE ESTANHADO PARA CABO 2,5 MM2, 1 FURO E 1 COMPRESSAO, PARA PARAFUSO DE FIXACAO M5 | SINAPI | MATERIAL | UN | 19 | 0.75 | 14.25 | 0.0015114 | 99.9984 | C
00004741 | PO DE PEDRA (POSTO PEDREIRA/FORNECEDOR, SEM FRETE) | SINAPI | MATERIAL | M3 | 0.30176 | 46.04 | 13.893 | 0.0014736 | 99.9999 | C
00035274 | PILAR QUADRADO NAO APARELHADO *10 X 10* CM, EM MACARANDUBA, ANGELIM OU EQUIVALENTE DA REGIAO - BRUTA | SINAPI | MATERIAL | M | 0.36 | 38.48 | 13.8528 | 0.0014693 | 100.0014 | C
I00834S | Bucha de reducao de pvc, soldavel, longa, com 40 x 25 mm, para agua fria predial | ORSE | MATERIAL | un | 5 | 2.76 | 13.8 | 0.0014637 | 100.0028 | C
00034558 | TELA DE ACO SOLDADA GALVANIZADA/ZINCADA PARA ALVENARIA, FIO D = *1,20 A 1,70* MM, MALHA 15 X 15 MM, (C X L) *50 X 10,5* CM | SINAPI | MATERIAL | M | 3.5154 | 3.91 | 13.7452 | 0.0014579 | 100.0043 | C
00002557 | CAIXA DE LUZ "4 X 4" EM ACO ESMALTADA | SINAPI | MATERIAL | UN | 5 | 2.69 | 13.45 | 0.0014266 | 100.0057 | C
00034686 | DISJUNTOR TIPO DIN / IEC, MONOPOLAR DE 40 ATE 50A | SINAPI | MATERIAL | UN | 1 | 13.39 | 13.39 | 0.0014202 | 100.0071 | C
00038098 | ESPELHO / PLACA DE 6 POSTOS 4" X 4", PARA INSTALACAO DE TOMADAS E INTERRUPTORES | SINAPI | MATERIAL | UN | 2 | 6.36 | 12.72 | 0.0013491 | 100.0085 | C
00037747 | CAMINHAO TRUCADO, PESO BRUTO TOTAL 23000 KG, CARGA UTIL MAXIMA 15935 KG, DISTANCIA ENTRE EIXOS 4,80 M, POTENCIA 230 CV (INCLUI CABINE E CHASSI, NAO INCLUI CARROCERIA) | SINAPI | EQUIPAMENTO | UN | 3.4157e-05 | 363556.95 | 12.4181 | 0.0013171 | 100.0098 | C
00005075 | PREGO DE ACO POLIDO COM CABECA 18 X 30 (2 3/4 X 10) | SINAPI | MATERIAL | KG | 0.72 | 17.19 | 12.3768 | 0.0013127 | 100.0111 | C
00002570 | CONDULETE DE ALUMINIO TIPO LR, PARA ELETRODUTO ROSCAVEL DE 1", COM TAMPA CEGA | SINAPI | MATERIAL | UN | 1 | 12.3 | 12.3 | 0.0013046 | 100.0124 | C
00003864 | LUVA PVC SOLDAVEL, 60 MM, PARA AGUA FRIA PREDIAL | SINAPI | MATERIAL | UN | 1 | 12 | 12 | 0.0012728 | 100.0137 | C
00003540 | JOELHO PVC, SOLDAVEL, 90 GRAUS, 50 MM, PARA AGUA FRIA PREDIAL | SINAPI | MATERIAL | UN | 2 | 5.62 | 11.24 | 0.0011922 | 100.0149 | C
I12895S | Capacete de seguranca aba frontal com suspensao de polietileno, sem jugular (classe b) | ORSE | MATERIAL | un | 1.2305 | 9 | 11.0746 | 0.0011746 | 100.0161 | C
I11241 | Alicate volt-amperimetro | ORSE | MATERIAL | un | 0.094356 | 117.1 | 11.0491 | 0.0011719 | 100.0172 | C
00002689 | ELETRODUTO PVC FLEXIVEL CORRUGADO, COR AMARELA, DE 20 MM | SINAPI | MATERIAL | M | 5.5 | 1.96 | 10.78 | 0.0011434 | 100.0184 | C
00001573 | TERMINAL A COMPRESSAO EM COBRE ESTANHADO PARA CABO 6 MM2, 1 FURO E 1 COMPRESSAO, PARA PARAFUSO DE FIXACAO M6 | SINAPI | MATERIAL | UN | 9 | 1.16 | 10.44 | 0.0011073 | 100.0195 | C
00001575 | TERMINAL A COMPRESSAO EM COBRE ESTANHADO PARA CABO 16 MM2, 1 FURO E 1 COMPRESSAO, PARA PARAFUSO DE FIXACAO M6 | SINAPI | MATERIAL | UN | 7 | 1.49 | 10.43 | 0.0011063 | 100.0206 | C
I003826 | CAIXA DE PASSAGEM FERRO ESMALTADO 3"x3" | SBC | MATERIAL | UN | 7 | 1.43 | 10.01 | 0.0010617 | 100.0217 | C
00005104 | REBITE DE ALUMINIO VAZADO DE REPUXO, 3,2 X 8 MM (1KG = 1025 UNIDADES) | SINAPI | MATERIAL | KG | 0.14347 | 66.93 | 9.6026 | 0.0010185 | 100.0227 | C
I12153 | Curva vertical 50 x 50 mm para eletrocalha metálica (ref.: mopa ou similar) | ORSE | MATERIAL | un | 1 | 9.25 | 9.25 | 0.0009811 | 100.0237 | C
I03661S | Juncao simples, pvc, dn 75 x 50 mm, serie normal para esgoto predial | ORSE | MATERIAL | un | 1 | 8.98 | 8.98 | 0.00095246 | 100.0246 | C
00007116 | TE PVC SOLDAVEL, BBB, 90 GRAUS, DN 40 MM, PARA ESGOTO SECUNDARIO PREDIAL | SINAPI | MATERIAL | UN | 3 | 2.99 | 8.97 | 0.0009514 | 100.0256 | C
I07551 | Barra roscada zincada ø 1/4" | ORSE | MATERIAL | m | 3 | 2.9 | 8.7 | 0.00092276 | 100.0265 | C
I02640S | Luva para eletroduto, em aco galvanizado eletrolitico, diametro de 65 mm (2 1/2") | ORSE | MATERIAL | un | 1 | 8.7 | 8.7 | 0.00092276 | 100.0274 | C
I01651 | Óculos branco proteção | ORSE | MATERIAL | pr | 1.6364 | 5.3 | 8.6728 | 0.00091988 | 100.0283 | C
I003421 | BUCHA DE ALUMINIO PARA ELETRODUTO 1/2" | SBC | MATERIAL | UN | 14 | 0.61 | 8.54 | 0.00090579 | 100.0292 | C
00003148 | FITA VEDA ROSCA EM ROLOS DE 18 MM X 50 M (L X C) | SINAPI | MATERIAL | UN | 0.5284 | 15.67 | 8.28 | 0.00087822 | 100.0301 | C
00003516 | JOELHO PVC, SOLDAVEL, BB, 45 GRAUS, DN 40 MM, PARA ESGOTO PREDIAL | SINAPI | MATERIAL | UN | 9 | 0.92 | 8.28 | 0.00087822 | 100.031 | C
I0042 | AJUDANTE DE ELETRICISTA | SEINFRA | MAO DE OBRA | H | 0.5 | 16.0393 | 8.0197 | 0.0008506 | 100.0318 | C
I07696 | Massa 3M p/calafetação | ORSE | MATERIAL | kg | 0.31212 | 25 | 7.803 | 0.00082762 | 100.0327 | C
MAT039900 | Conjunto de vedacao para telha ondulada (arruela galvanizada com borracha) | SCO | MATERIAL | un | 24.015 | 0.32 | 7.6848 | 0.00081509 | 100.0335 | C
00011741 | RALO SIFONADO PVC CILINDRICO, 100 X 40 MM, COM GRELHA REDONDA BRANCA | SINAPI | MATERIAL | UN | 1 | 7.68 | 7.68 | 0.00081458 | 100.0343 | C
I01872S | Caixa de passagem, em pvc, de 4" x 2", para eletroduto flexivel corrugado | ORSE | MATERIAL | un | 5 | 1.51 | 7.55 | 0.00080079 | 100.0351 | C
00005066 | PREGO DE ACO POLIDO COM CABECA 12 X 12 | SINAPI | MATERIAL | KG | 0.33 | 22.65 | 7.4745 | 0.00079278 | 100.0359 | C
00004093 | MOTORISTA DE CAMINHAO | SINAPI | MAO DE OBRA | H | 0.39327 | 18.89 | 7.4289 | 0.00078794 | 100.0367 | C
00003519 | JOELHO PVC, SOLDAVEL, PB, 45 GRAUS, DN 75 MM, PARA ESGOTO PREDIAL | SINAPI | MATERIAL | UN | 1 | 6.54 | 6.54 | 0.00069366 | 100.0374 | C
I00297S | Anel borracha para tubo esgoto predial dn 75 mm (nbr 5688) | ORSE | MATERIAL | un | 3 | 1.99 | 5.97 | 0.00063321 | 100.038 | C
I007731 | ARRUELA ALUMINIO P/ELETRODUTO 1/2" | SBC | MATERIAL | UN | 14 | 0.42 | 5.88 | 0.00062366 | 100.0386 | C
00003509 | JOELHO PVC, SOLDAVEL, PB, 90 GRAUS, DN 75 MM, PARA ESGOTO PREDIAL | SINAPI | MATERIAL | UN | 1 | 5.76 | 5.76 | 0.00061093 | 100.0392 | C
00014618 | SERRA CIRCULAR DE BANCADA COM MOTOR ELETRICO, POTENCIA DE *1600* W, PARA DISCO DE DIAMETRO DE 10" (250 MM) | SINAPI | EQUIPAMENTO | UN | 0.0046241 | 1163.96 | 5.3823 | 0.00057087 | 100.0398 | C
I004869 | VASELINA PASTOSA LUBRIFICANTE EMBALAGEM 1.000g | SBC | MATERIAL | UN | 0.1 | 53.62 | 5.362 | 0.00056872 | 100.0404 | C
00038100 | SUPORTE DE FIXACAO PARA ESPELHO / PLACA 4" X 4", PARA 6 MODULOS, PARA INSTALACAO DE TOMADAS E INTERRUPTORES (SOMENTE SUPORTE) | SINAPI | MATERIAL | UN | 2 | 2.66 | 5.32 | 0.00056426 | 100.0409 | C
I00981 | Fita veda rosca 18mm | ORSE | MATERIAL | m | 19.57 | 0.25 | 4.8925 | 0.00051892 | 100.0415 | C
I04728 | Talhadeira chata 10" | ORSE | MATERIAL | un | 0.37492 | 12.9 | 4.8365 | 0.00051298 | 100.042 | C
I12894S | Capa para chuva em pvc com forro de poliester, com capuz (amarela ou azul) | ORSE | MATERIAL | un | 0.41017 | 11.7 | 4.799 | 0.000509 | 100.0425 | C
I099537 | VIDRACEIRO | SBC | MAO DE OBRA | H | 0.30672 | 15.05 | 4.6161 | 0.00048961 | 100.043 | C
I11256 | Tarracha para tubos PVC de 1 1/2" | ORSE | MATERIAL | un | 0.050788 | 90 | 4.5709 | 0.00048481 | 100.0435 | C
00003500 | JOELHO, PVC SOLDAVEL, 45 GRAUS, 25 MM, PARA AGUA FRIA PREDIAL | SINAPI | MATERIAL | UN | 3 | 1.5 | 4.5 | 0.00047729 | 100.0439 | C
00002692 | DESMOLDANTE PROTETOR PARA FORMAS DE MADEIRA, DE BASE OLEOSA EMULSIONADA EM AGUA | SINAPI | MATERIAL | L | 1.0463 | 4.29 | 4.4886 | 0.00047609 | 100.0444 | C
00004234 | OPERADOR DE ESCAVADEIRA | SINAPI | MAO DE OBRA | H | 0.19206 | 22.98 | 4.4136 | 0.00046813 | 100.0449 | C
I11247 | Serra mármore | ORSE | MATERIAL | un | 0.015934 | 272.97 | 4.3494 | 0.00046131 | 100.0453 | C
I10788 | Pá quadrada | ORSE | MATERIAL | un | 0.24995 | 17.29 | 4.3216 | 0.00045837 | 100.0458 | C
00000297 | ANEL BORRACHA PARA TUBO ESGOTO PREDIAL DN 75 MM (NBR 5688) | SINAPI | MATERIAL | UN | 2 | 2.15 | 4.3 | 0.00045608 | 100.0463 | C
00003146 | FITA VEDA ROSCA EM ROLOS DE 18 MM X 10 M (L X C) | SINAPI | MATERIAL | UN | 0.9874 | 4.25 | 4.1964 | 0.0004451 | 100.0467 | C
I02023 | Solda branca preparada 30/70 | ORSE | MATERIAL | kg | 0.195 | 21.51 | 4.1944 | 0.00044488 | 100.0471 | C
00036531 | RETROESCAVADEIRA SOBRE RODAS COM CARREGADEIRA, TRACAO 4 X 4, POTENCIA LIQUIDA 88 HP, PESO OPERACIONAL MINIMO DE 6674 KG, CAPACIDADE DA CARREGADEIRA DE 1,00 M3 E DA RETROESCAVADEIRA MINIMA DE 0,26 M3, PROFUNDIDADE DE ESCAVACAO MAXIMA DE 4,37 M | SINAPI | EQUIPAMENTO | UN | 1.5161e-05 | 274695.1 | 4.1646 | 0.00044172 | 100.0476 | C
I043637 | ANEL BORRACHA PARA PVC SERIE R 75mm | SBC | MATERIAL | UN | 2 | 2 | 4 | 0.00042426 | 100.048 | C
00011280 | CORTADEIRA DE PISO DE CONCRETO E ASFALTO, PARA DISCO PADRAO DE DIAMETRO 350 MM (14") OU 450 MM (18") , MOTOR A GASOLINA, POTENCIA 13 HP, SEM DISCO | SINAPI | EQUIPAMENTO | UN | 0.00036387 | 10686.89 | 3.8887 | 0.00041245 | 100.0484 | C
00000118 | PASTA VEDA JUNTAS/ROSCA, LATA DE *500* G, PARA INSTALACOES DE GAS E OUTROS | SINAPI | MATERIAL | UN | 0.036 | 106.77 | 3.8437 | 0.00040768 | 100.0488 | C
00043464 | FERRAMENTAS - FAMILIA OPERADOR ESCAVADEIRA - HORISTA (ENCARGOS COMPLEMENTARES - COLETADO CAIXA) | SINAPI | MATERIAL | H | 362.4715 | 0.01 | 3.6247 | 0.00038445 | 100.0492 | C
00001442 | COMPACTADOR DE SOLO TIPO PLACA VIBRATORIA REVERSIVEL, A GASOLINA, 4 TEMPOS, PESO DE 125 A 150 KG, FORCA CENTRIFUGA DE 2500 A 2800 KGF, LARG. TRABALHO DE 400 A 450 MM, FREQ VIBRACAO DE 4300 A 4500 RPM, VELOC. TRABALHO DE 15 A 20 M/MIN, POT. DE 5,5 A 6,0 HP | SINAPI | EQUIPAMENTO | UN | 0.00030791 | 11690.77 | 3.5997 | 0.0003818 | 100.0496 | C
00003522 | JOELHO PVC, SOLDAVEL COM ROSCA, 90 GRAUS, 25 MM X 3/4", PARA AGUA FRIA PREDIAL | SINAPI | MATERIAL | UN | 1 | 3.34 | 3.34 | 0.00035426 | 100.0499 | C
00003906 | LUVA SOLDAVEL COM ROSCA, PVC, 25 MM X 3/4", PARA AGUA FRIA PREDIAL | SINAPI | MATERIAL | UN | 2 | 1.63 | 3.26 | 0.00034577 | 100.0503 | C
I06141S | Engate/rabicho flexivel plastico (pvc ou abs) branco 1/2 " x 30 cm | ORSE | MATERIAL | un | 1 | 3.15 | 3.15 | 0.0003341 | 100.0506 | C
I37666S | Operador de betoneira estacionaria / misturador | ORSE | MAO DE OBRA | h | 0.20408 | 15.3186 | 3.1262 | 0.00033158 | 100.051 | C
I11240 | Alicate com isolamento | ORSE | MATERIAL | un | 0.094356 | 29.99 | 2.8297 | 0.00030014 | 100.0513 | C
I04729 | Marreta 1 kg com cabo | ORSE | MATERIAL | un | 0.12497 | 22.6 | 2.8244 | 0.00029957 | 100.0516 | C
I11253 | Tarracha para tubos PVC de 1/2" | ORSE | MATERIAL | un | 0.13967 | 19 | 2.6537 | 0.00028146 | 100.0518 | C
00011058 | PARAFUSO ROSCA SOBERBA ZINCADO CABECA CHATA FENDA SIMPLES 5,5 X 65 MM (2.1/2 ") | SINAPI | MATERIAL | UN | 12 | 0.22 | 2.64 | 0.00028001 | 100.0521 | C
I043636 | ANEL BORRACHA PARA PVC SERIE R 40mm | SBC | MATERIAL | UN | 2 | 1.19 | 2.38 | 0.00025243 | 100.0524 | C
I00819S | Bucha de reducao de pvc, soldavel, curta, com 50 x 40 mm, para agua fria predial | ORSE | MATERIAL | un | 1 | 2.34 | 2.34 | 0.00024819 | 100.0526 | C
I04718S | Pedra britada n. 2 (19 a 38 mm) posto pedreira/fornecedor, sem frete | ORSE | MATERIAL | m3 | 0.031601 | 73.13 | 2.311 | 0.00024511 | 100.0529 | C
I11249 | Serra circular eletrica portatil | ORSE | EQUIPAMENTO | un | 0.0043025 | 518 | 2.2287 | 0.00023638 | 100.0531 | C
I11242 | Chave inglesa 12" | ORSE | MATERIAL | un | 0.047178 | 47 | 2.2174 | 0.00023519 | 100.0533 | C
00037736 | TANQUE DE ACO CARBONO NAO REVESTIDO, PARA TRANSPORTE DE AGUA COM CAPACIDADE DE 10 M3, COM BOMBA CENTRIFUGA POR TOMADA DE FORCA, VAZAO MAXIMA *75* M3/H (INCLUI MONTAGEM, NAO INCLUI CAMINHAO) | SINAPI | EQUIPAMENTO | UN | 3.4157e-05 | 60150 | 2.0546 | 0.00021792 | 100.0536 | C
MAT059450 | Fita isolante de (19mmx20m) | SCO | MATERIAL | un | 0.15 | 13.38 | 2.007 | 0.00021287 | 100.0538 | C
I11254 | Tarracha para tubos PVC de 3/4" | ORSE | MATERIAL | un | 0.088879 | 21.5 | 1.9109 | 0.00020268 | 100.054 | C
I10579 | Chave de fenda chata 30 cm | ORSE | MATERIAL | un | 0.10296 | 18.45 | 1.8996 | 0.00020148 | 100.0542 | C
I06138S | Vedacao pvc, 100 mm, para saida vaso sanitario | ORSE | MATERIAL | un | 1 | 1.87 | 1.87 | 0.00019834 | 100.0544 | C
00011950 | BUCHA DE NYLON SEM ABA S6, COM PARAFUSO DE 4,20 X 40 MM EM ACO ZINCADO COM ROSCA SOBERBA, CABECA CHATA E FENDA PHILLIPS | SINAPI | MATERIAL | UN | 6 | 0.31 | 1.86 | 0.00019728 | 100.0546 | C
00013896 | VIBRADOR DE IMERSAO, DIAMETRO DA PONTEIRA DE *45* MM, COM MOTOR ELETRICO TRIFASICO DE 2 HP (2 CV) | SINAPI | EQUIPAMENTO | UN | 0.00067784 | 2511.84 | 1.7026 | 0.00018059 | 100.0547 | C
00004350 | BUCHA DE NYLON, DIAMETRO DO FURO 8 MM, COMPRIMENTO 40 MM, COM PARAFUSO DE ROSCA SOBERBA, CABECA CHATA, FENDA SIMPLES, 4,8 X 50 MM | SINAPI | MATERIAL | UN | 6 | 0.28 | 1.68 | 0.00017819 | 100.0549 | C
I11255 | Tarracha para tubos PVC de 1" | ORSE | MATERIAL | un | 0.076182 | 21.96 | 1.673 | 0.00017744 | 100.0551 | C
I11257 | Tarracha para tubos PVC de 1 1/4" | ORSE | MATERIAL | un | 0.050788 | 31.36 | 1.5927 | 0.00016893 | 100.0553 | C
I01704 | Pasta p/ soldar | ORSE | MATERIAL | kg | 0.039 | 39.5 | 1.5405 | 0.00016339 | 100.0554 | C
I11265 | Martelo de borracha com cabo | ORSE | MATERIAL | un | 0.063734 | 19.8 | 1.2619 | 0.00013385 | 100.0556 | C
I11245 | Desempoladeira de madeira 12x22 | ORSE | MATERIAL | un | 0.11153 | 11.26 | 1.2559 | 0.0001332 | 100.0557 | C
00036397 | BETONEIRA, CAPACIDADE NOMINAL 600 L, CAPACIDADE DE MISTURA 360L, MOTOR ELETRICO TRIFASICO 220/380V, POTENCIA 4CV, EXCLUSO CARREGADOR | SINAPI | EQUIPAMENTO | UN | 8.3204e-05 | 14540.13 | 1.2098 | 0.00012832 | 100.0558 | C
I11248 | Furadeira e Parafusadeira eletrica Bosch ou Similar profissional | ORSE | EQUIPAMENTO | un | 0.0043025 | 246 | 1.0584 | 0.00011226 | 100.0559 | C
I04722 | Colher de pedreiro | ORSE | MATERIAL | un | 0.063734 | 15.95 | 1.0166 | 0.00010782 | 100.0561 | C
I11246 | Escala métrica de bambú | ORSE | MATERIAL | Un | 0.11153 | 9.05 | 1.0094 | 0.00010706 | 100.0562 | C
I004636 | FITA TEFLON VEDA ROSCA 18mm x 25m | SBC | MATERIAL | M | 3.192 | 0.29 | 0.92568 | 9.8182e-05 | 100.0563 | C
I04174 | Desempenadeira de aço lisa, cabo madeira, ref:143, Atlas ou similar | ORSE | MATERIAL | un | 0.079668 | 10.8 | 0.86041 | 9.1259e-05 | 100.0563 | C
I04721S | Pedra britada n. 1 (9,5 a 19 mm) posto pedreira/fornecedor,sem frete | ORSE | MATERIAL | m3 | 0.010534 | 73.13 | 0.77032 | 8.1704e-05 | 100.0564 | C
I003420 | FITA ISOLANTE HIGHLAND ADESIVA 19m x 20mm | SBC | MATERIAL | M | 0.56 | 1.04 | 0.5824 | 6.1772e-05 | 100.0565 | C
I10282 | Regua de alumínio c/ 2,00m (para pedreiro) | ORSE | MATERIAL | un | 0.031867 | 16.7 | 0.53218 | 5.6445e-05 | 100.0565 | C
I10789 | Nível de bolha de madeira | ORSE | MATERIAL | un | 0.031867 | 14.9 | 0.47482 | 5.0361e-05 | 100.0566 | C
I37370S | Alimentacao - horista (coletado caixa) | ORSE | MATERIAL | h | 0.25152 | 1.86 | 0.46783 | 4.962e-05 | 100.0566 | C
00036487 | GUINCHO ELETRICO DE COLUNA, CAPACIDADE 400 KG, COM MOTO FREIO, MOTOR TRIFASICO DE 1,25 CV | SINAPI | EQUIPAMENTO | UN | 8.9228e-05 | 4859.66 | 0.43362 | 4.5991e-05 | 100.0567 | C
I11264 | Marreta de 1/2 kg com cabo | ORSE | MATERIAL | un | 0.031867 | 13.52 | 0.43084 | 4.5697e-05 | 100.0567 | C
I10592 | Lima chata 12" | ORSE | MATERIAL | un | 0.012697 | 30.09 | 0.38205 | 4.0522e-05 | 100.0568 | C
I10790 | Prumo de face | ORSE | MATERIAL | un | 0.015934 | 22.98 | 0.36615 | 3.8836e-05 | 100.0568 | C
I36397S | Betoneira, capacidade nominal 600 l, capacidade de mistura360l, motor eletrico trifasico 220/380v, potencia 4cv, excluso carregador | ORSE | EQUIPAMENTO | un | 1.7368e-05 | 18101.69 | 0.31439 | 3.3345e-05 | 100.0569 | C
I11244 | Martelo com unha | ORSE | MATERIAL | un | 0.0086049 | 36 | 0.30978 | 3.2857e-05 | 100.0569 | C
I11243 | Martelo sem unha | ORSE | MATERIAL | un | 0.015934 | 16.55 | 0.2637 | 2.7969e-05 | 100.0569 | C
I10593 | Praio simples 30cm | ORSE | MATERIAL | un | 0.012697 | 19.57 | 0.24848 | 2.6355e-05 | 100.0569 | C
I37371S | Transporte - horista (coletado caixa) | ORSE | MATERIAL | h | 0.25152 | 0.71 | 0.17858 | 1.8941e-05 | 100.057 | C
00013887 | DISCO DE CORTE DIAMANTADO SEGMENTADO PARA CONCRETO, DIAMETRO DE 350 MM, FURO DE 1 " (14 X 1 ") | SINAPI | EQUIPAMENTO | UN | 0.00033065 | 472.33 | 0.15618 | 1.6565e-05 | 100.057 | C
I37372S | Exames - horista (coletado caixa) | ORSE | MATERIAL | h | 0.25152 | 0.55 | 0.13834 | 1.4673e-05 | 100.057 | C
I10578 | Formão grande | ORSE | MATERIAL | un | 0.0086049 | 15.15 | 0.13036 | 1.3827e-05 | 100.057 | C
I43488S | Epi - familia operador escavadeira - horista (encargos complementares - coletado caixa) | ORSE | MATERIAL | h | 0.20288 | 0.63 | 0.12781 | 1.3557e-05 | 100.057 | C
I00378S | Armador | ORSE | MAO DE OBRA | h | 0.009072 | 13.9884 | 0.1269 | 1.346e-05 | 100.057 | C
I02705S | Energia eletrica ate 2000 kwh industrial, sem demanda | ORSE | SERVICO | kw/h | 0.1184 | 0.78 | 0.092352 | 9.7953e-06 | 100.057 | C
I10577 | Serrote 40cm | ORSE | MATERIAL | un | 0.0043025 | 18.58 | 0.07994 | 8.4788e-06 | 100.057 | C
I43491S | Epi - familia servente - horista (encargos complementares -coletado caixa) | ORSE | MATERIAL | h | 0.04864 | 1.01 | 0.049126 | 5.2106e-06 | 100.0571 | C
I43467S | Ferramentas - familia servente - horista (encargos complementares - coletado caixa) | ORSE | MATERIAL | h | 0.04864 | 0.41 | 0.019942 | 2.1152e-06 | 100.0571 | C
I37373S | Seguro - horista (coletado caixa) | ORSE | MATERIAL | h | 0.25152 | 0.06 | 0.015091 | 1.6006e-06 | 100.0571 | C
I43464S | Ferramentas - familia operador escavadeira - horista (encargos complementares - coletado caixa) | ORSE | MATERIAL | h | 0.20288 | 0.01 | 0.0020288 | 2.1518e-07 | 100.0571 | C
I10585 | Arco de serra | ORSE | MATERIAL | un | 1.8144e-06 | 21.25 | 3.8556e-05 | 4.0894e-09 | 100.0571 | C
I10586 | Torquesa | ORSE | MATERIAL | un | 1.8144e-06 | 17.9 | 3.2478e-05 | 3.4447e-09 | 100.0571 | C
EVE000050 | 3% incidente sobre mao de obra direta com Encargos Sociais para cobrir despesas relativa a equipamentos de protecao individual, uniformes e ferramentas | SCO | Eventuais | % | 19.01 | 0 | 0 | 0 | 100.0571 | C

## COTAÇÕES
RESUMO COTAÇÕES
INSTRUÇÃO NORMATIVA Nº 5, DE 27 DE JUNHO DE 2014:
Art. 2º A pesquisa de preços será realizada mediante a utilização dos seguintes parâmetros:
I - Painel de Preços disponível no endereço eletrônico http://paineldeprecos.planejamento.gov.br
I - contratações similares de outros entes públicos, em execução ou concluídos nos 180 (cento e oitenta) dias anteriores à data da pesquisa de preços
III - pesquisa publicada em mídia especializada, sítios eletrônicos especializados ou de domínio amplo, desde que contenha a data e hora de acesso; ou
IV - pesquisa com os fornecedores, desde que as datas das pesquisas não se diferenciem em mais de 180 (cento e oitenta) dias.
CÓDIGO | INSUMOS | UNIDADE | FORNECEDOR / CONTATO |  |  |  |  | MÉDIA (R$)
|  |  | Data | 2021-01-13 | 2021-01-13 | 2021-01-13
|  |  | Empresa | HARPIA | PISOTECH | CARPETEXPRESS
|  |  | CNPJ | 17.657.431/0001-28 | 07.118.669/0001-21 | 06.124.274/0001-79
|  |  | Telefone | 0800 601 2277 | 51 3084.0007 | (11) 3588-9000
|  |  | Contato | harpiacasa.com.br | pisotech.com.br | carpetexpress.com.br
COT.0003 | PISO VINÍLICO EM MANTA REF. TARKETT - ECLIPSE PREMIUM 2MM | M2 | R$ | 212.06 | 158.3 | 183.96 |  | 184.7733
CÓDIGO | INSUMOS | UNIDADE | FORNECEDOR / CONTATO |  |  |  |  | MÉDIA (R$)
|  |  | Data | 2021-02-12 | 2021-02-12 | 2021-02-12 | 2021-02-12
|  |  | Empresa | NOVA EXAUSTORES | AMERICANAS | SOL | FRIOSHOPPING
|  |  | CNPJ | 08.022.764/0001-90 | 00.776.574/0006-60 | 13.174.371/0001-31 | 10.631.556/0001-30
|  |  | Telefone | (11) 2943-4499
|  |  | Contato | novaexaustores.com.br | americanas.com.br | soldigital.com.br | frioshopping.com
COT.0125 | MICRO EXAUSTOR Ø125MM, VAZÃO ATÉ 138M3/H, PRESSÃO 6,1MMCA, - MODELO SONORA-14 SICFLUXX OU SIMILAR TÉCNICO | UN | R$ | 190 | 231.91 | 171.81 |  | 197.9067
0126 | MICRO EXAUSTOR Ø125MM, VAZÃO ATÉ 183M3/H, PRESSÃO 8,6MMCA, - MODELO SONORA-18 SICFLUXX OU SIMILAR TÉCNICO | UN | R$ | 210 | 231.97 |  | 199.89 | 213.9533
CÓDIGO | INSUMOS | UNIDADE | FORNECEDOR / CONTATO |  |  |  |  | MÉDIA (R$)
|  |  | Data | 2020-10-13
|  |  | Empresa | CREA-RS
CNPJ
Telefone
|  |  | Contato | crea-rs.org.br
COT.0209 | ART - ANOTAÇÃO DE RESPONSABILIDADE TÉCNICA DE OBRA OU SERVIÇO ATÉ R$8.000,00 | UN | R$ | 88.78 |  |  |  | 88.78
CÓDIGO | INSUMOS | UNIDADE | FORNECEDOR / CONTATO |  |  |  |  | MÉDIA (R$)
|  |  | Data | 2021-02-12 | 2021-02-12 | 2021-02-12
|  |  | Empresa | FRIOSHOPPING | AIRFAN | LOJA ELÉTRICA
|  |  | CNPJ | 10.631.556/0001-30 | 61.297.321/0001-94 | 17.155.342/0010-74
|  |  | Telefone | (12) 3204-5257
|  |  | Contato | frioshopping.com | airfan.com.br | lojaeletrica.com
COT.0239 | DIFUSOR CIRCULAR REGULADOR DE VAZÃO Ø 100 MM EM PLÁSTICO ABS | UN | R$ | 18.45 | 59 | 25 |  | 34.15
CÓDIGO | INSUMOS | UNIDADE | FORNECEDOR / CONTATO |  |  |  |  | MÉDIA (R$)
|  |  | Data | 2020-09-06 | 2020-09-06 | 2020-09-06
|  |  | Empresa | NOVA EXAUSTORES | FRIOSHOPPING | SOLDIGITAL
|  |  | CNPJ | 08.022.764/0001-90 | 10.631.556/0001-30 | 13.174.371/0001-31
|  |  | Telefone | (11) 2943-4499 | (12) 3204-5257 | (11) 4235-4381
|  |  | Contato | novaexaustores.com.br | frioshopping.com | soldigital.com.br
COT.0244 | EXAUSTOR / VENTILADOR AXIAL Ø150MM 220V, VAZÃO MIN.: 467 - MAX.: 552 M³/H, MODELO MAXX 150 SICFLUX OU SIMILAR TÉCNICO | UN | R$ | 635 | 561.63 | 629.91 |  | 608.8467
CÓDIGO | INSUMOS | UNIDADE | FORNECEDOR / CONTATO |  |  |  |  | MÉDIA (R$)
|  |  | Data | 2020-09-06 | 2020-09-06 | 2020-09-06
|  |  | Empresa | NOVA EXAUSTORES | FRIOSHOPPING | CIADOVENTO
|  |  | CNPJ | 08.022.764/0001-90 | 10.631.556/0001-30 | 11.643.118/0001-54
|  |  | Telefone | (11) 2943-4499 | (12) 3204-5257 | (11) 2021-6118
|  |  | Contato | novaexaustores.com.br | frioshopping.com | lojaciadovento.com.br
COT.0245 | EXAUSTOR / VENTILADOR AXIAL Ø125MM 220V, VAZÃO MIN.: 285 - MAX.: 345 M³/H, MODELO MAXX 125 SICFLUX OU SIMILAR TÉCNICO | UN | R$ | 350 | 527.92 | 397.18 |  | 425.0333
CÓDIGO | INSUMOS | UNIDADE | FORNECEDOR / CONTATO |  |  |  |  | MÉDIA (R$)
|  |  | Data | 2021-02-12 | 2021-02-12 | 2021-02-12
|  |  | Empresa | NOVA EXAUSTORES | LUMICON | AIRFAN
|  |  | CNPJ | 08.022.764/0001-90 | 29.677.409/0001-29 | 61.297.321/0001-94
|  |  | Telefone | (11) 2943-4499 | (11) 3223-0982 | (11) 2915-8999
|  |  | Contato | novaexaustores.com.br | vendas@lojalunicom.com.br | airfan.com.br
COT.0248 | VENTILADOR AXIAL EM LINHA Ø200MM VAZÃO ATÉ 780 M3/H | UN | R$ | 480 | 310 | 549 |  | 446.3333
CÓDIGO | INSUMOS | UNIDADE | FORNECEDOR / CONTATO |  |  |  |  | MÉDIA (R$)
|  |  | Data | 2020-09-06 | 2020-09-06 | 2020-09-06
|  |  | Empresa | FRIOSHOPPING | NOVA EXAUSTORES | MULTIVAC
|  |  | CNPJ | 10.631.556/0001-30 | 08.022.764/0001-90 | 03.28.7370/0003-01
|  |  | Telefone | (12) 3204-5257 | (11) 2943-4499 | 19-4042.6414
|  |  | Contato | frioshopping.com | novaexaustores.com.br | loja.multivac.com.br
COT.0295 | DIFUSOR CIRCULAR REGULADOR DE VAZÃO Ø 125 MM EM PLÁSTICO ABS | UN | R$ | 36.96 | 55 | 37.75 |  | 43.2367
CÓDIGO | INSUMOS | UNIDADE | FORNECEDOR / CONTATO |  |  |  |  | MÉDIA (R$)
|  |  | Data | 2021-02-08 | 2021-02-11 | 2021-02-10
|  |  | Empresa | CEMEAR | DIVINORTE | PLAQUES
|  |  | CNPJ | 00.53.1083/0001-45 | 00.955.063/0001-00 | 21.003.970/0002-00
|  |  | Telefone | 3061-5990 | 51 3365.5233 | (51) 3119-1221
|  |  | Contato | fernando@cemear.com.br | eliane@divinorters.com.br | nice@plaques.com.br
COT.0298 | FORRO MODULAR, MODELO ECOPHON FOCUS, COMPOSTOS POR PLACAS POR PERFIS EM AÇO GALVANIZADO DO TIPO “T” CLICADOS, COM PINTURA EPÓXI NA COR BRANCA, SUSPENSOS POR PENDURAIS REGULADORES FIXADOS À LAJE SUPERIOR POR TIRANTES GALVANIZADOS FIXADOS DIRETAMENTE À LAJE SUPERIOR - SEM INSTALAÇÃO | UN | R$ | 189 | 602.6087 | 394.0961 |  | 395.2349
CÓDIGO | INSUMOS | UNIDADE | FORNECEDOR / CONTATO |  |  |  |  | MÉDIA (R$)
|  |  | Data | 2021-02-12 | 2021-02-12 | 2021-02-12
|  |  | Empresa | LUMINA DOMUS | BLIGTH | PRODUTEL
|  |  | CNPJ | 35.048.712/0001-65 | 10.434.457/0001-68 | 04.384.015/0001-51
|  |  | Telefone | (11) 2576-4670 | (45) 3035-4800 | (45) 3028-9420
|  |  | Contato | luminadomus.com.b | sac@blight.com.br | produtel.com.br
COT.0562 | LUMINÁRIA DOWNLIGHT LED LIGHTLS PARA ILUMINAÇÃO GERAL. POTENCIA DE 18.5W - 1705LM, TEMP. DE COR DE 4000K. DIMESÃO DE Ø150MM, H=92MM, DIMENSÃO DO NICHO DE Ø125MM. DURAÇÃO DE 50.000 HORAS. REF. LUMICENTER. EF37-E11900840 Dimerisável 0-10. | UN | R$ | 379.22 | 388 | 267.47 |  | 344.8967

## BASES
FONTES DE PREÇO
SINAPI - Sistema Nacional de Pesquisa de Custos e Índices da Construção Civil
SICRO - Departamento Nacional de Infraestrutura de Transportes - DNIT
SICRO NOVO - Departamento Nacional de Infraestrutura de Transportes - DNIT (Nova Versão)
AGETOP CIVIS (GO) - Agência Goiana de Transportes e Obras - Tabela de Obras Civis
AGETOP RODOV (GO) - Agência Goiana de Transportes e Obras - Tabela de Obras Rodoviárias
CAEMA (MA) - Companhia de Saneamento Ambiental do Maranhão - CAEMA
CAERN (RN) - Companhia de Águas e Esgotos do Rio Grande do Norte
CPOS (SP) - Companhia Paulista de Obras e Serviços
DEOSP (RO) - Tabela de Preços do Estado de Rondônia
EMOP (RJ) - Empresa de Obras Públicas do Estado do Rio de Janeiro
IOPES (ES) - Instituto de Obras Pública do Estado do Espírito Santo
ORSE (SE) - Orçamento de Obras de Sergipe
SCO (RJ) - Sistema de Custo de Obras - Rio de Janeiro
SEDOP (PA) - Secretaria de Estado de Desenvolvimento Urbano e Obras Públicas
SEINFRA (CE) - Secretaria de Infraestrutura do Estado do Ceará
SETOP (MG) - SETOP é a planilha referencial de preços para as obras de edificação do Estado de Minas Gerais
SIURB (SP) - Secretaria Municipal de Infraestrutura Urbana e Obras
SUDECAP (MG) - Superintendência de Desenvolvimento da Capital - Belo Horizonte
SBC - Informativo SBC - http://www.informativosbc.com.br/
PROPRIA - Composição de Preço Unitário desemvolvida para o projeto
COT - Cotação de insumo ou serviço realizado para o projeto
CPU - Composição de Preço Unitário desenvolvida para o projeto