## Orçamento M.A.
Relatório Global - Data: 11/04/2023
ORÇAMENTO PARA IMPLANTAÇÃO DO CENTRO DE ATENÇÃO PSICO SOCIAL DE TRIUNFO - CAPS
Cliente: PREFEITURA MUNICIPAL DE TRIUNFO
Endereço: RUA FLORES DA CUNHA, 245 - TRIUNFO | [10 empty] | SEM BDI |  | 22.47
ITEM | Código SINAPI | Descrição |  | Un. | Quantidade | PREÇO UNITÁRIO COM BDI |  | PREÇO TOTAL COM BDI
[6 empty] | Material | Mão de Obra | Custo Material | Mão de Obra | Total | Mat | M.O. | %
1 |  | SERVIÇOS PRELIMINARES
1.1 | CP01 | PLACA DE OBRA EM CHAPA DE AÇO GALVANIZADO 2,0 x 1,125M |  | m² | 1.2 | 366.0261 | 32.6872 | 439.2313 | 39.2247 | 478.456 | 298.87 | 26.69 | 0.049%
1.2 | 98525 | LIMPEZA MECANIZADA DE CAMADA VEGETAL, VEGETAÇÃO E PEQUENAS ÁRVORES (DIÂMETRO DE TRONCO MENOR QUE 0,20 M), COM TRATOR DE ESTEIRAS.AF_05/2018 |  | m² | 450 | 0.24494 | 0.26943 | 110.223 | 121.2453 | 231.4683 | 0.2 | 0.22 | 0.0237%
1.3 | 99059 | LOCAÇÃO CONVENCIONAL DE OBRA, UTILIZANDO GABARITO DE TÁBUAS CORRIDAS PONTALETADAS A CADA 2,00M - 2 UTILIZAÇÕES. |  | m | 64.5 | 29.9562 | 29.6745 | 1932.1724 | 1914.004 | 3846.1765 | 24.46 | 24.23 | 0.3939%
Total item 1 | [7 empty] | 2481.6268 | 2074.474 | 4556.1008 |  |  | 0.4666%
2 |  | INFRAESTRUTURA
2.1 | 100897 | ESTACA ESCAVADA MECANICAMENTE, SEM FLUIDO ESTABILIZANTE, COM 40 CM DE DIÂMETRO, CONCRETO LANÇADO POR CAMINHÃO BETONEIRA |  | m | 72 | 136.8235 | 10.1895 | 9851.2908 | 733.6443 | 10584.9351 | 111.72 | 8.32 | 1.084%
2.2 | 101166 | ALVENARIA DE EMBASAMENTO COM BLOCO ESTRUTURAL DE CERÂMICA, DE 14X19X29CM OU GRÊS E ARGAMASSA DE ASSENTAMENTO COM PREPARO EM BETONEIRA. AF_05/2020 |  | m² | 11.62 | 486.2916 | 304.3379 | 5650.7087 | 3536.407 | 9187.1157 | 397.07 | 248.5 | 0.9408%
2.3 | 96523 | ESCAVAÇÃO MANUAL PARA BLOCO DE COROAMENTO OU SAPATA, COM PREVISÃO DE FÔRMA. |  | m³ | 3.53 | 27.9966 | 89.2071 | 98.8281 | 314.9012 | 413.7294 | 22.86 | 72.84 | 0.04237%
2.4 | 96527 | ESCAVAÇÃO MANUAL DE VALA PARA VIGA BALDRAME E PEDRA GRÊS COM PREVISÃO DE FÔRMA. |  | m³ | 20.6 | 36.9247 | 117.1181 | 760.6489 | 2412.6321 | 3173.281 | 30.15 | 95.63 | 0.325%
2.5 | 96624 | LASTRO COM MATERIAL GRANULAR (PEDRA BRITADA N.2), APLICADO EM PISOS OU LAJES SOBRE SOLO, ESPESSURA DE *10 CM*. AF_08/2017 |  | m³ | 1.18 | 109.9046 | 32.2831 | 129.6874 | 38.094 | 167.7815 | 89.74 | 26.36 | 0.01718%
2.6 | 96531 | FABRICAÇÃO, MONTAGEM E DESMONTAGEM DE FÔRMA PARA BLOCO DE COROAMENTO, EM MADEIRA SERRADA, E=25 MM, 2 UTILIZAÇÕES. |  | m² | 20.16 | 71.9756 | 53.3724 | 1451.0285 | 1075.9881 | 2527.0166 | 58.77 | 43.58 | 0.2588%
2.7 | 96533 | FABRICAÇÃO, MONTAGEM E DESMONTAGEM DE FÔRMA PARA VIGA BALDRAME, EM MADEIRA SERRADA, E=25 MM, 2 UTILIZAÇÕES. |  | m² | 79.2 | 65.4847 | 44.0402 | 5186.389 | 3487.9848 | 8674.3737 | 53.47 | 35.96 | 0.8883%
2.8 | 95579 | MONTAGEM DE ARMADURA DE ESTACAS, DIÂMETRO = 16,0 MM. |  | kg | 384 | 11.4632 | 0.34292 | 4401.8657 | 131.6797 | 4533.5455 | 9.36 | 0.28 | 0.4643%
2.9 | 96543 | ARMAÇÃO DE BLOCO, VIGA BALDRAME E SAPATA UTILIZANDO AÇO CA-60 DE 5 MM - MONTAGEM. |  | kg | 253 | 14.5004 | 7.6299 | 3668.6133 | 1930.3599 | 5598.9732 | 11.84 | 6.23 | 0.5734%
2.10 | 96545 | ARMAÇÃO DE BLOCO, VIGA BALDRAME OU SAPATA UTILIZANDO AÇO CA-50 DE 10 MM - MONTAGEM. |  | kg | 327.36 | 15.125 | 4.0048 | 4951.3347 | 1311.0012 | 6262.3359 | 12.35 | 3.27 | 0.6413%
2.11 | 96557 | CONCRETAGEM DE BLOCOS DE COROAMENTO E VIGAS BALDRAMES COM USO DE BOMBA LANÇAMENTO, ADENSAMENTO E ACABAMENTO. |  | m³ | 11.45 | 776.717 | 19.6197 | 8893.4095 | 224.6455 | 9118.055 | 634.21 | 16.02 | 0.9338%
Total item 2 | [7 empty] | 45043.8048 | 15197.3378 | 60241.1426 |  |  | 6.169%
3 |  | SUPRAESTRUTURA
3.1 | 92413 | MONTAGEM E DESMONTAGEM DE FÔRMA DE PILARES RETANGULARES E ESTRUTURAS SIMILARES, PÉ-DIREITO SIMPLES, EM MADEIRA SERRADA, 4 UTILIZAÇÕES |  | m² | 44.64 | 58.2957 | 65.5337 | 2602.3209 | 2925.4242 | 5527.7452 | 47.6 | 53.51 | 0.5661%
3.2 | 92448 | MONTAGEM E DESMONTAGEM DE FÔRMA DE VIGA, ESCORAMENTO COM PONTALETE DE MADEIRA, PÉ-DIREITO SIMPLES, EM MADEIRA SERRADA, 4 UTILIZAÇÕES. |  | m² | 79.2 | 88.3866 | 68.6567 | 7000.2186 | 5437.6092 | 12437.8279 | 72.17 | 56.06 | 1.274%
3.3 | 101963 | LAJE PRÉ-MOLDADA UNIDIRECIONAL, BIAPOIADA, PARA PISO, ENCHIMENTO EM CERÂMICA, VIGOTA CONVENCIONAL, ALTURA TOTAL DA LAJE (ENCHIMENTO+CAPA) = (8+4). |  | m² | 380.66 | 179.3696 | 32.5525 | 68278.8175 | 12391.4445 | 80670.262 | 146.46 | 26.58 | 8.261%
3.4 | 103674 | CONCRETAGEM DE VIGAS E LAJES, FCK=25 MPA, PARA LAJES PREMOLDADAS COM USO DE BOMBA - LANÇAMENTO, ADENSAMENTO E ACABAMENTO. AF_02/2022 |  | m³ | 7.92 | 733.9627 | 55.6381 | 5812.9847 | 440.6539 | 6253.6386 | 599.3 | 45.43 | 0.6404%
3.5 | 103672 | CONCRETAGEM DE PILARES, FCK = 25 MPA, COM USO DE BOMBA - LANÇAMENTO, ADENSAMENTO E ACABAMENTO. AF_02/2022 |  | m³ | 5.95 | 729.0027 | 37.3044 | 4337.5659 | 221.961 | 4559.5269 | 595.25 | 30.46 | 0.4669%
3.6 | 92760 | ARMAÇÃO DE PILAR OU VIGA DE ESTRUTURA CONVENCIONAL DE CONCRETO ARMADO UTILIZANDO AÇO CA-50 DE 6,3 MM - MONTAGEM. AF_06/2022 |  | kg | 538.2 | 14.3412 | 3.025 | 7718.4538 | 1628.0598 | 9346.5136 | 11.71 | 2.47 | 0.9572%
3.7 | 92762 | ARMAÇÃO DE PILAR OU VIGA DE ESTRUTURA CONVENCIONAL DE CONCRETO ARMADO UTILIZANDO AÇO CA-50 DE 10,0 MM - MONTAGEM. AF_06/2022 |  | kg | 696.36 | 13.5942 | 1.2859 | 9466.4362 | 895.4737 | 10361.9099 | 11.1 | 1.05 | 1.061%
3.8 | 101973 | FABRICAÇÃO DE FÔRMA PARA ESCADAS, COM 2 LANCES EM "U" E LAJE PLANA, EM MADEIRA SERRADA, E=25 MM. AF_11/2020 |  | m² | 10.71 | 141.3549 | 29.699 | 1513.9107 | 318.076 | 1831.9867 | 115.42 | 24.25 | 0.1876%
3.9 | 102074 | ESCADA EM CONCRETO ARMADO MOLDADO IN LOCO, FCK 20 MPA, COM 2 LANCES EM "U" E LAJE PLANA, FÔRMA EM CHAPA DE MADEIRA COMPENSADA RESINADA. |  | m³ | 7.41 | 4078.4102 | 1388.5281 | 30221.0197 | 10288.9934 | 40510.013 | 3330.13 | 1133.77 | 4.149%
Total item 3 | [7 empty] | 136951.728 | 34547.6958 | 171499.4238
4 |  | PAREDES E PAINÉIS
4.1 |  | ALVENARIA
4.1.1 | 103334 | ALVENARIA DE VEDAÇÃO DE BLOCOS CERÂMICOS FURADOS NA HORIZONTAL DE 14X9X19CM (ESPESSURA 14 CM, BLOCO DEITADO) E ARGAMASSA DE ASSENTAMENTO COM PREPARO EM BETONEIRA. AF_12/2021 |  | m² | 857.52 | 88.0559 | 82.5203 | 75509.7211 | 70762.7957 | 146272.5167 | 71.9 | 67.38 | 14.98%
4.1.2 | 93186 | VERGA MOLDADA IN LOCO EM CONCRETO PARA JANELAS COM ATÉ 1,5 M DE VÃO |  | m | 62.6 | 61.6024 | 25.9881 | 3856.3109 | 1626.8572 | 5483.1681 | 50.3 | 21.22 | 0.5615%
4.1.3 | 93188 | VERGA MOLDADA IN LOCO EM CONCRETO PARA PORTAS COM ATÉ 1,5 M DE VÃO |  | m | 27.3 | 57.5119 | 24.3348 | 1570.0752 | 664.3397 | 2234.4149 | 46.96 | 19.87 | 0.2288%
4.1.4 | 93194 | CONTRAVERGA PRÉ-MOLDADA PARA VÃOS DE ATÉ 1,5 M DE COMPRIMENTO |  | m | 62.6 | 36.4471 | 11.2795 | 2281.5867 | 706.0959 | 2987.6826 | 29.76 | 9.21 | 0.306% | 22'''
4.1.5 | CP02 | FACHADA / COBERTURA - ESTRUTURA METÁLICA GALVANIZADA, REVESTIDA POR PLACAS DE ACM (ALUMÍNIO COMPOSTO) RECORTADO, E=0,3MM, COBERTURA COM TELHA ONDULADA, CALHA E TUBO DE QUEDA, NA COR A DEFINIR. |  | Un. | 1 | 16896.9899 | 75.8089 | 16896.9899 | 75.8089 | 16972.7989 | 13796.84 | 61.9 | 1.738%
Total item 4.1 | [7 empty] | 83217.6939 | 73760.0885 | 156977.7823 |  |  | 16.08%
4.2 |  | ESQUADRIAS
4.2.1 | 94570 | JANELA DE ALUMÍNIO DE CORRER COM 2 FOLHAS PARA VIDROS, COM VIDROS, BATENTE, ACABAMENTO COM ACETATO OU BRILHANTE E FERRAGENS. EXCLUSIVE ALIZAR E CONTRAMARCO. FORNECIMENTO E INSTALAÇÃO. AF_12/2019 |  | m² | 46.8 | 505.5072 | 17.9296 | 23657.7356 | 839.1057 | 24496.8413 | 412.76 | 14.64 | 2.509%
4.2.2 | 94569 | JANELA DE ALUMÍNIO MAXIM-AR, FIXAÇÃO COM PARAFUSO SOBRE CONTRAMARCO (EXCLUSIVE CONTRAMARCO), COM VIDROS, PADRONIZADA. |  | m² | 3 | 942.97 | 59.0673 | 2828.91 | 177.2018 | 3006.1119 | 769.96 | 48.23 | 0.3078%
4.2.3 | CP03 | PLATAFORMA HIDRÁULICA DE ELEVAÇÃO VERTICAL, TIPO ENCLAUSURADA EM ESTRUTURA METÁLICA, CAPACIDADE 275KG, VELOCIDADE 6M/MIN, ENTRADA UNILATERAL, 02 PARADAS, ACIONAMENTO HIDRÁLICO COM CENTRAL MOTRIZ DE BAIXO RUÍDO, TENSÃO DE CONTROLE 12Vcc, NORMA ATENDIDA ISO 9386, PORTA 900X2000MM - COM ABERTURA MANUAL E RETORNO AUTOMÁTICO. |  | Un. | 1 | 36741 | 18370.5 | 36741 | 18370.5 | 55111.5 | 30000 | 15000 | 0%
4.2.4 | 94590 | CONTRAMARCO DE ALUMÍNIO, FIXAÇÃO COM PARAFUSO - FORNECIMENTO E INSTALAÇÃO. AF_12/2019 |  | m | 156.4 | 19.9136 | 5.2417 | 3114.4905 | 819.8044 | 3934.2949 | 16.26 | 4.28 | 0%
4.2.5 | 91341 | PORTA EM ALUMÍNIO DE ABRIR TIPO VENEZIANA COM GUARNIÇÃO, FIXAÇÃO COM PARAFUSOS - FORNECIMENTO E INSTALAÇÃO. AF_12/2019 |  | m² | 7.56 | 1113.7177 | 13.2145 | 8419.7057 | 99.9017 | 8519.6074 | 909.38 | 10.79 | 0%
4.2.6 | 102183 | PORTA PIVOTANTE DE VIDRO TEMPERADO, 2 FOLHAS DE 90X210 CM, ESPESSURA DE 10 MM, INCLUSIVE ACESSÓRIOS. AF_01/2021 |  | Un. | 2 | 1737.4207 | 166.6572 | 3474.8413 | 333.3144 | 3808.1557 | 1418.65 | 136.08 | 0%
4.2.7 | 102166 | INSTALAÇÃO DE VIDRO LISO INCOLOR, E = 6 MM, EM ESQUADRIA DE ALUMÍNIO OU PVC, FIXADO COM BAGUETE. AF_01/2021_PS |  | m² | 8.04 | 272.3488 | 19.4482 | 2189.6842 | 156.3638 | 2346.0481 | 222.38 | 15.88 | 0%
4.2.8 | 99862 | GRADIL EM ALUMÍNIO (PARA AS PORTAS EM VIDRO TEMPERADO), FORMADO POR TUBOS DE 3/4". AF_04/2019 |  | m² | 7.56 | 407.3842 | 368.5857 | 3079.8246 | 2786.508 | 5866.3326 | 332.64 | 300.96 | 0%
4.2.9 | 90844 | KIT DE PORTA DE MADEIRA PARA PINTURA, SEMI-OCA (LEVE OU MÉDIA), PADRÃO MÉDIO, 90X210CM, ESPESSURA DE 3,5CM, ITENS INCLUSOS: DOBRADIÇAS, MONTAGEM E INSTALAÇÃO DO BATENTE, FECHADURA COM EXECUÇÃO DO FURO - FORNECIMENTO E INSTALAÇÃO. |  | Un. | 14 | 1372.754 | 270.4383 | 19218.5558 | 3786.1356 | 23004.6913 | 1120.89 | 220.82 | 2.356%
4.2.10 | 90843 | KIT DE PORTA DE MADEIRA PARA PINTURA, SEMI-OCA (LEVE OU MÉDIA), PADRÃO MÉDIO, 80X210CM, ESPESSURA DE 3,5CM, ITENS INCLUSOS: DOBRADIÇAS, MONTAGEM E INSTALAÇÃO DO BATENTE, FECHADURA COM EXECUÇÃO DO FURO - FORNECIMENTO E INSTALAÇÃO. AF_12/2019 |  | Un. | 2 | 1251.6434 | 265.6497 | 2503.2868 | 531.2994 | 3034.5862 | 1022 | 216.91 | 0.3108%
4.2.11 | CP04 | CORRIMÃO E MONTANTE, DIÂMETRO EXTERNO = 1 1/2", EM AÇO GALVANIZADO. |  | m | 6.95 | 288.5148 | 85.3493 | 2005.178 | 593.1779 | 2598.356 | 235.58 | 69.69 | 0.2661%
Total item 4.2 | [7 empty] | 107233.2126 | 28493.3126 | 135726.5252 |  |  | 13.9%
Total item 4 | [7 empty] | 190450.9065 | 102253.4011 | 292704.3076 |  |  | 29.98%
5 |  | COBERTURA E PROTEÇÕES
5.1 |  | COBERTURAS
5.1.1 | 92563 | FABRICAÇÃO E INSTALAÇÃO DE TESOURA INTEIRA EM MADEIRA NÃO APARELHADA, VÃO DE 11 M, PARA TELHA ONDULADA DE FIBROCIMENTO, METÁLICA, PLÁSTICA OU TERMOACÚSTICA, INCLUSO IÇAMENTO. AF_07/2019 |  | Un. | 14 | 1715.9762 | 1103.4302 | 24023.6662 | 15448.0229 | 39471.6891 | 1401.14 | 900.98 | 4.042%
5.1.2 | 92543 | TRAMA DE MADEIRA COMPOSTA POR TERÇAS PARA TELHADOS DE ATÉ 2 ÁGUAS PARA TELHA ONDULADA DE FIBROCIMENTO, METÁLICA, PLÁSTICA OU TERMOACÚSTICA, INCLUSO TRANSPORTE VERTICAL. |  | m² | 246.93 | 14.9168 | 4.5681 | 3683.4168 | 1128.0086 | 4811.4254 | 12.18 | 3.73 | 0.4927%
5.1.3 | 94207 | TELHAMENTO COM TELHA ONDULADA DE FIBROCIMENTO E = 6 MM, COM RECOBRIMENTO LATERAL DE 1/4 DE ONDA PARA TELHADO COM INCLINAÇÃO MAIOR QUE 10°, COM ATÉ 2 ÁGUAS, INCLUSO IÇAMENTO. |  | m² | 246.93 | 53.0295 | 6.0378 | 13094.5769 | 1490.9068 | 14585.4837 | 43.3 | 4.93 | 1.494%
5.1.4 | 94223 | CUMEEIRA PARA TELHA DE FIBROCIMENTO ONDULADA E = 6 MM, INCLUSO ACESSÓRIOS DE FIXAÇÃO E IÇAMENTO. |  | m | 20.75 | 97.829 | 2.9638 | 2029.9525 | 61.4983 | 2091.4508 | 79.88 | 2.42 | 0.2142%
5.1.5 | 100327 | RUFO / ALGEROZ EXTERNO/INTERNO EM CHAPA DE AÇO GALVANIZADO NÚMERO 26, CORTE DE 33 CM, INCLUSO IÇAMENTO. |  | m | 53.6 | 75.9926 | 9.0383 | 4073.2052 | 484.4521 | 4557.6574 | 62.05 | 7.38 | 0.4667%
5.1.6 | 94228 | CALHA EM CHAPA DE AÇO GALVANIZADO NÚMERO 24, DESENVOLVIMENTO DE 50 CM, INCLUSO TRANSPORTE VERTICAL. |  | m | 37.25 | 112.06 | 14.8066 | 4174.2369 | 551.5467 | 4725.7836 | 91.5 | 12.09 | 0.484%
Total item 5.1 | [7 empty] | 27055.3883 | 3716.4125 | 30771.8008 |  |  | 3.151%
5.2 |  | IMPERMEABILIZAÇÃO
5.2.1 | 98557 | IMPERMEABILIZAÇÃO DE SUPERFÍCIE COM EMULSÃO ASFÁLTICA, 2 DEMÃOS AF_06/2018 |  | m² | 52.8 | 49.0125 | 12.9696 | 2587.8597 | 684.7935 | 3272.6531 | 40.02 | 10.59 | 0.3351%
5.2.2 | 98555 | IMPERMEABILIZAÇÃO DE SUPERFÍCIE COM ARGAMASSA POLIMÉRICA / MEMBRANA ACRÍLICA, 3 DEMÃOS. |  | m² | 297.72 | 18.1011 | 16.3987 | 5389.0494 | 4882.2308 | 10271.2802 | 14.78 | 13.39 | 1.052%
Total item 5.2 | [7 empty] | 7976.9091 | 5567.0242 | 13543.9333 |  |  | 1.387%
Total item 5 | [7 empty] | 35032.2973 | 9283.4368 | 44315.7341 |  |  | 4.538%
6 |  | REVESTIMENTOS
6.1 |  | PAREDES INTERNAS
6.1.1 | 87879 | CHAPISCO APLICADO EM ALVENARIAS E ESTRUTURAS DE CONCRETO INTERNAS, COM COLHER DE PEDREIRO. ARGAMASSA TRAÇO 1:3 COM PREPARO EM BETONEIRA 400 L., e=5 mm |  | m² | 1188.32 | 2.6454 | 2.6454 | 3143.5247 | 3143.5247 | 6287.0494 | 2.16 | 2.16 | 0.6438%
6.1.2 | 87529 | MASSA ÚNICA, PARA RECEBIMENTO DE PINTURA, EM ARGAMASSA TRAÇO 1:2:8, PREPARO MECÂNICO COM BETONEIRA 400L, APLICADA MANUALMENTE EM FACES INTERNAS DE PAREDES, ESPESSURA DE 20MM, COM EXECUÇÃO DE TALISCAS. |  | m² | 1188.32 | 23.7347 | 19.5217 | 28204.4021 | 23198.0479 | 51402.45 | 19.38 | 15.94 | 5.264%
6.1.3 | 87265 | REVESTIMENTO CERÂMICO PARA PAREDES INTERNAS COM PLACAS TIPO ESMALTADA EXTRA DE DIMENSÕES 20X20 CM APLICADAS NA ALTURA INTEIRA DAS PAREDES. AF_02/20 |  | m² | 232.25 | 50.3107 | 18.444 | 11684.6545 | 4283.6148 | 15968.2693 | 41.08 | 15.06 | 1.635%
Total item 6.1 | [7 empty] | 43032.5813 | 30625.1874 | 73657.7687 |  |  | 7.543%
6.2 |  | PAREDES EXTERNAS
6.2.1 | 87904 | CHAPISCO APLICADO EM ALVENARIA E ESTRUTURAS DE CONCRETO DE FACHADA, COM COLHER DE PEDREIRO. ARGAMASSA TRAÇO 1:3 COM PREPARO EM BETONEIRA 400L. |  | m² | 434.66 | 3.6986 | 6.246 | 1607.6309 | 2714.8733 | 4322.5042 | 3.02 | 5.1 | 0.4427%
6.2.2 | 87775 | EMBOÇO OU MASSA ÚNICA EM ARGAMASSA TRAÇO 1:2:8, PREPARO MECÂNICO COM BETONEIRA 400 L, APLICADA MANUALMENTE EM PANOS DE FACHADA COM PRESENÇA DE VÃOS, ESPESSURA DE 25 MM. |  | m² | 434.66 | 28.8172 | 33.9364 | 12525.6802 | 14750.8117 | 27276.4919 | 23.53 | 27.71 | 2.793%
Total item 6.2 | [7 empty] | 14133.3111 | 17465.685 | 31598.9961 |  |  | 3.236%
6.3 |  | PISOS
6.3.1 | 93382 | REATERRO MANUAL DE VALAS COM COMPACTAÇÃO MECANIZADA. |  | m³ | 95.14 | 11.9653 | 29.8092 | 1138.3804 | 2836.0471 | 3974.4275 | 9.77 | 24.34 | 0.407%
6.3.2 | 96622 | LASTRO COM MATERIAL GRANULAR, APLICAÇÃO EM PISOS OU RADIERS, ESPESSURA DE *5 CM*. |  | m² | 190.28 | 111.4967 | 37.9412 | 21215.5898 | 7219.4527 | 28435.0425 | 91.04 | 30.98 | 2.912%
6.3.3 | 95241 | LASTRO DE CONCRETO MAGRO, APLICADO EM PISOS OU RADIERS, ESPESSURA DE 5 CM. |  | m² | 409.44 | 23.7102 | 12.5409 | 9707.901 | 5134.7576 | 14842.6586 | 19.36 | 10.24 | 1.52%
6.3.4 | 87767 | CONTRAPISO EM ARGAMASSA TRAÇO 1:4 (CIMENTO E AREIA), PREPARO MECÂNICO COM BETONEIRA 400 L, APLICADO EM ÁREAS MOLHADAS SOBRE IMPERMEABILIZAÇÃO, E= 4CM. |  | m² | 409.44 | 42.4359 | 32.724 | 17374.9365 | 13398.508 | 30773.4445 | 34.65 | 26.72 | 3.151%
6.3.5 | 87248 | REVESTIMENTO CERÂMICO PARA PISO COM PLACAS TIPO ESMALTADA EXTRA DE DIMENSÕES 35X35 CM APLICADA EM AMBIENTES DE ÁREA MAIOR QUE 10 M2. |  | m² | 409.44 | 50.2127 | 8.4504 | 20559.0879 | 3459.9441 | 24019.0319 | 41 | 6.9 | 2.46%
6.3.6 | 94990 | EXECUÇÃO DE PASSEIO (CALÇADA) OU PISO DE CONCRETO COM CONCRETO MOLDADO IN LOCO, FEITO EM OBRA, ACABAMENTO CONVENCIONAL, NÃO ARMADO. AF_08/2022 |  | m³ | 4.5 | 664.8284 | 247.8425 | 2991.7278 | 1115.2914 | 4107.0192 | 542.85 | 202.37 | 0.4206%
6.3.7 | 98671 | PISO EM GRANITO APLICADO EM AMBIENTES INTERNOS. AF_09/2020 |  | m² | 11.82 | 421.2968 | 40.8315 | 4979.7282 | 482.6283 | 5462.3565 | 344 | 33.34 | 0.5594%
Total item 6.3 | [7 empty] | 77967.3516 | 33646.6291 | 111613.9807 |  |  | 11.43%
6.4 |  | TETO
6.4.1 | 87882 | CHAPISCO APLICADO NO TETO, COM ROLO PARA TEXTURA ACRÍLICA. ARGAMASSA TRAÇO 1:4 E EMULSÃO POLIMÉRICA (ADESIVO) COM PREPARO EM BETONEIRA 400L. |  | m² | 409.44 | 7.9361 | 1.4207 | 3249.3388 | 581.6718 | 3831.0105 | 6.48 | 1.16 | 0.3923%
6.4.2 | 90409 | MASSA ÚNICA, PARA RECEBIMENTO DE PINTURA, EM ARGAMASSA TRAÇO 1:2:8, PREPARO MANUAL, APLICADA MANUALMENTE EM TETO, ESPESSURA DE 10MM, COM EXECUÇÃO DE TALISCAS. |  | m² | 409.44 | 17.7826 | 25.8289 | 7280.9258 | 10575.3942 | 17856.32 | 14.52 | 21.09 | 1.829%
Total item 6.4 | [7 empty] | 10530.2645 | 11157.066 | 21687.3305 |  |  | 2.221%
6.5 |  | PINTURA
6.5.1 | 88485 | APLICAÇÃO DE FUNDO SELADOR ACRÍLICO EM PAREDES, UMA DEMÃO. |  | m² | 1622.98 | 2.033 | 1.2369 | 3299.5216 | 2007.5402 | 5307.0618 | 1.66 | 1.01 | 0.5435%
6.5.2 | 88484 | APLICAÇÃO DE FUNDO SELADOR ACRÍLICO EM TETO, UMA DEMÃO. |  | m² | 409.44 | 2.1677 | 1.6289 | 887.5509 | 666.9168 | 1554.4676 | 1.77 | 1.33 | 0.1592%
6.5.3 | 88494 | APLICAÇÃO E LIXAMENTO DE MASSA LÁTEX EM TETO, UMA DEMÃO. |  | m² | 409.44 | 11.5122 | 16.0803 | 4713.547 | 6583.9225 | 11297.4695 | 9.4 | 13.13 | 1.157%
6.5.4 | 88495 | APLICAÇÃO E LIXAMENTO DE MASSA LÁTEX EM PAREDES, UMA DEMÃO. |  | m² | 1622.98 | 8.6096 | 7.4707 | 13973.2752 | 12124.748 | 26098.0231 | 7.03 | 6.1 | 2.673%
6.5.5 | 88489 | APLICAÇÃO MANUAL DE TINTA ACRÍLICA EM PAREDE INTERNA, DUAS DEMÃOS. |  | m² | 1188.32 | 14.4515 | 5.952 | 17172.9589 | 7072.9305 | 24245.8895 | 11.8 | 4.86 | 2.483%
6.5.6 | 95626 | APLICAÇÃO MANUAL DE TINTA LÁTEX ACRÍLICA EM PAREDE EXTERNAS, DUAS DEMÃOS. |  | m² | 434.66 | 10.9611 | 10.1895 | 4764.3365 | 4428.9698 | 9193.3063 | 8.95 | 8.32 | 0.9415%
6.5.7 | 100719 | PINTURA COM TINTA ALQUÍDICA DE FUNDO (TIPO ZARCÃO) PULVERIZADA SOBRE PERFIL METÁLICO EXECUTADO EM FÁBRICA (POR DEMÃO). AF_01/2020_PE |  | m² | 75.2 | 9.79 | 1.27 | 736.208 | 95.504 | 831.712 | 9.79 | 1.27 | 0.08517%
6.5.8 | 100743 | PINTURA COM TINTA ALQUÍDICA DE ACABAMENTO (ESMALTE SINTÉTICO BRILHANTE) PULVERIZADA SOBRE PERFIL METÁLICO EXECUTADO EM FÁBRICA (POR DEMÃO). |  | m² | 2.4 | 9.37 | 1.27 | 22.488 | 3.048 | 25.536 | 9.37 | 1.27 | 0.002615%
6.5.9 | 102210 | PINTURA TINTA DE ACABAMENTO (PIGMENTADA) ESMALTE SINTÉTICO BRILHANTE EM MADEIRA, 1 DEMÃO. AF_01/2021 |  | m² | 103.32 | 4.7396 | 4.7028 | 489.6943 | 485.8983 | 975.5926 | 3.87 | 3.84 | 0.09991%
Total item 6.5 | [7 empty] | 46059.5804 | 33469.4781 | 79529.0585 |  |  | 8.144%
Total item 6 | [7 empty] | 191723.0888 | 126364.0457 | 318087.1346 |  |  | 32.57%
7 |  | INSTALAÇÕES
7.1 |  | LOUÇAS, METAIS E APARELHOS
7.1.1 | 95472 | VASO SANITARIO SIFONADO CONVENCIONAL PARA PCD SEM FURO FRONTAL COM LOUÇA BRANCA SEM ASSENTO, INCLUSO CONJUNTO DE LIGAÇÃO PARA BACIA SANITÁRIA AJUSTÁVEL - FORNECIMENTO E INSTALAÇÃO. |  | Un. | 4 | 865.9854 | 42.7053 | 3463.9415 | 170.8212 | 3634.7626 | 707.1 | 34.87 | 0.3722%
7.1.2 | 99635 | VÁLVULA DE DESCARGA METÁLICA, BASE 1 1/2 ", ACABAMENTO METALICO CROMADO - FORNECIMENTO E INSTALAÇÃO. |  | Un. | 6 | 373.9254 | 47.1632 | 2243.5524 | 282.9792 | 2526.5316 | 305.32 | 38.51 | 0.2587%
7.1.3 | 95470 | VASO SANITARIO SIFONADO CONVENCIONAL COM LOUÇA BRANCA, INCLUSO CONJUNTO DE LIGAÇÃO PARA BACIA SANITÁRIA AJUSTÁVEL - FORNECIMENTO E INSTALAÇÃO. |  | Un. | 2 | 341.7893 | 20.5137 | 683.5786 | 41.0274 | 724.606 | 279.08 | 16.75 | 0.07421%
7.1.4 | 86904 | LAVATÓRIO LOUÇA BRANCA SUSPENSO, 29,5 X 39CM OU EQUIVALENTE, PADRÃO POPULAR - FORNECIMENTO E INSTALAÇÃO. |  | Un. | 6 | 159.8111 | 14.3412 | 958.8666 | 86.0474 | 1044.914 | 130.49 | 11.71 | 0.107%
7.1.5 | 86915 | TORNEIRA CROMADA DE MESA, 1/2" OU 3/4", PARA LAVATÓRIO, PADRÃO MÉDIO - FORNECIMENTO E INSTALAÇÃO. |  | Un. | 6 | 242.0007 | 3.221 | 1452.0043 | 19.3258 | 1471.3301 | 197.6 | 2.63 | 0.1507%
7.1.6 | CP05 | BANCADA/BANCA/PIA DE ACO INOXIDAVEL COM 1 CUBA CENTRAL, COM VALVULA, LISA (SEM ESCORREDOR), DE *0,55 X 1,20* M. |  | Un. | 1 | 577.8257 | 12.6022 | 577.8257 | 12.6022 | 590.4279 | 471.81 | 10.29 | 0.06046%
7.1.7 | CP06 | BARRA DE APOIO PARA LAVATÓRIO - NBR 9050 |  | Un. | 4 | 740.9557 | 57.316 | 2963.823 | 229.2638 | 3193.0868 | 605.01 | 46.8 | 0.327%
7.1.8 | CP07 | BARRA DE APOIO 80 CM - NBR 9050 |  | Un. | 12 | 190.4776 | 30.2746 | 2285.7311 | 363.295 | 2649.0261 | 155.53 | 24.72 | 0.2713%
7.1.9 | 95547 | SABONETEIRA PLASTICA TIPO DISPENSER PARA SABONETE LIQUIDO COM RESERVATORIO 800 A 1500 ML, INCLUSO FIXAÇÃO. |  | Un. | 6 | 47.2367 | 10.6671 | 283.4201 | 64.0028 | 347.4229 | 38.57 | 8.71 | 0.03558%
7.1.10 | CP08 | PAPELEIRA PLASTICA TIPO DISPENSER PARA PAPEL HIGIENICO ROLAO. |  | Un. | 6 | 47.5796 | 5.0458 | 285.4776 | 30.2746 | 315.7522 | 38.85 | 4.12 | 0.03234%
7.1.11 | CP09 | DISPENSER PAPEL TOALHA. |  | Un. | 6 | 60.8064 | 5.0458 | 364.8381 | 30.2746 | 395.1127 | 49.65 | 4.12 | 0.04046%
7.1.12 | CP18 | ESPELHO CRISTAL, ESPESSURA 4MM, COM PARAFUSOS DE FIXACAO, SEM MOLDURA. |  | Un. | 6 | 369.6757 | 5.0458 | 2218.0542 | 30.2746 | 2248.3288 | 301.85 | 4.12 | 0.2302%
Total item 7.1 | [7 empty] | 17781.1131 | 1360.1886 | 19141.3017 |  |  | 1.96%
7.2 |  | INSTALAÇÕES HIDROSSANITÁRIAS | [10 empty] | 0%
7.2.1 |  | ÁGUA FRIA | [10 empty] | 0%
7.2.1.1 | 95635 | KIT CAVALETE PARA MEDIÇÃO DE ÁGUA - ENTRADA PRINCIPAL, EM PVC SOLDÁVEL DN 25 (¾") FORNECIMENTO E INSTALAÇÃO (EXCLUSIVE HIDRÔMETRO). |  | Un. | 1 | 236.2079 | 86.8557 | 236.2079 | 86.8557 | 323.0636 | 192.87 | 70.92 | 0.03308%
7.2.1.2 | 102607 | CAIXA D´ÁGUA EM POLIETILENO, 1000 LITROS - FORNECIMENTO E INSTALAÇÃO. AF_06/2021 |  | Un. | 2 | 586.5823 | 7.6911 | 1173.1646 | 15.3822 | 1188.5469 | 478.96 | 6.28 | 0.1217%
7.2.1.3 | 91785 | TUBOS DE PVC, SOLDÁVEL, ÁGUA FRIA, DN 25 MM, INCLUSIVE CONEXÕES, CORTES E FIXAÇÕES, PARA PRÉDIOS. |  | m | 47.3 | 22.8407 | 36.4593 | 1080.363 | 1724.5258 | 2804.8888 | 18.65 | 29.77 | 0.2872%
Total item 7.2.1 | [7 empty] | 2489.7355 | 1826.7637 | 4316.4992
7.2.2 |  | ESGOTO, PLUVIAL E VENTILAÇÃO
7.2.2.1 | 91789 | SERVIÇO DE INSTALAÇÃO DE TUBOS DE PVC, SÉRIE R, ÁGUA PLUVIAL, DN 75 MM (INSTALADO EM RAMAL DE ENCAMINHAMENTO, OU CONDUTORES VERTICAIS), INCLUSIVE CONEXÕES, CORTE E FIXAÇÕES, PARA PRÉDIOS. |  | m | 25 | 60.4267 | 9.9446 | 1510.6675 | 248.6141 | 1759.2816 | 49.34 | 8.12 | 0.1802%
7.2.2.2 | 91793 | SERVIÇO DE INSTALAÇÃO DE TUBO DE PVC, SÉRIE NORMAL, ESGOTO PREDIAL, DN 50 MM (INSTALADO EM RAMAL DE DESCARGA OU RAMAL DE ESGOTO SANITÁRIO), INCLUSIVE CONEXÕES, CORTES E FIXAÇÕES PARA, PRÉDIOS. |  | m | 11 | 72.3798 | 55.2585 | 796.1775 | 607.8431 | 1404.0206 | 59.1 | 45.12 | 0.1438%
7.2.2.3 | 91795 | SERVIÇO DE INST. TUBO PVC, SÉRIE N, ESGOTO PREDIAL, 100 MM (INST. RAMAL DESCARGA, RAMAL DE ESG. SANIT., PRUMADA ESG. SANIT., VENTILAÇÃO OU SUB-COLETOR AÉREO), INCL. CONEXÕES E CORTES, FIXAÇÕES, P/ PRÉDIOS. |  | m | 34 | 62.7904 | 32.8465 | 2134.8725 | 1116.7794 | 3251.652 | 51.27 | 26.82 | 0.333%
7.2.2.4 | 91790 | SERVIÇO DE INSTALAÇÃO DE TUBOS DE PVC, SÉRIE R, ÁGUA PLUVIAL, DN 100 MM (INSTALADO EM RAMAL DE ENCAMINHAMENTO, OU CONDUTORES VERTICAIS), INCLUSIVE CONEXÕES, CORTES E FIXAÇÕES, PARA PRÉDIOS. |  | m | 29.3 | 63.4884 | 17.5989 | 1860.2115 | 515.6489 | 2375.8604 | 51.84 | 14.37 | 0.2433%
7.2.2.5 | 98102 | CAIXA DE GORDURA SIMPLES, CIRCULAR, EM CONCRETO PRÉ-MOLDADO, DIÂMETRO INTERNO = 0,4 M, ALTURA INTERNA = 0,4 M. |  | Un. | 1 | 203.6554 | 5.5111 | 203.6554 | 5.5111 | 209.1665 | 166.29 | 4.5 | 0.02142%
7.2.2.6 | CP10 | CAIXA DE CONCRETO ARMADO PRE-MOLDADO, COM FUNDO E TAMPA, DIMENSOES DE 0,60 X 0,60 X 0,50 M |  | Un. | 2 | 505.9358 | 16.8274 | 1011.8716 | 33.6548 | 1045.5264 | 413.11 | 13.74 | 0.1071%
7.2.2.7 | CP11 | RALO SIFONADO CILINDRICO, PVC, 100X40MM, COM GRELHA REDONDA BRANCA |  | Un. | 2 | 22.2283 | 16.8274 | 44.4566 | 33.6548 | 78.1114 | 18.15 | 13.74 | 0.007999%
7.2.2.8 | 86882 | SIFÃO DO TIPO GARRAFA/COPO EM PVC 1.1/4 X 1.1/2" - FORNECIMENTO E INSTALAÇÃO. |  | Un. | 8 | 30.1521 | 4.5559 | 241.2169 | 36.4471 | 277.664 | 24.62 | 3.72 | 0.02843%
7.2.2.9 | CP12 | TANQUE SÉPTICO CIRCULAR, EM CONCRETO PRÉ-MOLDADO, DIÂMETRO INTERNO = 1,88 M, ALTURA INTERNA = 1,60 M, VOLUME ÚTIL: 4440 L |  | Un. | 1 | 4545.9272 | 567.7219 | 4545.9272 | 567.7219 | 5113.6491 | 3711.87 | 463.56 | 0.5237%
7.2.2.10 | CP13 | FILTRO ANAERÓBIO CIRCULAR, EM CONCRETO PRÉ MOLDADO, DIÂMETRO INTERNO 2,0M, ALTURA INTERNA 1,30M, VOLUME ÚTIL: 4000 L |  | Un. | 1 | 6337.8103 | 3518.1957 | 6337.8103 | 3518.1957 | 9856.0059 | 5174.99 | 2872.7 | 1.009%
7.2.2.11 | CP14 | SUMIDOURO RETANGULAR, EM ALVENARIA COM BLOCOS DE CONCRETO, DIMENSÕES INTERNAS: 1,6 X 3,4 X 3,55 M, ÁREA DE INFILTRAÇÃO: 38,44 M² |  | Un. | 1 | 6487.983 | 3260.776 | 6487.983 | 3260.776 | 9748.759 | 5297.61 | 2662.51 | 0.9983%
Total item 7.2.2 | [7 empty] | 25174.8499 | 9944.8469 | 35119.6968 |  |  | 3.597%
Total item 7.2 | [7 empty] | 27664.5854 | 11771.6107 | 39436.1961 |  |  | 4.039%
7.3 |  | INSTALAÇÕES ELÉTRICAS | [10 empty] | 0%
7.3.1 | CP15 | ENTRADA DE ENERGIA ELÉTRICA, AÉREA, TRIFÁSICA, COM CAIXA DE SOBREPOR, CABO DE 35 MM2 E DISJUNTOR DIN 100A (INCLUSO O POSTE DE CONCRETO) |  | Un. | 1 | 4840.7247 | 107.3572 | 4840.7247 | 107.3572 | 4948.0819 | 3952.58 | 87.66 | 0.5067%
7.3.2 | 100579 | ASSENTAMENTO DE POSTE DE CONCRETO COM COMPRIMENTO NOMINAL DE 10 M, CARGA NOMINAL MENOR OU IGUAL A 1000 DAN, ENGASTAMENTO SIMPLES COM 1,6 M DE SOLO (NÃO INCLUI FORNECIMENTO). AF_11/2019 | [8 empty] | 380.99 | 121.38
7.3.3 | 101880 | QUADRO DE DISTRIBUIÇÃO DE ENERGIA EM CHAPA DE AÇO GALVANIZADO, DE EMBUTIR, COM BARRAMENTO TRIFÁSICO, PARA 30 DISJUNTORES DIN 150A - FORNECIMENTO E INSTALAÇÃO. AF_10/2020 |  | Un. | 1 | 888.5566 | 35.651 | 888.5566 | 35.651 | 924.2076 | 725.53 | 29.11 | 0.09465%
7.3.4 | 93654 | DISJUNTOR MONOPOLAR TIPO DIN, CORRENTE NOMINAL DE 16A - FORNECIMENTO E INSTALAÇÃO. |  | Un. | 15 | 13.3492 | 2.3392 | 200.2384 | 35.0877 | 235.3261 | 10.9 | 1.91 | 0.0241%
7.3.5 | 93655 | DISJUNTOR MONOPOLAR TIPO DIN, CORRENTE NOMINAL DE 20A - FORNECIMENTO E INSTALAÇÃO. |  | Un. | 6 | 14.0228 | 3.2822 | 84.1369 | 19.6932 | 103.8301 | 11.45 | 2.68 | 0.01063%
7.3.6 | 93658 | DISJUNTOR MONOPOLAR TIPO DIN, CORRENTE NOMINAL DE 40A - FORNECIMENTO E INSTALAÇÃO. |  | Un. | 4 | 20.9301 | 6.7114 | 83.7205 | 26.8454 | 110.5659 | 17.09 | 5.48 | 0.01132%
7.3.7 | 93659 | DISJUNTOR MONOPOLAR TIPO DIN, CORRENTE NOMINAL DE 50A - FORNECIMENTO E INSTALAÇÃO. |  | Un. | 1 | 22.1181 | 9.3812 | 22.1181 | 9.3812 | 31.4993 | 18.06 | 7.66 | 0.003226%
7.3.8 | 93657 | DISJUNTOR MONOPOLAR TIPO DIN, CORRENTE NOMINAL DE 32A - FORNECIMENTO E INSTALAÇÃO. AF_10/2020 |  | Un. | 1 | 14.7086 | 4.5191 | 14.7086 | 4.5191 | 19.2278 | 12.01 | 3.69 | 0.001969%
7.3.9 | 104473 | COMPOSIÇÃO PARAMÉTRICA DE PONTO ELÉTRICO DE ILUMINAÇÃO, COM INTERRUPTOR SIMPLES, EM EDIFÍCIO RESIDENCIAL COM ELETRODUTO EMBUTIDO EM RASGOS NAS PAREDES, INCLUSO TOMADA, ELETRODUTO, CABO, RASGO E CHUMBAMENTO (SEM LUMINÁRIA E LÂMPADA). AF_11/2022 |  | Un. | 20 | 98.6496 | 96.1757 | 1972.9917 | 1923.5138 | 3896.5055 | 80.55 | 78.53 | 0.399%
7.3.10 | CP16 | COMPOSIÇÃO PARAMÉTRICA DE PONTO ELÉTRICO DE ILUMINAÇÃO, COM INTERRUPTOR DUPLO, COM ELETRODUTO EMBUTIDO EM RASGOS NAS PAREDES, INCLUSO TOMADA, ELETRODUTO, CABO, RASGO E CHUMBAMENTO (SEM LUMINÁRIA E LÂMPADA). |  | Un. | 7 | 110.7741 | 104.1485 | 775.4188 | 729.0394 | 1504.4582 | 90.45 | 85.04 | 0.1541%
7.3.11 | CP17 | LUMINARIA LED PLAFON REDONDO DE SOBREPOR BIVOLT 12/13W, D=17CM |  | Un. | 37 | 29.0376 | 19.534 | 1074.3926 | 722.7567 | 1797.1493 | 23.71 | 15.95 | 0.184%
7.3.12 | 97586 | LUMINÁRIA TIPO CALHA, DE SOBREPOR, COM 2 LÂMPADAS TUBULARES DE 36 W - FORNECIMENTO E INSTALAÇÃO. |  | Un. | 6 | 177.8509 | 15.0638 | 1067.1056 | 90.3829 | 1157.4885 | 145.22 | 12.3 | 0.1185%
7.3.13 | 97594 | LUMINÁRIA TIPO SPOT, DE SOBREPOR, COM 2 LÂMPADAS DE 15 W - FORNECIMENTO E INSTALAÇÃO. |  | Un. | 2 | 141.8815 | 21.2241 | 283.763 | 42.4481 | 326.2111 | 115.85 | 17.33 | 0.03341%
7.3.14 | 104475 | COMPOSIÇÃO PARAMÉTRICA DE PONTO ELÉTRICO DE TOMADA DE USO GERAL 2P+T (10A/250V) EM EDIFÍCIO RESIDENCIAL COM ELETRODUTO EMBUTIDO EM RASGOS NAS PAREDES, INCLUSO TOMADA BAIXA DE EMBUTIR (1 MÓDULO), ELETRODUTO, CABO, RASGO, QUEBRA E CHUMBAMENTO. |  | Un. | 38 | 89.2929 | 78.3563 | 3393.1293 | 2977.5396 | 6370.669 | 72.91 | 63.98 | 0.6524%
| 91991 | TOMADA ALTA DE EMBUTIR (1 MÓDULO), 2P+T 20 A, SEM SUPORTE E SEM PLACA - FORNECIMENTO E INSTALAÇÃO. |  | Un. | 25 | 20.6607 | 24.6777 | 516.5172 | 616.9426 | 1133.4598 | 16.87 | 20.15 | 0.1161%
| 92002 | TOMADA MÉDIA DE EMBUTIR (2 MÓDULOS), 2P+T 10 A, SEM SUPORTE E SEM PLACA - FORNECIMENTO E INSTALAÇÃO |  | Un. | 11 | 29.3683 | 27.5802 | 323.0514 | 303.3827 | 626.434 | 23.98 | 22.52 | 0.06415%
| 91924 | CABO DE COBRE FLEXÍVEL ISOLADO, 1,5 MM², ANTI-CHAMA 450/750 V, PARA CIRCUITOS TERMINAIS - FORNECIMENTO E INSTALAÇÃO. |  | m | 55 | 2.1677 | 1.1757 | 119.2245 | 64.6642 | 183.8887 | 1.77 | 0.96 | 0.01883%
| 91926 | CABO DE COBRE FLEXÍVEL ISOLADO, 2,5 MM², ANTI-CHAMA 450/750 V, PARA CIRCUITOS TERMINAIS - FORNECIMENTO E INSTALAÇÃO. |  | m | 55 | 3.3434 | 1.4819 | 183.8887 | 81.5038 | 265.3925 | 2.73 | 1.21 | 0.02718%
| 91930 | CABO DE COBRE FLEXÍVEL ISOLADO, 6 MM², ANTI-CHAMA 450/750 V, PARA CIRCUITOS TERMINAIS - FORNECIMENTO E INSTALAÇÃO. |  | m | 70 | 7.6544 | 2.5841 | 535.8062 | 180.8882 | 716.6944 | 6.25 | 2.11 | 0.0734%
| 91932 | CABO DE COBRE FLEXÍVEL ISOLADO, 10 MM², ANTI-CHAMA 450/750 V, PARA CIRCUITOS TERMINAIS - FORNECIMENTO E INSTALAÇÃO. |  | m | 55 | 14.3412 | 3.8211 | 788.768 | 210.1585 | 998.9266 | 11.71 | 3.12 | 0.1023%
Total item 7.3 | [7 empty] | 17168.261 | 8181.7553 | 25350.0163 |  |  | 2.596%
Total item 7 | [7 empty] | 62613.9595 | 21313.5545 | 83927.5141 |  |  | 8.595%
8 |  | SERVIÇOS COMPLEMENTARES
8.1 | 99803 | 99803 LIMPEZA DE PISO CERÂMICO OU PORCELANATO COM PANO ÚMIDO. AF_04/2019 (LIMPEZA FINAL DA OBRA) |  | m² | 458.9 | 0.6001 | 1.9228 | 275.3873 | 882.3633 | 1157.7505 | 0.49 | 1.57 | 0.1186%
Total item 8 | [7 empty] | 275.3873 | 882.3633 | 1157.7505 |  |  | 0.1186%
TOTAL | [7 empty] | 664572.799 | 311916.309 | 976489.108 |  |  | 100%
Observações:
- Data base de referência: |  |  | SINAPI 14/03/2023
- Código: |  |  | PCI.818.01
- Encargos: |  |  | 112.8%
- BDI |  |  | 22.47%
- ART
- Nome do Responsável:
TRIUNFO, 11 DE ABRIL DE 2023

## Estimativas de valores
Barra de apoio para banheiro
80 cm
Crismoe Barra de Apoio Inox Branco 80 Cm | 199.99 | https://www.cec.com.br/metais-e-acessorios/acessorios/barra-de-apoio/barra-de-apoio-inox-branco-80-cm?produto=1172832
Barra de Apoio Astra, 80 cm, Branca - BP36/7 | 111.51 | https://www.taqi.com.br/produto/acessorios-para-banheiro/barra-apoio-astra-BP36-7/118743/
Barra de Apoio Jackwal, Inox, 80 cm | 185.31 | https://www.taqi.com.br/produto/acessorios-para-banheiro/barra-de-apoio-jackwal-80-cm-reta-inox-6023/108235/
Barra de Apoio Normatizada Metal 80cm Sicmol | 104.9 | https://www.leroymerlin.com.br/barra-de-apoio-normatizada-metal-80cm-sicmol_88458741
150.4275
Barra de apoio para banheiro
BARRA PARA LAVATORIO DE CANTO
Barra de proteção para pia modelo canto em aço inox - Barracerta | 246.43 | https://www.americanas.com.br/produto/49918935/barra-de-protecao-para-pia-modelo-canto-em-aco-inox-barracerta-1?DCSext.recom=RR_item_page.rr1-CategorySiloedViewCP&nm_origem=rec_item_page.rr1-CategorySiloedViewCP&nm_ranking_rec=1
Barra Apoio para Banheiro em Inox Reta 040cm 53.014 | 202 | https://torneiraeletronica.com.br/produto/barra-apoio-para-banheiro-em-inox-reta-040cm-53-014/159144
Barra de apoio para lavatório de canto | 150.3 | https://www.barracerta.com.br/produto/barra-para-lavatorio-de-canto/
Barra de Apoio para Lavatório de Canto 53.032 | 208.04 | https://torneiraeletronica.com.br/produto/barra-de-apoio-para-lavatorio-de-canto-53-032/161792
201.6925
Lavatório suspenso de canto
Celite - Leroy Merlin | 185.9 | https://www.leroymerlin.com.br/lavatorio-suspenso-canto-39,50x29x12,50cm-branco-celite_87792796
Celite - Taqi | 149.31 | https://www.taqi.com.br/produto/cubas/lavatorio-suspenso-de-canto-celite-335-x-335-cm/106624/
Celite - Telhanorte | 174.9 | https://www.telhanorte.com.br/lavatorio-de-canto-suspenso-branco-celite-1060945/p?idsku=1060945&gclid=Cj0KCQjwl8XtBRDAARIsAKfwtxCfwvz9_6koOy_XOnXQmE5MzTH470swXIzTP0asGCkN-7y5If0LX08aAsWhEALw_wcB
Celite - C&C Casa Contrução | 143.99 | https://www.cec.com.br/material-de-construcao/loucas/banheiro/lavatorio/suspenso/lavatorio-de-canto-suspenso-redondo-32-5x39-5cm-branco?produto=1134915&utm_content=material-de-construcao&utm_medium=cpc&utm_campaign=GoogleShop&utm_source=google-shopping&idpublicacao=791d2005-d206-4804-b297-71cab438caf1&gclid=Cj0KCQjwl8XtBRDAARIsAKfwtxA_AExp88YVw7tj3nUP4nADvA8OjQjjCT0r-igeteuTBe5FZwp-h7gaAjpNEALw_wcB
Média de valores | 163.525
Dispenser papel toalha
Dispenser para Papel Toalha Folha Plástico Urban Premisse | 51.9 | https://www.leroymerlin.com.br/dispenser-para-papel-toalha-folha-plastico-urban-premisse_89524841?store_code=32&gclid=Cj0KCQjwl8XtBRDAARIsAKfwtxCAbNDuRwEpH8dMb1kivCta_8NpOVqC5lca743BVqEvE-rI7qD0CSIaAjhiEALw_wcB
Dispenser papel toalha interfolhas 2/3 dobras branco 1070 Biovis CX 1 UN | 33.5 | https://www.kalunga.com.br/prod/dispenser-papel-toalha-interfolhas-2-3-dobras-branco-1070-biovis/324112?pcID=39&gclid=Cj0KCQjwl8XtBRDAARIsAKfwtxB0A3TkHRg-1jHrcocbU4GQ12Fhpac_m0ix3KL0BxNAZQh-t1aRHlsaAvbLEALw_wcB
Dispenser p/ Papel Toalha Interfolhado 2 ou 3 Dobras em Epoxi Branco - 2825E - Aurimar | 44.26 | https://comali.com.br/dispenser-interfolhado-2-ou-3-dobras-em-epoxi-branco-2825-aurimar
Dispenser de Papel Toalha aço pintura epóxi Interfolhas 14.008 | 65.55 | https://torneiraeletronica.com.br/produto/dispenser-de-papel-toalha-aco-pintura-epoxi-interfolhas-14-008/162417
Média de valores | 48.8025
Caixa acoplada
Caixa acoplada para bacia 3/6 litros universal Duna Vogue Plus Monte Carlo Village Fast creme Deca | 409.9 | https://www.telhanorte.com.br/caixa-acoplada-para-bacia-36-litros-universal-duna-vogue-plus-monte-carlo-village-fast-creme-deca-954675/p
Caixa Acoplada Ecoflush 3/6 Litros Smart Branca | 245.99 | https://www.americanas.com.br/produto/43589641/caixa-acoplada-ecoflush-3-6-litros-smart-branca?pfm_carac=caixa%20acoplada%20celite&pfm_index=8&pfm_page=search&pfm_pos=grid&pfm_type=search_page%20&sellerId
Caixa Acoplada com Acionamento Duo Carrara Branca | 539.49 | https://www.cec.com.br/material-de-construcao/loucas/banheiro/bacia/caixa-acoplada/caixa-acoplada-com-acionamento-duo-carrara-branca?produto=1138851&utm_content=material-de-construcao&utm_medium=cpc&utm_campaign=GoogleShop&utm_source=google-shopping&idpublicacao=791d2005-d206-4804-b297-71cab438caf1&gclid=Cj0KCQjwl8XtBRDAARIsAKfwtxBZWSSWU3j48LLHS0DzBNSFi-h1VW-howChHkaYf0PG-uQzDPrMzF4aAp31EALw_wcB
Caixa Acoplada Duo 3/6 Litros Vogue Plus Conforto Branca | 392.49 | https://www.cec.com.br/material-de-construcao/loucas/banheiro/bacia/caixa-acoplada/caixa-acoplada-duo-3/6-litros-vogue-plus-conforto-branca?produto=1227766
Média de valores | 396.9675
Kit Caixa acoplada
Kit Universal Duplo Fluxo para Caixa Acoplada 9562 Censi | 161.9 | https://www.leroymerlin.com.br/kit-universal-duplo-fluxo-para-caixa-acoplada-9562-censi_87732750?store_code=32
Kit universal para instalação de caixa acoplada deca duo | 114.9 | Kit Universal Duplo Fluxo para Caixa Acoplada 9562 Censi
Conjunto Completo para Caixa Acoplada com Duplo Acionamento Cromado | 134.99 | https://www.cec.com.br/metais-e-acessorios/acessorios/kits/conjunto-completo-para-caixa-acoplada-com-duplo-acionamento-cromado?produto=1229316
Kit Mecanismo Roco para Caixa Acoplada, 3/6 Litros - 1240 | 138.51 | https://www.taqi.com.br/produto/complementos-hidraulicos/conjunto-para-caixa-acoplada-roco-1240/183917/
Média de valores | 137.575

## Cronograma
Relatório Global - Data: 11/04/2023
CRONOGRAMA PARA IMPLANTAÇÃO DO CENTRO DE ATENÇÃO PSICO SOCIAL DE TRIUNFO - CAPS
Cliente: PREFEITURA MUNICIPAL DE TRIUNFO
Endereço: RUA FLORES DA CUNHA, 245 - TRIUNFO
ITEM |  |  | ETAPA 1 |  | ETAPA 2 |  | ETAPA 3 |  | ETAPA 4 |  | ETAPA 5 |  | ETAPA 6 |  | TOTAL
|  |  | VALOR [R$] | % | VALOR [R$] | % | VALOR [R$] | % | VALOR [R$] | % | VALOR [R$] | % | VALOR [R$] | % | VALOR [R$] | %
1 | SERVIÇOS PRELIMINARES |  | 4556.1008 | 100% | [10 empty] | 4556.1008 | 0.4666%
2 | INFRAESTRUTURA |  | 48192.9141 | 80% | 12048.2285 | 20% | [8 empty] | 60241.1426 | 6.169%
3 | SUPRAESTRUTURA |  |  |  | 128624.5678 | 75% | 42874.8559 | 25% | [6 empty] | 171499.4238 | 17.56%
4 | PAREDES E PAINÉIS | [5 empty] | 204893.0153 | 70% | 87811.2923 | 30% |  |  |  |  | 292704.3076 | 29.98%
5 | COBERTURAS E PROTEÇÕES |  |  |  | 2658.944 | 6% | 22157.8671 | 50% | 17283.1363 | 39% | 2215.7867 | 50% |  |  | 44315.7341 | 4.538%
6 | REVESTIMENTO | [7 empty] | 143139.2106 | 45% | 79521.7836 | 25% | 95426.1404 | 30% | 318087.1346 | 32.57%
7 | INSTALAÇÕES |  |  |  | 8392.7514 | 10% | 16785.5028 | 20% | 16785.5028 | 20% | 16785.5028 | 20% | 25178.2542 | 30% | 83927.5141 | 8.595%
8 | SERVIÇOS COMPLEMENTARES | [11 empty] | 1157.7505 | 100% | 1157.7505 | 0.1186%
| TOTAL DA ETAPA |  | 52749.0149 | 5.402% | 151724.4918 | 15.54% | 286711.2411 | 29.36% | 265019.1419 | 27.14% | 98523.0732 | 10.09% | 121762.1451 | 12.47% | 976489.108 | 100%
| TOTAL ACUMULADO |  | 52749.0149 | 5.402% | 204473.5066 | 20.94% | 491184.7477 | 50.3% | 756203.8897 | 77.44% | 854726.9628 | 87.53% | 976489.108 | 100% |  |  | 976489.108
Observações:
| - Data base de referência: | SINAPI 14/03/2023
| - Código: | PCI.818.01
| - Encargos: | 112.8%
| - BDI | 22.47%
- Nome do Responsável:

## Composição
Composição Própria 07 | Origem da Composição:
| Descrição detalhada: | BARRA DE APOIO BANHEIRO NBR 9050 80 CM
| Unidade | UNIDADE
| Tipo | Código | Descrição Básica | Unidade | Coeficiente | Unit. | Material (R$) | Mão de Obra (R$) | Total Material (R$) | Total Mão de Obra (R$) | Total (R$)
| INSUMO | MERCADO | BARRA DE APOIO, 80CM | UN | 1 | 150.43 | 150.43 | 0 | 150.43 | 0 | 150.43
| COMPOSIÇÃO | 95541 | FIXAÇÃO UTILIZANDO PARAFUSO E BUCHA DE NYLON, SOMENTE MÃO DE OBRA. AF_10/2 | UN | 6 | 3.75 | 0.85 | 4.12 | 5.1 | 24.72 | 29.82
| TOTAL | [7 empty] | 155.53 | 24.72 | 180.25
Composição Própria 06 | Origem da Composição:
| Descrição detalhada: | BARRA DE APOIO PARA LAVATÓRIO DE CANTO - NBR 9050
| Unidade | UNIDADE
| Tipo | Código | Descrição Básica | Unidade | Coeficiente | Unit. | Material (R$) | Mão de Obra (R$) | Total Material (R$) | Total Mão de Obra (R$) | Total (R$)
| INSUMO | MERCADO | BARRA DE APOIO PARA LAVATÓRIO DE CANTO | UN | 1 | 201.69 | 201.69 | 0 | 201.69 | 0 | 201.69
| COMPOSIÇÃO | 95541 | FIXAÇÃO UTILIZANDO PARAFUSO E BUCHA DE NYLON, SOMENTE MÃO DE OBRA. AF_10/2 | UN | 12 | 3.75 | 33.61 | 3.9 | 403.32 | 46.8 | 450.12
| TOTAL | [7 empty] | 605.01 | 46.8 | 651.81
Composição Própria 17 | Origem da Composição: | 39385 LUMINARIA LED PLAFON REDONDO DE SOBREPOR BIVOLT 12/13W, D=17CM
| Descrição detalhada: | LUMINARIA LED PLAFON REDONDO DE SOBREPOR BIVOLT 12/13W, D=17CM
| Unidade | UNIDADE
| Tipo | Código | Descrição Básica | Unidade | Coeficiente | Unit. | Material (R$) | Mão de Obra (R$) | Total Material (R$) | Total Mão de Obra (R$) | Total (R$)
| INSUMO | 39385 | LUMINARIA LED PLAFON REDONDO DE SOBREPOR BIVOLT 12/13W, D=17CM | UN | 1 | 1 | 18.36 | 0 | 18.36 | 0 | 18.36
| COMPOSIÇÃO | 88316 | SERVENTE COM ENCARGOS COMPLEMENTARES | H | 1 | 8 | 5.35 | 15.95 | 5.35 | 15.95 | 21.3
| TOTAL | [7 empty] | 23.71 | 15.95 | 39.66
Composição Própria 09 | Origem da Composição: | 95545 SABONETEIRA DE PAREDE EM METAL CROMADO, INCLUSO FIXAÇÃO.
| Descrição detalhada: | DISPENSER PAPEL TOALHA
| Unidade | UNIDADE
| Tipo | Código | Descrição Básica | Unidade | Coeficiente | Unit. | Material (R$) | Mão de Obra (R$) | Total Material (R$) | Total Mão de Obra (R$) | Total (R$)
| INSUMO | MERCADO | DISPENSER PAPEL TOALHA | UN | 1 | 48.8 | 48.8 | 0 | 48.8 | 0 | 48.8
| COMPOSIÇÃO | 95541 | FIXAÇÃO UTILIZANDO PARAFUSO E BUCHA DE NYLON, SOMENTE MÃO DE OBRA. AF_10/2 | UN | 1 | 4.97 | 0.85 | 4.12 | 0.85 | 4.12 | 4.97
| TOTAL | [7 empty] | 49.65 | 4.12 | 53.77
Composição Própria 08 | Origem da Composição: | 95545 SABONETEIRA DE PAREDE EM METAL CROMADO, INCLUSO FIXAÇÃO.
| Descrição detalhada: | PAPELEIRA PLASTICA TIPO DISPENSER PARA PAPEL HIGIENICO ROLAO
| Unidade | UNIDADE
| Tipo | Código | Descrição Básica | Unidade | Coeficiente | Unit. | Material (R$) | Mão de Obra (R$) | Total Material (R$) | Total Mão de Obra (R$) | Total (R$)
| INSUMO | 37400 | PAPELEIRA PLASTICA TIPO DISPENSER PARA PAPEL HIGIENICO ROLAO | UN | 1 | 38 | 38 | 0 | 38 | 0 | 38
| COMPOSIÇÃO | 95541 | FIXAÇÃO UTILIZANDO PARAFUSO E BUCHA DE NYLON, SOMENTE MÃO DE OBRA. AF_10/2 | UN | 1 | 4.97 | 0.85 | 4.12 | 0.85 | 4.12 | 4.97
| TOTAL | [7 empty] | 38.85 | 4.12 | 42.97
Composição Própria 19 | Origem da Composição: | 11186 ESPELHO CRISTAL - ESP. 4MM
| Descrição detalhada: | ESPELHO CRISTAL - ESP. 4MM
| Unidade | UN
| Tipo | Código | Descrição Básica | Unidade | Coeficiente | Unit. | Material (R$) | Mão de Obra (R$) | Total Material (R$) | Total Mão de Obra (R$) | Total (R$)
| INSUMO | 11186 | ESPELHO CRISTAL - ESP. 4MM | UN | 1 | 301 | 301 | 0 | 301 | 0 | 301
| COMPOSIÇÃO | 95541 | FIXAÇÃO UTILIZANDO PARAFUSO E BUCHA DE NYLON, SOMENTE MÃO DE OBRA. AF_10/2 | UN | 1 | 4.97 | 0.85 | 4.12 | 0.85 | 4.12 | 4.97
| TOTAL | [7 empty] | 301.85 | 4.12 | 305.97
Composição Própria 10 | Origem da Composição: | 00041629 CAIXA DE CONCRETO ARMADO PRE-MOLDADO, COM FUNDO E TAMPA, DIMENSOES DE 0,60 X 0,60 X 0,50 M
| Descrição detalhada: | CAIXA DE CONCRETO ARMADO PRE-MOLDADO, COM FUNDO E TAMPA, DIMENSOES DE 0,60 X 0,60 X 0,50 M
| Unidade | H
| Tipo | Código | Descrição Básica | Unidade | Coeficiente | Unit. | Material (R$) | Mão de Obra (R$) | Total Material (R$) | Total Mão de Obra (R$) | Total (R$)
| INSUMO | 41629 | CAIXA DE CONCRETO ARMADO PRE-MOLDADO, COM FUNDO E TAMPA, DIMENSOES DE 0,60 X 0,60 X 0,50 M | UN | 1 | 1 | 407.76 | 0 | 407.76 | 0 | 407.76
| COMPOSIÇÃO | 88316 | SERVENTE COM ENCARGOS COMPLEMENTARES | H | 1 | 8 | 5.35 | 13.74 | 5.35 | 13.74 | 19.09
| TOTAL | [7 empty] | 413.11 | 13.74 | 426.85
Composição Própria 11 | Origem da Composição: | 11741 RALO SIFONADO CILINDRICO, PVC, 100X40MM, COM GRELHA REDONDA BRANCA
| Descrição detalhada: | RALO SIFONADO CILINDRICO, PVC, 100X40MM, COM GRELHA REDONDA BRANCA
| Unidade | H
| Tipo | Código | Descrição Básica | Unidade | Coeficiente | Unit. | Material (R$) | Mão de Obra (R$) | Total Material (R$) | Total Mão de Obra (R$) | Total (R$)
| INSUMO | 11741 | RALO SIFONADO CILINDRICO, PVC, 100X40MM, COM GRELHA REDONDA BRANCA | UN | 1 | 1 | 12.8 | 0 | 12.8 | 0 | 12.8
| COMPOSIÇÃO | 88316 | SERVENTE COM ENCARGOS COMPLEMENTARES | H | 1 | 8 | 5.35 | 13.74 | 5.35 | 13.74 | 19.09
| TOTAL | [7 empty] | 18.15 | 13.74 | 31.89
Composição Própria 12 | Origem da Composição: | 98054 TANQUE SÉPTICO CIRCULAR, EM CONCRETO PRÉ-MOLDADO, DIÂMETRO INTERNO = 1,88 M, ALTURA INTERNA = 2,50 M, VOLUME ÚTIL: 6245,8 L
| Descrição detalhada: | TANQUE SÉPTICO CIRCULAR, EM CONCRETO PRÉ-MOLDADO, DIÂMETRO INTERNO = 1,88 M, ALTURA INTERNA = 2,00 M, VOLUME ÚTIL: 4857,7 L
| Unidade | m²
| Tipo | Código | Descrição Básica | Unidade | Coeficiente | Unit. (R$) | Material (R$) | Mão de Obra (R$) | Total Material (R$) | Total Mão de Obra (R$) | Total (R$)
| COMPOSIÇÃO | 5678 | RETROESCAVADEIRA SOBRE RODAS COM CARREGADEIRA, TRAÇÃO 4X4, POTÊNCIA LÍQ. 8 8 HP, CAÇAMBA CARREG. CAP. MÍN. 1 M3, CAÇAMBA RETRO CAP. 0,26 M3, PESO OPERACIONAL MÍN. 6.674 KG, PROFUNDIDADE ESCAVAÇÃO MÁX. 4,37 M - CHP DIURNO. | CHP | 0.5075 | 152.38 | 122.07 | 30.31 | 61.9505 | 15.3823 | 77.3328
| COMPOSIÇÃO | 5679 | RETROESCAVADEIRA SOBRE RODAS COM CARREGADEIRA, TRAÇÃO 4X4, POTÊNCIA LÍQ. 8 CHI 8 HP, CAÇAMBA CARREG. CAP. MÍN. 1 M3, CAÇAMBA RETRO CAP. 0,26 M3, PESO OPERACIONAL MÍN. 6.674 KG, PROFUNDIDADE ESCAVAÇÃO MÁX. 4,37 M - CHI DIURNO. | CHI | 1.7072 | 66.41 | 36.1 | 30.31 | 61.6299 | 51.7452 | 113.3752
| COMPOSIÇÃO | 12565 | ANEL DE CONCRETO ARMADO, D = 2,00 M, H = 0,50 M | UN | 4 | 702.74 | 702.74 | 0 | 2810.96 | 0 | 2810.96
| COMPOSIÇÃO | 88309 | PEDREIRO COM ENCARGOS COMPLEMENTARES | H | 4.7883 | 25.81 | 5.52 | 20.29 | 26.4314 | 97.1546 | 123.586
| COMPOSIÇÃO | 88316 | SERVENTE COM ENCARGOS COMPLEMENTARES | H | 4.7883 | 21.3 | 5.35 | 15.95 | 25.6174 | 76.3734 | 101.9908
| COMPOSIÇÃO | 101621 | LASTRO COM PREPARO DE FUNDO, LARGURA MAIOR OU IGUAL A 1,5 M, COM CAMADA DE BRITA, LANÇAMENTO MECANIZADO, EM LOCAL COM NÍVEL BAIXO DE INTERFERÊNCIA. | m³ | 0.3733 | 215.53 | 120.67 | 94.86 | 45.0461 | 35.4112 | 80.4573
| COMPOSIÇÃO | 97738 | PEÇA CIRCULAR PRÉ-MOLDADA, VOLUME DE CONCRETO DE 10 A 30 LITROS, TAXA DE FIBRA DE POLIPROPILENO APROXIMADA DE 6 KG/M³. | m³ | 0.0154 | 6325.58 | 4505.81 | 1819.77 | 69.3895 | 28.0245 | 97.4139
| COMPOSIÇÃO | 97740 | PEÇA CIRCULAR PRÉ-MOLDADA, VOLUME DE CONCRETO ACIMA DE 100 LITROS, TAXA DE AÇO APROXIMADA DE 30KG/M | m³ | 0.24 | 2343.79 | 1773.5 | 570.29 | 425.64 | 136.8696 | 562.5096
| COMPOSIÇÃO | 100475 | ARGAMASSA TRAÇO 1:3 (EM VOLUME DE CIMENTO E AREIA MÉDIA ÚMIDA) COM ADIÇÃO DE IMPERMEABILIZANTE, PREPARO MECÂNICO COM BETONEIRA 400 L. | m³ | 0.279 | 744.82 | 663.83 | 80.99 | 185.2086 | 22.5962 | 207.8048
| TOTAL | [7 empty] | 3711.8734 | 463.5571 | 4175.4305
Composição Própria 13 | Origem da Composição: | 98090 FILTRO ANAERÓBIO RETANGULAR, EM ALVENARIA COM BLOCOS DE CONCRETO, DIMENSÕES INTERNAS: 1,4 X 3,0 X 1,67 M, VOLUME ÚTIL: 5040 L
| Descrição detalhada: | FILTRO ANAERÓBIO RETANGULAR, EM ALVENARIA COM BLOCOS DE CONCRETO, DIMENSÕES INTERNAS: 1,4 X 3,0 X 1,40 M, VOLUME ÚTIL: 4000 L
| Unidade | m²
| Tipo | Código | Descrição Básica | Unidade | Coeficiente | Unit. (R$) | Material (R$) | Mão de Obra (R$) | Total Material (R$) | Total Mão de Obra (R$) | Total (R$)
| INSUMO | 660 | CANALETA CONCRETO 19 X 19 X 19 CM (CLASSE C - NBR 6136) | UN | 100.8 | 3.71 | 3.71 | 0 | 373.968 | 0 | 373.968
| INSUMO | 4720 | PEDRA BRITADA N. 0, OU PEDRISCO (4,8 A 9,5 MM) POSTO PEDREIRA/FORNECEDOR, SEM FRETE | m³ | 2.9229 | 83.27 | 83.27 | 0 | 243.3899 | 0 | 243.3899
| COMPOSIÇÃO | 5678 | RETROESCAVADEIRA SOBRE RODAS COM CARREGADEIRA, TRAÇÃO 4X4, POTÊNCIA LÍQ. 8 CHP 8 HP, CAÇAMBA CARREG. CAP. MÍN. 1 M3, CAÇAMBA RETRO CAP. 0,26 M3, PESO OPERACIONAL MÍN. 6.674 KG, PROFUNDIDADE ESCAVAÇÃO MÁX. 4,37 M - CHP DIURNO. | CHP | 0.6925 | 152.38 | 122.07 | 30.31 | 84.5335 | 20.9897 | 105.5231
| COMPOSIÇÃO | 5679 | RETROESCAVADEIRA SOBRE RODAS COM CARREGADEIRA, TRAÇÃO 4X4, POTÊNCIA LÍQ. 8 CHI 8 HP, CAÇAMBA CARREG. CAP. MÍN. 1 M3, CAÇAMBA RETRO CAP. 0,26 M3, PESO OPERACIONAL MÍN. 6.674 KG, PROFUNDIDADE ESCAVAÇÃO MÁX. 4,37 M - CHI DIURNO. | CHI | 2.3292 | 66.41 | 36.1 | 30.31 | 84.0841 | 70.5981 | 154.6822
| INSUMO | 25067 | BLOCO CONCRETO ESTRUTURAL 19 X 19 X 39 CM, FBK 4,5 MPA (NBR 6136) | UN | 130 | 5.98 | 5.98 | 0 | 777.4 | 0 | 777.4
| COMPOSIÇÃO | 87316 | ARGAMASSA TRAÇO 1:4 (EM VOLUME DE CIMENTO E AREIA GROSSA ÚMIDA) PARA CHAPISCO CONVENCIONAL, PREPARO MECÂNICO COM BETONEIRA 400 L. | m³ | 0.0132 | 495.26 | 395.04 | 100.22 | 5.2145 | 1.3229 | 6.5374
| COMPOSIÇÃO | 88309 | PEDREIRO COM ENCARGOS COMPLEMENTARES | H | 35.4754 | 25.81 | 5.52 | 20.29 | 195.8242 | 719.7959 | 915.6201
| COMPOSIÇÃO | 88316 | SERVENTE COM ENCARGOS COMPLEMENTARES | H | 35.4754 | 21.3 | 5.35 | 15.95 | 189.7934 | 565.8326 | 755.626
| COMPOSIÇÃO | 89993 | GRAUTEAMENTO VERTICAL EM ALVENARIA ESTRUTURAL. | m³ | 0.1196 | 1006.77 | 659.49 | 347.28 | 78.875 | 41.5347 | 120.4097
| COMPOSIÇÃO | 89995 | GRAUTEAMENTO DE CINTA SUPERIOR OU DE VERGA EM ALVENARIA ESTRUTURAL. | m³ | 0.2953 | 972.89 | 652.91 | 319.98 | 192.8043 | 94.4901 | 287.2944
| COMPOSIÇÃO | 89996 | ARMAÇÃO VERTICAL DE ALVENARIA ESTRUTURAL; DIÂMETRO DE 10,0 MM. | KG | 3.9488 | 11.57 | 9.71 | 1.86 | 38.3428 | 7.3448 | 45.6876
| COMPOSIÇÃO | 89998 | ARMAÇÃO DE CINTA DE ALVENARIA ESTRUTURAL; DIÂMETRO DE 10,0 MM. | KG | 11.8464 | 11.06 | 9.59 | 1.47 | 113.607 | 17.4142 | 131.0212
| COMPOSIÇÃO | 92767 | ARMAÇÃO DE LAJE DE UMA ESTRUTURA CONVENCIONAL DE CONCRETO ARMADO EM UMA EDIFICAÇÃO TÉRREA OU SOBRADO UTILIZANDO AÇO CA-60 DE 4,2 MM - MONTAGEM. | KG | 33.8772 | 15.92 | 11.41 | 4.51 | 386.5389 | 152.7862 | 539.325
| COMPOSIÇÃO | 101621 | LASTRO COM PREPARO DE FUNDO, LARGURA MAIOR OU IGUAL A 1,5 M, COM CAMADA DE BRITA, LANÇAMENTO MECANIZADO, EM LOCAL COM NÍVEL BAIXO DE INTERFERÊNCIA. | m³ | 0.561 | 215.53 | 120.67 | 94.86 | 67.6959 | 53.2165 | 120.9123
| COMPOSIÇÃO | 94970 | CONCRETO FCK = 20MPA, TRAÇO 1:2,7:3 (CIMENTO/ AREIA MÉDIA/ BRITA 1) - PREPARO MECÂNICO COM BETONEIRA 600 L. | m³ | 1.4569 | 466.3 | 406.42 | 59.88 | 592.1133 | 87.2392 | 679.3525
| COMPOSIÇÃO | 97735 | PEÇA RETANGULAR PRÉ-MOLDADA, VOLUME DE CONCRETO DE 30 A 100 LITROS, TAXA DE AÇO APROXIMADA DE 30KG/M | m³ | 0.8475 | 2414.31 | 1282.57 | 1131.74 | 1086.9781 | 959.1497 | 2046.1277
| COMPOSIÇÃO | 100475 | ARGAMASSA TRAÇO 1:3 (EM VOLUME DE CIMENTO E AREIA MÉDIA ÚMIDA) COM ADIÇÃO DE IMPERMEABILIZANTE, PREPARO MECÂNICO COM BETONEIRA 400 L. | m³ | 1 | 744.82 | 663.83 | 80.99 | 663.83 | 80.99 | 744.82
| TOTAL | [7 empty] | 5174.9929 | 2872.7043 | 8047.6972
Composição Própria 14 | Origem da Composição: | 98100 SUMIDOURO RETANGULAR, EM ALVENARIA COM BLOCOS DE CONCRETO, DIMENSÕES INTERNAS: 1,6 X 3,4 X 3,0 M, ÁREA DE INFILTRAÇÃO: 32,9 M²
| Descrição detalhada: | SUMIDOURO RETANGULAR, EM ALVENARIA COM BLOCOS DE CONCRETO, DIMENSÕES INTERNAS: 1,6 X 3,4 X 3,55 M, ÁREA DE INFILTRAÇÃO: 38,44 M²
| Unidade | m²
| Tipo | Código | Descrição Básica | Unidade | Coeficiente | Unit. (R$) | Material (R$) | Mão de Obra (R$) | Total Material (R$) | Total Mão de Obra (R$) | Total (R$)
| INSUMO | 660 | CANALETA CONCRETO 19 X 19 X 19 CM (CLASSE C - NBR 6136) | UN | 56.7 | 3.71 | 3.71 | 0 | 210.357 | 0 | 210.357
| INSUMO | 4720 | PEDRA BRITADA N. 0, OU PEDRISCO (4,8 A 9,5 MM) POSTO PEDREIRA/FORNECEDOR, SEM FRETE | m³ | 1.9952 | 83.27 | 83.27 | 0 | 166.1403 | 0 | 166.1403
| COMPOSIÇÃO | 5678 | RETROESCAVADEIRA SOBRE RODAS COM CARREGADEIRA, TRAÇÃO 4X4, POTÊNCIA LÍQ. 8 CHP 8 HP, CAÇAMBA CARREG. CAP. MÍN. 1 M3, CAÇAMBA RETRO CAP. 0,26 M3, PESO OPERACIONAL MÍN. 6.674 KG, PROFUNDIDADE ESCAVAÇÃO MÁX. 4,37 M - CHP DIURNO. | CHP | 0.52 | 152.38 | 122.07 | 30.31 | 63.4764 | 15.7612 | 79.2376
| COMPOSIÇÃO | 5679 | RETROESCAVADEIRA SOBRE RODAS COM CARREGADEIRA, TRAÇÃO 4X4, POTÊNCIA LÍQ. 8 CHI 8 HP, CAÇAMBA CARREG. CAP. MÍN. 1 M3, CAÇAMBA RETRO CAP. 0,26 M3, PESO OPERACIONAL MÍN. 6.674 KG, PROFUNDIDADE ESCAVAÇÃO MÁX. 4,37 M - CHI DIURNO. | CHI | 1.7155 | 66.41 | 36.1 | 30.31 | 61.9296 | 51.9968 | 113.9264
| INSUMO | 25067 | BLOCO CONCRETO ESTRUTURAL 19 X 19 X 39 CM, FBK 4,5 MPA (NBR 6136) | UN | 461.587 | 5.98 | 5.98 | 0 | 2760.2903 | 0 | 2760.2903
| COMPOSIÇÃO | 88309 | PEDREIRO COM ENCARGOS COMPLEMENTARES | H | 46.9028 | 25.81 | 5.52 | 20.29 | 258.9035 | 951.6578 | 1210.5613
| COMPOSIÇÃO | 88316 | SERVENTE COM ENCARGOS COMPLEMENTARES | H | 46.9028 | 21.3 | 5.35 | 15.95 | 250.93 | 748.0997 | 999.0296
| COMPOSIÇÃO | 88628 | ARGAMASSA TRAÇO 1:3 (EM VOLUME DE CIMENTO E AREIA MÉDIA ÚMIDA), PREPARO MECÂNICO COM BETONEIRA 400 L. | m³ | 0.5976 | 583.42 | 509.56 | 73.86 | 304.5131 | 44.1387 | 348.6518
| COMPOSIÇÃO | 89993 | GRAUTEAMENTO VERTICAL EM ALVENARIA ESTRUTURAL. | m³ | 0.2951 | 1006.77 | 659.49 | 347.28 | 194.6155 | 102.4823 | 297.0978
| COMPOSIÇÃO | 89995 | GRAUTEAMENTO DE CINTA SUPERIOR OU DE VERGA EM ALVENARIA ESTRUTURAL. | m³ | 0.1661 | 972.89 | 652.91 | 319.98 | 108.4484 | 53.1487 | 161.597
| COMPOSIÇÃO | 89996 | ARMAÇÃO VERTICAL DE ALVENARIA ESTRUTURAL; DIÂMETRO DE 10,0 MM. | KG | 8.9536 | 11.57 | 9.71 | 1.86 | 86.9395 | 16.6537 | 103.5932
| COMPOSIÇÃO | 89998 | ARMAÇÃO DE CINTA DE ALVENARIA ESTRUTURAL; DIÂMETRO DE 10,0 MM. | KG | 6.6636 | 11.06 | 9.59 | 1.47 | 63.9039 | 9.7955 | 73.6994
| COMPOSIÇÃO | 101621 | LASTRO COM PREPARO DE FUNDO, LARGURA MAIOR OU IGUAL A 1,5 M, COM CAMADA DE AREIA, LANÇAMENTO MECANIZADO, EM LOCAL COM NÍVEL BAIXO DE INTERFERÊNCIA. | m³ | 0.703 | 215.53 | 120.67 | 94.86 | 84.831 | 66.6866 | 151.5176
| COMPOSIÇÃO | 97735 | PEÇA RETANGULAR PRÉ-MOLDADA, VOLUME DE CONCRETO DE 30 A 100 LITROS, TAXA DE AÇO APROXIMADA DE 30KG/M | m³ | 0.532 | 2414.31 | 1282.57 | 1131.74 | 682.3272 | 602.0857 | 1284.4129
| TOTAL | [7 empty] | 5297.6055 | 2662.5067 | 7960.1122
Composição Própria 05 | Origem da Composição: | 86933 BANCADA DE MÁRMORE SINTÉTICO 120 X 60CM, COM CUBA INTEGRADA, INCLUSO SIFÃO TIPO GARRAFA EM PVC, VÁLVULA EM PLÁSTICO CROMADO TIPO AMERICANA E TORNEIRA CROMADA LONGA, DE PAREDE, PADRÃO POPULAR - FORNECIMENTO E INSTALAÇÃO.
| Descrição detalhada: | BANCADA/BANCA/PIA DE ACO INOXIDAVEL (AISI 430) COM 1 CUBA CENTRAL, COM VALVULA, LISA (SEM ESCORREDOR), DE *0,55 X 1,20* M
| Unidade | m²
| Tipo | Código | Descrição Básica | Unidade | Coeficiente | Unit. (R$) | Material (R$) | Mão de Obra (R$) | Total Material (R$) | Total Mão de Obra (R$) | Total (R$)
| COMPOSIÇÃO | 86880 | VÁLVULA EM PLÁSTICO CROMADO TIPO AMERICANA 3.1/2" X 1.1/2" SEM ADAPTADOR PARA PIA - FORNECIMENTO E INSTALAÇÃO. | UN | 1 | 33.87 | 30.49 | 3.38 | 30.49 | 3.38 | 33.87
| COMPOSIÇÃO | 86882 | SIFÃO DO TIPO GARRAFA/COPO EM PVC 1.1/4 X 1.1/2" - FORNECIMENTO E INSTALAÇÃO. | UN | 1.0001 | 28.34 | 24.62 | 3.72 | 24.6225 | 3.7204 | 28.3428
| INSUMO | 37412 | BANCADA/BANCA/PIA DE ACO INOXIDAVEL (AISI 430) COM 1 CUBA CENTRAL, COM VALVULA, LISA (SEM ESCORREDOR), DE *0,55 X 1,20* M | UN | 1 | 298.14 | 298.14 | 0 | 298.14 | 0 | 298.14
| COMPOSIÇÃO | 86911 | TORNEIRA CROMADA LONGA, DE PAREDE, 1/2" OU 3/4", PARA PIA DE COZINHA, PADRÃO POPULAR - FORNECIMENTO E INSTALAÇÃO. | H | 1 | 121.75 | 118.56 | 3.19 | 118.56 | 3.19 | 121.75
| TOTAL | [7 empty] | 471.8125 | 10.2904 | 482.1028
Composição Própria 15 | Origem da Composição: | 101512 ENTRADA DE ENERGIA ELÉTRICA, AÉREA, TRIFÁSICA, COM CAIXA DE EMBUTIR, CABO DE 35 MM2 E DISJUNTOR DIN 50A (NÃO INCLUSO O POSTE DE CONCRETO). AF_07/202
| Descrição detalhada: | ENTRADA DE ENERGIA ELÉTRICA, AÉREA, TRIFÁSICA, COM CAIXA DE SOBREPOR, CABO DE 35 MM2 E DISJUNTOR DIN 100A (INCLUSO O POSTE DE CONCRETO)
| Unidade | UN
| Tipo | Código | Descrição Básica | Unidade | Coeficiente | Unit. (R$) | Material (R$) | Mão de Obra (R$) | Total Material (R$) | Total Mão de Obra (R$) | Total (R$)
| INSUMO | 1062 | CAIXA INTERNA/EXTERNA DE MEDICAO PARA 1 MEDIDOR TRIFASICO, COM VISOR, EM CHAPA DE ACO 18 USG (PADRAO DA CONCESSIONARIA LOCAL) | UN | 1 | 314.36 | 314.36 | 0 | 314.36 | 0 | 314.36
| INSUMO | 1094 | 1094 ARMACAO VERTICAL COM HASTE E CONTRA-PINO, EM CHAPA DE ACO GALVANIZADO 3/16", COM 1 ESTRIBO, SEM ISOLADOR | UN | 1 | 26.15 | 26.15 | 0 | 26.15 | 0 | 26.15
| INSUMO | 3398 | ISOLADOR DE PORCELANA, TIPO ROLDANA, DIMENSOES DE *72* X *72* MM, PARA USO EM BAIXA TENSAO | UN | 1 | 5.24 | 5.24 | 0 | 5.24 | 0 | 5.24
| INSUMO | 4346 | PARAFUSO DE FERRO POLIDO, SEXTAVADO, COM ROSCA PARCIAL, DIAMETRO 5/8", COMPRIMENTO 6", COM PORCA E ARRUELA DE PRESSAO MEDIA | UN | 3 | 10.82 | 10.82 | 0 | 32.46 | 0 | 32.46
| INSUMO | 11267 | ARRUELA LISA, REDONDA, DE LATAO POLIDO, DIAMETRO NOMINAL 5/8", DIAMETRO EXTERNO = 34 MM, DIAMETRO DO FURO = 17 MM, ESPESSURA = *2,5* MM | UN | 2 | 1.56 | 1.56 | 0 | 3.12 | 0 | 3.12
| INSUMO | 11864 | CONECTOR METALICO TIPO PARAFUSO FENDIDO (SPLIT BOLT), PARA CABOS ATE 95 MM | UN | 1 | 37.37 | 37.37 | 0 | 37.37 | 0 | 37.37
| INSUMO | 14153 | FITA METALICA PERFURADA, L = *18* MM, ROLO DE 30 M, CARGA RECOMENDADA = *30* KGF | UN | 0.06 | 55.49 | 55.49 | 0 | 3.3294 | 0 | 3.3294
| INSUMO | 34643 | CAIXA DE INSPECAO PARA ATERRAMENTO E PARA RAIOS, EM POLIPROPILENO, DIAMETRO = 300 MM X ALTURA = 400 MM | UN | 1 | 46.43 | 46.43 | 0 | 46.43 | 0 | 46.43
| INSUMO | 39996 | VERGALHAO ZINCADO ROSCA TOTAL, 1/4 " (6,3 MM) | M | 0.17 | 4.98 | 4.98 | 0 | 0.8466 | 0 | 0.8466
| INSUMO | 39997 | 39997 PORCA ZINCADA, SEXTAVADA, DIAMETRO 1/4" | UN | 2 | 0.32 | 0.32 | 0 | 0.64 | 0 | 0.64
| COMPOSIÇÃO | 87367 | ARGAMASSA TRAÇO 1:1:6 (EM VOLUME DE CIMENTO, CAL E AREIA MÉDIA ÚMIDA) PARA EMBOÇO/MASSA ÚNICA/ASSENTAMENTO DE ALVENARIA DE VEDAÇÃO, PREPARO MANUAL. AF_08/2019 | M³ | 0.02 | 648.27 | 648.27 | 0 | 12.9654 | 0 | 12.9654
| COMPOSIÇÃO | 88247 | AUXILIAR DE ELETRICISTA COM ENCARGOS COMPLEMENTARES | H | 0.32 | 24.12 | 0 | 24.12 | 0 | 7.7184 | 7.7184
| COMPOSIÇÃO | 88264 | ELETRICISTA COM ENCARGOS COMPLEMENTARES | H | 2.91 | 27.47 | 0 | 27.47 | 0 | 79.9377 | 79.9377
| COMPOSIÇÃO | 91873 | ELETRODUTO RÍGIDO ROSCÁVEL, PVC, DN 40 MM (1 1/4"), PARA CIRCUITOS TERMINAIS, INSTALADO EM PAREDE - FORNECIMENTO E INSTALAÇÃO. AF_12/2015 | M | 6.05 | 24.28 | 24.28 | 0 | 146.894 | 0 | 146.894
| COMPOSIÇÃO | 91886 | LUVA PARA ELETRODUTO, PVC, ROSCÁVEL, DN 40 MM (1 1/4"), PARA CIRCUITOS TERMINAIS, INSTALADA EM PAREDE - FORNECIMENTO E INSTALAÇÃO. AF_12/2015 | UN | 1 | 13.79 | 13.79 | 0 | 13.79 | 0 | 13.79
| COMPOSIÇÃO | 91920 | CURVA 90 GRAUS PARA ELETRODUTO, PVC, ROSCÁVEL, DN 40 MM (1 1/4"), PARA CIRCUITOS TERMINAIS, INSTALADA EM PAREDE - FORNECIMENTO E INSTALAÇÃO. AF_12/2 015 | UN | 1 | 21.67 | 21.67 | 0 | 21.67 | 0 | 21.67
| COMPOSIÇÃO | 91922 | CURVA 180 GRAUS PARA ELETRODUTO, PVC, ROSCÁVEL, DN 40 MM (1 1/4"), PARA CIRCUITOS TERMINAIS, INSTALADA EM PAREDE - FORNECIMENTO E INSTALAÇÃO. AF_12/ 2015 | UN | 1 | 24.2 | 24.2 | 0 | 24.2 | 0 | 24.2
| COMPOSIÇÃO | 92986 | CABO DE COBRE FLEXÍVEL ISOLADO, 35 MM², ANTI-CHAMA 0,6/1,0 KV, PARA REDE ENTERRADA DE DISTRIBUIÇÃO DE ENERGIA ELÉTRICA - FORNECIMENTO E INSTALAÇÃO. AF_12/2021 | M | 22.2 | 34.4 | 34.4 | 0 | 763.68 | 0 | 763.68
| INSUMO | 2391 | DISJUNTOR TERMOMAGNETICO TRIPOLAR 125A | UN | 1 | 352.86 | 352.86 | 0 | 352.86 | 0 | 352.86
| COMPOSIÇÃO | 96977 | CORDOALHA DE COBRE NU 50 MM², ENTERRADA, SEM ISOLADOR - FORNECIMENTO E INSTALAÇÃO. AF_12/2017 | M | 1.95 | 53.62 | 53.62 | 0 | 104.559 | 0 | 104.559
| COMPOSIÇÃO | 96986 | HASTE DE ATERRAMENTO 3/4 PARA SPDA - FORNECIMENTO E INSTALAÇÃO. AF_12/2017. | UN | 1 | 173.96 | 173.96 | 0 | 173.96 | 0 | 173.96
| COMPOSIÇÃO | 100578 | ASSENTAMENTO DE POSTE DE CONCRETO COM COMPRIMENTO NOMINAL DE 9 M, CARGA NOMINAL MENOR OU IGUAL A 1000 DAN, ENGASTAMENTO SIMPLES COM 1,5 M DE SOLO (NÃO INCLUI FORNECIMENTO). AF_11/2019 | UN | 1 | 458.35 | 458.35 | 0 | 458.35 | 0 | 458.35
| INSUMO | 12366 | POSTE DE CONCRETO ARMADO DE SECAO CIRCULAR, EXTENSAO DE 10,00 M, RESISTENCIA DE 150 A 200 DAN, TIPO C-14 | UN | 1 | 1409.71 | 1409.71 | 0 | 1409.71 | 0 | 1409.71
| TOTAL | [7 empty] | 3952.5844 | 87.6561 | 4040.2405
Composição Própria 04 | Origem da Composição: | 99855 CORRIMÃO SIMPLES, DIÂMETRO EXTERNO = 1 1/2", EM AÇO GALVANIZADO.
| Descrição detalhada: | CORRIMÃO E MONTANTE, DIÂMETRO EXTERNO = 1 1/2", EM AÇO GALVANIZADO.
| Unidade | m
| Tipo | Código | Descrição Básica | Unidade | Coeficiente | Unit. (R$) | Material (R$) | Mão de Obra (R$) | Total Material (R$) | Total Mão de Obra (R$) | Total (R$)
| INSUMO | 7568 | BUCHA DE NYLON SEM ABA S10, COM PARAFUSO DE 6,10 X 65 MM EM ACO ZINCADO COM ROSCA SOBERBA, CABECA CHATA E FENDA PHILLIPS | UN | 3.941 | 1.22 | 1.22 | 0 | 4.808 | 0 | 4.808
| INSUMO | 11002 | ELETRODO REVESTIDO AWS - E6013, DIAMETRO IGUAL A 2,50 MM | KG | 0.015 | 54.47 | 54.47 | 0 | 0.81705 | 0 | 0.81705
| INSUMO | 11033 | SUPORTE PARA CALHA DE 150 MM EM FERRO GALVANIZADO | UM | 2.371 | 6.54 | 6.54 | 0 | 15.5063 | 0 | 15.5063
| INSUMO | 21012 | TUBO ACO GALVANIZADO COM COSTURA, CLASSE LEVE, DN 40 MM ( 1 1/2"), E = 3,00 MM, *3,48* KG/M (NBR 5580) | M | 2.514 | 52.2 | 52.2 | 0 | 131.2308 | 0 | 131.2308
| INSUMO | 21011 | TUBO ACO GALVANIZADO COM COSTURA, CLASSE LEVE, DN 32 MM ( 1 1/4"), E = 2,65 MM, *2,71* KG/M | M | 1.326 | 47.24 | 47.24 | 0 | 62.6402 | 0 | 62.6402
| COMPOSIÇÃO | 88251 | AUXILIAR DE SERRALHEIRO COM ENCARGOS COMPLEMENTARES | H | 1.678 | 22.52 | 5.52 | 17 | 9.2626 | 28.526 | 37.7886
| COMPOSIÇÃO | 88315 | SERRALHEIRO COM ENCARGOS COMPLEMENTARES | H | 2.049 | 25.61 | 5.52 | 20.09 | 11.3105 | 41.1644 | 52.4749
| TOTAL | [7 empty] | 235.5755 | 69.6904 | 305.2659
Composição Própria 16 | Origem da Composição: | 104473 COMPOSIÇÃO PARAMÉTRICA DE PONTO ELÉTRICO DE ILUMINAÇÃO, COM INTERRUPTOR SIMPLES, EM EDIFÍCIO RESIDENCIAL COM ELETRODUTO EMBUTIDO EM RASGOS NAS PAREDES, INCLUSO TOMADA, ELETRODUTO, CABO, RASGO E CHUMBAMENTO (SEM LUMINÁRIA E LÂMPADA). AF_11/2022
| Descrição detalhada: | COMPOSIÇÃO PARAMÉTRICA DE PONTO ELÉTRICO DE ILUMINAÇÃO, COM INTERRUPTOR DUPLO, COM ELETRODUTO EMBUTIDO EM RASGOS NAS PAREDES, INCLUSO TOMADA, ELETRODUTO, CABO, RASGO E CHUMBAMENTO (SEM LUMINÁRIA E LÂMPADA).
| Unidade | Un.
| Tipo | Código | Descrição Básica | Unidade | Coeficiente | Unit. (R$) | Material (R$) | Mão de Obra (R$) | Total Material (R$) | Total Mão de Obra (R$) | Total (R$)
| COMPOSIÇÃO | 90447 | RASGO EM ALVENARIA PARA ELETRODUTOS COM DIAMETROS MENORES OU IGUAIS A 40 M M | CR | 1.243 | 6.75 | 1.32 | 5.43 | 1.6408 | 6.7495 | 8.3903
| COMPOSIÇÃO | 90456 | QUEBRA EM ALVENARIA PARA INSTALAÇÃO DE CAIXA DE TOMADA (4X4 OU 4X2). | UN | 1 | 4.49 | 0.76 | 3.73 | 0.76 | 3.73 | 4.49
| COMPOSIÇÃO | 90466 | CHUMBAMENTO LINEAR EM ALVENARIA PARA RAMAIS/DISTRIBUIÇÃO COM DIÂMETROS MENORES OU IGUAIS A 40 MM. | CR | 1.243 | 14.03 | 3.69 | 10.34 | 4.5867 | 12.8526 | 17.4393
| COMPOSIÇÃO | 91845 | ELETRODUTO FLEXÍVEL CORRUGADO REFORÇADO, PVC, DN 25 MM (3/4"), PARA CIRCUITOS TERMINAIS, INSTALADO EM LAJE - FORNECIMENTO E INSTALAÇÃO. | CR | 2.217 | 9.87 | 6.34 | 3.53 | 14.0558 | 7.826 | 21.8818
| COMPOSIÇÃO | 91855 | ELETRODUTO FLEXÍVEL CORRUGADO REFORÇADO, PVC, DN 25 MM (3/4"), PARA CIRCUI TOS TERMINAIS, INSTALADO EM PAREDE - FORNECIMENTO E INSTALAÇÃO. AF_12/2015 | CR | 1.243 | 12.38 | 6.54 | 5.84 | 8.1292 | 7.2591 | 15.3883
| COMPOSIÇÃO | 91924 | CABO DE COBRE FLEXÍVEL ISOLADO, 1,5 MM², ANTI-CHAMA 450/750 V, PARA CIRCUI TOS TERMINAIS - FORNECIMENTO E INSTALAÇÃO. AF_12/2015 | CR | 10.711 | 2.73 | 1.77 | 0.96 | 18.9585 | 10.2826 | 29.241
| COMPOSIÇÃO | 91926 | CABO DE COBRE FLEXÍVEL ISOLADO, 2,5 MM², ANTI-CHAMA 450/750 V, PARA CIRCUITOS TERMINAIS - FORNECIMENTO E INSTALAÇÃO. AF_12/2015 | CR | 1.479 | 3.94 | 2.73 | 1.21 | 4.0377 | 1.7896 | 5.8273
| COMPOSIÇÃO | 91937 | CAIXA OCTOGONAL 3" X 3", PVC, INSTALADA EM LAJE - FORNECIMENTO E INSTALAÇÃO. AF_12/2015 | CR | 1 | 12.4 | 6.6 | 5.8 | 6.6 | 5.8 | 12.4
| COMPOSIÇÃO | 91940 | CAIXA RETANGULAR 4" X 2" MÉDIA (1,30 M DO PISO), PVC, INSTALADA EM PAREDE - FORNECIMENTO E INSTALAÇÃO. AF_12/2015 | CR | 1 | 16.14 | 5.95 | 10.19 | 5.95 | 10.19 | 16.14
| COMPOSIÇÃO | 91959 | INTERRUPTOR SIMPLES (2 MÓDULOS), 10A/250V, INCLUINDO SUPORTE E PLACA - FORNECIMENTO E INSTALAÇÃO. AF_12/2015 | CR | 1 | 44.29 | 25.73 | 18.56 | 25.73 | 18.56 | 44.29
| TOTAL | [7 empty] | 90.4486 | 85.0394 | 175.488
Composição Própria 01 | Origem da Composição:
| Descrição detalhada: | PLACA DE OBRA EM CHAPA DE AÇO GALVANIZADO 2,0 x 1,125M
| Unidade | UN
| Tipo | Código | Descrição Básica | Unidade | Coeficiente | Unit. (R$) | Material (R$) | Mão de Obra (R$) | Total Material (R$) | Total Mão de Obra (R$) | Total (R$)
| INSUMO | 4417 | SARRAFO DE MADEIRA NAO APARELHADA *2,5 X 7* CM, MACARANDUBA, ANGELIM OU EQUIVALENTE DA REGIAO | M | 1 | 4.32 | 4.32 | 0 | 4.32 | 0 | 4.32
| INSUMO | 4491 | PONTALETE DE MADEIRA NAO APARELHADA *7,5 X 7,5* CM (3 X 3 ") PINUS, MISTA OU EQUIVALENTE DA REGIAO | M | 1 | 6.53 | 6.53 | 0 | 6.53 | 0 | 6.53
| INSUMO | 4813 | PLACA DE OBRA (PARA CONSTRUCAO CIVIL) EM CHAPA GALVANIZADA *N. 22*, ADESIVADA, DE *2,0 X 1,125* M | M² | 1 | 275 | 275 | 0 | 275 | 0 | 275
| INSUMO | 5075 | PREGO DE ACO POLIDO COM CABECA 18 X 30 (2 3/4 X 10) | KG | 0.11 | 17.39 | 17.39 | 0 | 1.9129 | 0 | 1.9129
| COMPOSIÇÃO | 88262 | CARPINTEIRO DE FORMAS COM ENCARGOS COMPLEMENTARES | H | 0.5 | 25.43 | 5.34 | 20.09 | 2.67 | 10.045 | 12.715
| COMPOSIÇÃO | 88316 | SERVENTE COM ENCARGOS COMPLEMENTARES | H | 1 | 21.3 | 5.35 | 15.95 | 5.35 | 15.95 | 21.3
| COMPOSIÇÃO | 94962 | CONCRETO MAGRO PARA LASTRO, TRAÇO 1:4,5:4,5 (CIMENTO/ AREIA MÉDIA/ BRITA 1) - PREPARO MECÂNICO COM BETONEIRA 400 L. AF_07/2016 | M³ | 0.01 | 377.84 | 308.49 | 69.35 | 3.0849 | 0.6935 | 3.7784
| TOTAL | [7 empty] | 298.8678 | 26.6885 | 325.5563
Composição Própria 02 | Origem da Composição:
| Descrição detalhada: | FACHADA / COBERTURA - ESTRUTURA METÁLICA GALVANIZADA, REVESTIDA POR PLACAS DE ACM (ALUMÍNIO COMPOSTO) RECORTADO, E=0,3MM, COBERTURA COM TELHA ONDULADA, CALHA E TUBO DE QUEDA, NA COR A DEFINIR.
| Unidade | UNIDADE
| Tipo | Código | Descrição Básica | Unidade | Quantidade | Unit. (R$) | Material (R$) | Mão de Obra (R$) | Total Material (R$) | Total Mão de Obra (R$) | Total (R$)
| COMPOSIÇÃO | 94228 | CALHA EM CHAPA DE AÇO GALVANIZADO NÚMERO 24, DESENVOLVIMENTO DE 50 CM, INCLUSO TRANSPORTE VERTICAL. | M | 3.6 | 103.59 | 91.5 | 12.09 | 329.4 | 43.524 | 372.924
| COMPOSIÇÃO | 94207 | TELHAMENTO COM TELHA ONDULADA DE FIBROCIMENTO E = 6 MM, COM RECOBRIMENTO LATERAL DE 1/4 DE ONDA PARA TELHADO COM INCLINAÇÃO MAIOR QUE 10°, COM ATÉ 2 ÁGUAS, INCLUSO IÇAMENTO. | M² | 4.32 | 48.23 | 43.3 | 4.93 | 187.056 | 21.2976 | 208.3536
| COMPOSIÇÃO | 91789 | SERVIÇO DE INSTALAÇÃO DE TUBOS DE PVC, SÉRIE R, ÁGUA PLUVIAL, DN 75 MM (INSTALADO EM RAMAL DE ENCAMINHAMENTO, OU CONDUTORES VERTICAIS), INCLUSIVE CONEXÕES, CORTE E FIXAÇÕES, PARA PRÉDIOS. | M | 5 | 57.46 | 49.34 | 8.12 | 246.7 | 40.6 | 287.3
| COTAÇÃO |  | REQUADRO METÁLICO EM TUBO GALVANIZADO 25X25MM COM PINTURA | M² | 1 | 4991.76 | 4991.76 | 0 | 4991.76 | 0 | 4991.76
| COTAÇÃO |  | REVESTIMENTO DE ACM 3 MM, PINTURA POLIESTER, ESTRUTURA DE PRUMADA EM ALUMÍNIO, FIXAÇÃO POR FITA ESPECÍFICA PARA ACM E PRIMER, ANCORAGEM DE PARAFUSOS E PARABOLTS. | M² | 1 | 8371.32 | 8371.32 | 0 | 8371.32 | 0 | 8371.32
| TOTAL | [7 empty] | 13796.836 | 61.8976 | 13858.7336